## List1
Digitalizace kina pro Kulturní dům Novém Městě na Moravě
Základní údaje o projekci |  | Promítací vzdálenost 21,5m; velikost plátna 7m šířka x 4m výška
Číslo položky | Označení | Specifikace - charakteristické vlastnosti | Množství ks/m | Jednotková cena / Kč bez DPH | Cena celkem / Kč bez DPH | Sazba DPH | Cena celkem / Kč s DPH
1 | Projektor | Systém 3xLCD nebo 3xDLP, rozlišení Full HD, min. nativní rozlišení 1920 x1200, min. Svítivost 5000 ANSI, min. Kontrast 5000:1, , formát zobrazení 16x10, min. 1X HDMI a VGA/DVI vstup, připojení k LAN, dálkové ovládání projektoru ze zvukařské kabiny, 1 ks náhradní lampy, min. Záruka 36 měsíců | 1 |  | 0 | 21 | 0
2 | Objektiv | Pro dané plátno s projekční vzdáleností min. 21 m a max. 25 m | 1 |  | 0 | 21 | 0
3 | Držák/podstavec projektoru | Dodávka a montáž podstavce projektoru doporučený výrobcem projektoru, pokud není součástí projektoru. Podstavec musí velikostně odpovídat danému stavebním prostoru š.1,2m, v.0,7 m, který je určen pro umístění projektoru – položka č. 25 | 1 |  | 0 | 21 | 0
4 | Plátno | Elektrické svinovací neprůzvučné plátno min. rozměr 7m šířka x 4m výška, včetně ovládání z pódia i také ze zvukařské kabiny | 1 |  | 0 | 21 | 0
5 | Přepínač video signálu | - minimálně 4x zdroje (vstupy)- HDMI Typ A/V (samice) - minimálně 2x zobrazovač (výstupy) HDMI Typ A (samice) - přepínání v jakékoliv kombinaci mezi zdroji a zobrazovači - kompatibilní HDMI M - minimální rozlišení 1080i či 1080p - audio minimálně 1x optický výstup nebo 1x koaxial nebo stereo audio 2x RCA - podpora multi kanálového zvuku 2/5.1/ 7.1 - přepínání pomocí IR dálkového ovládání a tlačítek na panelu | 1 |  | 0 | 21 | 0
6 | Extender HDMI | 3 trasy (6 kusů zařízení) Extender HDMI přes optický kabel SM minimálně dosah 100m po LAN pro Full HD (1080p) | 3 |  | 0 | 21 | 0
7 | Extender VGA | 3 trasy (6 kusů zařízení) Extender VGA přes otický kabel SM minimálně dosah 100 metrů. Podpora VGA, XGA, SVGA, UXGA (1600×1200) a WUXGA (1920×1200) | 3 |  | 0 | 21 | 0
8 | Monitor | Kontrolní monitor do zvukařské kabiny, HDMI vstup, min. Full HD (1080) | 1 |  | 0 | 21 | 0
9 | Přehrávač | BluRay přehrávač s možností přehrávání DVD / BR medií. Podpora full HD, USB vstup, připojení k internetu přes síťové rozhraní. Min. 1X HDMI výstup typ A/V . Podpora 7:1 zvuk. | 1 |  | 0 | 21 | 0
10 | Zvukový procesor | Audio 7:1 procesor s možností nastavení všech parametrů reproboxů včetně zpoždění pro daný rozsah sálu. | 1 |  | 0 | 21 | 0
11 | Zesilovač | Pro FL a FR s úpravou zvuku. | 1 |  | 0 | 21 | 0
12 | Zesilovač | Pro C a SW s úpravou zvuku. | 1 |  | 0 | 21 | 0
13 | Zesilovač | Pro SL a SR s úpravou zvuku. | 1 |  | 0 | 21 | 0
14 | Zesilovač | Pro SBL a SBR s úpravou zvuku. | 1 |  | 0 | 21 | 0
15 | Repro FL a FR kanál | Min. 500W, min senzitivity 1W/1m, 98 dB, včetně držáků na zeď | 2 |  | 0 | 21 | 0
16 | Repro pro C | Min. 500W, min senzitivity 1W/1m, 98 dB, včetně držáků na zeď | 1 |  | 0 | 21 | 0
17 | Repro pro SW | Min. 800W, min senzitivity 1W/1m, 98 dB, včetně držáků | 2 |  | 0 | 21 | 0
18 | Repro pro surround | Min. 350 W kontinuálně, min. Senzitivity 1W/1m, 98 dB, včetně držáků. | 16 |  | 0 | 21 | 0
19 | Kabely pro surroundové reproduktory | Min.průřez 2 x 2,5 mm2. Délka v metrech. | 170 |  | 0 | 21 | 0
20 | Kapely pro LCR a SW | Min.průřez 2 x 4 mm2. Délka v metrech. | 170 |  | 0 | 21 | 0
21 | Kabely HDMI M - délka: 10 m | - kabel HDMI M pro přenos audiovizuálního obsahu s rozlišením Full HD, 4K a 3D. - propustnost minimálně 10,2 Gb/s - simultánní přenos dvou toků Full HD 1080p - certifikace ISF a Simplay HD. - multikanálový bezztrátový digitální prostorový zvuk | 2 |  | 0 | 21 | 0
22 | Kabely HDMI M - délka: 6 m | - kabel HDMI M pro přenos audiovizuálního obsahu s rozlišením Full HD, 4K a 3D. - propustnost minimálně 10,2 Gb/s - simultánní přenos dvou toků Full HD 1080p - certifikace ISF a Simplay HD. - multikanálový bezztrátový digitální prostorový zvuk | 2 |  | 0 | 21 | 0
23 | Kabely HDMI M - délka: 1 m | - kabel HDMI M pro přenos audiovizuálního obsahu s rozlišením Full HD, 4K a 3D. - propustnost minimálně 10,2 Gb/s - simultánní přenos dvou toků Full HD 1080p - certifikace ISF a Simplay HD. - multikanálový bezztrátový digitální prostorový zvuk | 6 |  | 0 | 21 | 0
24 | Kabely optické SM nebo MM | Kabel optický vnitřní min. 4 vlákna SM 9/125 lze použít i 2x 2vláknový kabel | 110 |  | 0 | 21 | 0
25 | Optický rozvaděč | Pevný optický rozvaděč 19“ 1U včetně kazet a příslušenství, konektorů | 1 |  | 0 | 21 | 0
26 | Optický rozvaděč | Optický nástěnný rozvaděč pro vnitřní použití včetně kazet a příslušenství, konektorů | 2 |  | 0 | 21 | 0
27 | Rack 19“ | Otevřený rám/stojan 37U dvoudílný, pojízdný – včetně dodávky koleček | 1 |  | 0 | 21 | 0
28 | Montáž | Demontážní, montážní, zednické práce, instalace zařízení, optické sváry … | 1 |  | 0 | 21 | 0
29 | Stavební práce | Vybudování otvoru pro dataprojektor 0,7 m výšky x 1,2 m šířky a 0,6 m hloubky. Osazeno filmovým sklem. Včetně zabezpečení prostoru – dvířka. Případná úprava portálu pro zavěšení plátna a další nutné úpravy blíže nespecifikované. | 1 |  | 0 | 21 | 0
30 | Seřízení | Nastavení zařízení pro daný sál. | 1 |  | 0 | 21 | 0
31 | Instalace a oživení | Instalace a oživení zařízení . | 1 |  | 0 | 21 | 0
32 | Zaškolení | Zaškolení obsluhy Novoměstských kulturních zařízení. | 1 |  | 0 | 21 | 0
33 | Doprava | Nové Město na Moravě. | 1 |  | 0 | 21 | 0
34 | Další požadavky | Další požadavky, které nejsou obsaženy, ale jsou nutné k plnění předmětu veřejné zakázky | 1 |  | 0 | 21 | 0
CELKEM |  |  |  |  | 0 | 21 | 0
Boční zvukový systém musí být připravený na budoucí přeinstalaci a překalibrovat pro stupňovité hlediště. Zvukový systém nesmí být zabudován do obložení sálu. Umístění, rozměry a elektrické připojení viz. Příloha Půdorys sálu
Note on E3: Vyplňte
Note on G3: Vyplňte