## Krycí list
KRYCÍ LIST SOUPISU PRACÍ
| Název stavby |  |  | Chodník a cyklostezka Maršovice -veřejné osvětlení | [8 empty] | JKSO
| Kód stavby |  |  | 20120609
| Název objektu |  |  | F200 veřejné osvětlení | [8 empty] | EČO
Kód objektu
| Název části | [11 empty] | Místo | Maršovice
Kód části
Název podčásti
Kód podčásti
[13 empty] | IČ | DIČ
Objednatel
Projektant
Zhotovitel
|  |  |  | Rozpočet číslo | Zpracoval | [7 empty] | Dne
[5 empty] | p.Ing.Jiří Kulič | [7 empty] | 07.12.2013
Měrné a účelové jednotky
Počet |  |  |  | Náklady / 1 m.j. | Počet |  |  | Náklady / 1 m.j. |  | Počet |  |  |  | Náklady / 1 m.j.
|  |  | 0 | 0 |  |  | 0 | 0 |  |  |  |  | 0 |  |  | 0
|  |  |  | Rozpočtové náklady v |  |  |  | CZK
A |  | Základní rozp. náklady |  |  | B |  | Doplňkové náklady |  |  | C |  | Náklady na umístění stavby
1 | HSV |  | Dodávky | 0 | 8 | Práce přesčas |  | 0 |  | 13 | Zařízení staveniště |  |  | 21 | % | 0
2 |  |  | Montáž | 4789.4 | 9 | Bez pevné podl. |  | 0 |  | 14 | Mimostav. doprava |  |  | 21 | % | 0
3 | PSV |  | Dodávky | 0 | 10 | Kulturní památka |  | 0 |  | 15 | Územní vlivy |  |  | 21 | % | 0
4 |  |  | Montáž | 0 | 11 |  |  | 0 |  | 16 | Provozní vlivy |  |  | 21 | % | 0
5 | "M" |  | Dodávky | 103160 | [5 empty] | 17 | Ostatní |  |  | 21 | % | 0
6 |  |  | Montáž | 122100 | [5 empty] | 18 | NUS z rozpočtu |  |  |  |  | 0
7 | ZRN (ř. 1-6) |  |  | 230049.4 | 12 | DN (ř. 8-11) |  | 0 |  | 19 | NUS (ř. 13-18) |  |  |  |  | 0
20 | HZS |  |  | 8816.6 | 21 | Kompl. činnost |  | 0 | 21 | 22 | Ostatní náklady |  |  |  |  | 0
Projektant | [9 empty] | D |  | Celkové náklady
[10 empty] | 23 | Součet 7, 12, 19-22 |  |  |  |  | 238866 | 238866
Datum a podpis |  |  |  |  | Razítko |  |  |  |  | 24 | 15 | % |  | DPH |  | 0 | 0
Objednatel | [9 empty] | 25 | 21 | % | 238866 | DPH |  | 50161.9 | 50161.86
[10 empty] | 26 | Cena s DPH (ř. 23-25) |  |  |  |  | 289027.9
Datum a podpis |  |  |  |  | Razítko |  |  |  |  | E |  | Přípočty a odpočty
Zhotovitel | [9 empty] | 27 | Dodávky objednatele |  |  |  |  | 0
[10 empty] | 28 | Klouzavá doložka |  |  |  |  | 0
Datum a podpis |  |  |  |  | Razítko |  |  |  |  | 29 | Zvýhodnění + - |  |  |  |  | 0

## Rekapitulace
REKAPITULACE SOUPISU PRACÍ
Stavba: | Chodník a cyklostezka Maršovice -veřejné osvětlení
Objekt: | F200 veřejné osvětlení
Část:
JKSO:
Objednatel:
Zhotovitel:
Datum: | 2013-12-07
Kód | Popis | Cena celkem | Hmotnost celkem | Suť celkem
1 | 2 | 3 | 4 | 5
M | Práce a dodávky M | 230049.4 | 13.1011 | 0
21-M | Veřejné osvětlení | 230049.4 | 13.1011 | 0
VRN | Vedlejší rozpočtové náklady | 8816.6 | 0 | 0
| Celkem | 238866 | 13.1011 | 0

## Rozpocet
SOUPIS PRACÍ
Stavba: |  | Chodník a cyklostezka Maršovice -veřejné osvětlení
Objekt: |  | F200 veřejné osvětlení
Část:
JKSO:
Objednatel:
Zhotovitel:
Datum: |  |  | 2013-12-07
P.Č. | TV | KCN | Kód položky | Popis | MJ | Množství celkem | Cena jednotková | Cena celkem | Hmotnost | Hmotnost celkem | Hmotnost sutě | Hmotnost sutě celkem | Sazba DPH | Typ položky | Úroveň | Dodavatel
1 | 2 | 3 | 4 | 5 | 6 | 7 | 8 | 9 |  |  |  |  | 10 | 11 | 12 | 11
| D |  | M | Práce a dodávky M |  |  |  | 230049.4 |  | 13.1011 |  | 0 |  |  | 0
| D |  | 21-M | Veřejné osvětlení |  |  |  | 230049.4 |  | 13.1011 |  | 0 |  |  | 1
1 | K | 921 | 210292202 | osazení svtidla VO pro osvětlení přechodu 250w | kus | 2 | 10000 | 20000 | 0 | 0 | 0 | 0 | 21 | 64 | 2
1 | K | 921 | 210292202 | osazení svtidla VO parkové | kus | 4 | 8500 | 34000 | 0 | 0 | 0 | 0 | 21 | 64 | 2
2 | K | 921 | 210204011 | Montáž stožárů osvětlení ocelových samostatně stojících délky do 12 m | kus | 6 | 2000 | 12000 | 0 | 0 | 0 | 0 | 21 | 64 | 2
3 | M | MAT | 592617750 | sloup veřejného osvětlení | kus | 6 | 12000 | 72000 | 1.37 | 8.22 | 0 | 0 | 21 | 256 | 2
4 | K | 921 | 210292402 | Přepojení kabelů-odpínač pojistkový OPV10/10A | kus | 2 | 1500 | 3000 | 0 | 0 | 0 | 0 | 21 | 4 | 2
5 | M | MAT | 341110760 | D+M kabel silový s Cu jádrem CYKY 4x10 mm2 | m | 170 | 180 | 30600 | 0.00063 | 0.1071 | 0 | 0 | 21 | 256 | 2
6 | K | 741 | 743612111 | D+Montáž vodič uzemňovací FeZn pásek průřezu do 120 mm2v městské zástavbě v zemi | m | 170 | 120 | 20400 | 0 | 0 | 0 | 0 | 21 | 64 | 2
7 | M | MAT | 345713510 | D+M trubka elektroinstalační ohebná, HDPE+LDPE KF 09050 | m | 8 | 70 | 560 | 0.00026 | 0.00208 | 0 | 0 | 21 | 256 | 2
8 | K | 946 | 460200063 | Hloubení kabelových nezapažených rýh ručně š 40 cm, hl 80 cm, v hornině tř 3 | m | 170 | 100 | 17000 | 0 | 0 | 0 | 0 | 21 | 64 | 2
9 | K | 946 | 460560063 | Zásyp rýh ručně šířky 40 cm, hloubky 80 cm, z horniny třídy 3 | m | 170 | 60 | 10200 | 0 | 0 | 0 | 0 | 21 | 64 | 2
10 | K | 946 | 460421081 | Lože kabelů z písku nebo štěrkopísku tl 5 cm nad kabel, kryté plastovou folií, š lože do 25 cm | m | 170 | 50 | 8500 | 0.02807 | 4.7719 | 0 | 0 | 21 | 64 | 2
11 | K | 011 | 998011001 | Přesun hmot | t | 8.947 | 200 | 1789.4 | 0 | 0 | 0 | 0 | 21 | 4 | 2
| D |  | VRN | Vedlejší rozpočtové náklady |  |  |  | 8816.6 |  | 0 |  | 0 |  |  | 0
12 | K | 001 | 030001000 | Zařízení staveniště | % | 1763.32 | 2.4 | 4231.968 | 0 | 0 | 0 | 0 | 21 | 512 | 1
13 | K | 001 | 040001000 | Inženýrská činnost | % | 1763.32 | 1.8 | 3173.976 | 0 | 0 | 0 | 0 | 21 | 512 | 1
14 | K | 001 | 070001000 | provozní vlivy | % | 1763.32 | 0.8 | 1410.656 | 0 | 0 | 0 | 0 | 21 | 512 | 1
|  |  |  | Celkem |  |  |  | 238866 |  | 13.1011 |  | 0