## Krycí list
KRYCÍ LIST SOUPISU PRACÍ
| Název stavby |  |  | Chodník a cyklostezka Maršovice | [8 empty] | JKSO
| Kód stavby |  |  | 20120608
| Název objektu |  |  | F100 zpevněné plochy | [8 empty] | EČO
Kód objektu
| Název části | [11 empty] | Místo | Maršovice
Kód části
Název podčásti
Kód podčásti
[13 empty] | IČ | DIČ
Objednatel
Projektant
Zhotovitel
|  |  |  | Rozpočet číslo | Zpracoval | [7 empty] | Dne
[5 empty] | p.Ing.Jiří Kulič | [7 empty] | 07.11.2013
Měrné a účelové jednotky
Počet |  |  |  | Náklady / 1 m.j. | Počet |  |  | Náklady / 1 m.j. |  | Počet |  |  |  | Náklady / 1 m.j.
|  |  | 0 | 0 |  |  | 0 | 0 |  |  |  |  | 0 |  |  | 0
|  |  |  | Rozpočtové náklady v |  |  |  | CZK
A |  | Základní rozp. náklady |  |  | B |  | Doplňkové náklady |  |  | C |  | Náklady na umístění stavby
1 | HSV |  | Dodávky | 134586.56 | 8 | Práce přesčas |  | 0 |  | 13 | Zařízení staveniště |  |  | 21 | % | 0
2 |  |  | Montáž | 532150.008 | 9 | Bez pevné podl. |  | 0 |  | 14 | Mimostav. doprava |  |  | 21 | % | 0
3 | PSV |  | Dodávky | 32050 | 10 | Kulturní památka |  | 0 |  | 15 | Územní vlivy |  |  | 21 | % | 0
4 |  |  | Montáž | 7030.56 | 11 |  |  | 0 |  | 16 | Provozní vlivy |  |  | 21 | % | 0
5 | "M" |  | Dodávky | 0 | [5 empty] | 17 | Ostatní |  |  | 21 | % | 0
6 |  |  | Montáž | 0 | [5 empty] | 18 | NUS z rozpočtu |  |  |  |  | 0
7 | ZRN (ř. 1-6) |  |  | 705817.128 | 12 | DN (ř. 8-11) |  | 0 |  | 19 | NUS (ř. 13-18) |  |  |  |  | 0
20 | HZS |  |  | 45599.35 | 21 | Kompl. činnost |  | 0 | 21 | 22 | Ostatní náklady |  |  |  |  | 0
Projektant | [9 empty] | D |  | Celkové náklady
[10 empty] | 23 | Součet 7, 12, 19-22 |  |  |  |  | 751416.48 | 751416.478
Datum a podpis |  |  |  |  | Razítko |  |  |  |  | 24 | 15 | % | 0 | DPH |  | 0 | 0
Objednatel | [9 empty] | 25 | 21 | % | 751416.48 | DPH |  | 157797.4608 | 157797.4608
[10 empty] | 26 | Cena s DPH (ř. 23-25) |  |  |  |  | 909213.9408
Datum a podpis |  |  |  |  | Razítko |  |  |  |  | E |  | Přípočty a odpočty
Zhotovitel | [9 empty] | 27 | Dodávky objednatele |  |  |  |  | 0
[10 empty] | 28 | Klouzavá doložka |  |  |  |  | 0
Datum a podpis |  |  |  |  | Razítko |  |  |  |  | 29 | Zvýhodnění + - |  |  |  |  | 0

## Rekapitulace
REKAPITULACE SOUPISU PRACÍ
Stavba: | Chodník a cyklostezka Maršovice
Objekt: | F100 zpevněné plochy
Část:
JKSO:
Objednatel:
Zhotovitel:
Datum: | 07.12.2012
Kód | Popis | Cena celkem | Hmotnost celkem | Suť celkem
1 | 2 | 3 | 4 | 5
HSV | HSV | 666736.568 | 338.6445 | 103.2744
11 | Zemní práce - přípravné a přidružené práce | 51482.834 | 7.2636 | 0
501 | Chodníky pochůzné slepecké | 13507.8 | 13.5476 | 0
502 | Betonové spadiště | 82854 | 49.8542 | 0
504 | Stezka asfalt -plná sladba | 211356 | 194.9975 | 0
91 | Dopravní značení | 31480 | 1.1968 | 0
911 | Silniční obruba převýšená +2cm-nájezdy | 62370 | 35.1346 | 0
912 | Silniční obruba převýšená +6 cm | 45922.5 | 26.0724 | 0
913 | Žlabovky | 14861.6 | 10.5612 | 0
919 | Řezaná spára 50 mm | 9504.6 | 0.009114 | 0
96 | Bourání konstrukcí | 76713 | 0.007598 | 103.2744
990 | Přesun hmot | 66684.234 | 0 | 0
PSV | Práce a dodávky PSV | 39080.56 | 0.35614 | 0
767 | Konstrukce zámečnické | 39080.56 | 0.35614 | 0
VRN | Vedlejší rozpočtové náklady | 45599.35 | 0 | 0
| Celkem | 751416.478 | 339.0006 | 103.2744

## Rozpocet
SOUPIS PRACÍ
Stavba: |  | Chodník a cyklostezka Maršovice
Objekt: |  | F100 zpevněné plochy
Část:
JKSO:
Objednatel:
Zhotovitel:
Datum: |  |  | 2013-11-07
P.Č. | TV | KCN | Kód položky | Popis | MJ | Množství celkem | Cena jednotková | Cena celkem | Hmotnost | Hmotnost celkem | Hmotnost sutě | Hmotnost sutě celkem | Sazba DPH | Typ položky | Úroveň |  |  |  | Dodavatel
1 | 2 | 3 | 4 | 5 | 6 | 7 | 8 | 9 |  |  |  |  | 10 | 11 | 12 |  |  |  | 11
| D |  | HSV | HSV |  |  |  | 666736.568 |  | 338.6445 |  | 103.2744 |  |  | 0
| D |  | 11 | Zemní práce - přípravné a přidružené práce |  |  |  | 51482.834 |  | 7.2636 |  | 0 |  |  | 1
1 | K | 469 | 110002210 | Geodetické vytyčení tras vedení podzemních sítí | m | 304.5 | 30 | 9135 | 0.0088 | 2.6796 | 0 | 0 | 20 | 4 | 2
2 | K | 001 | 121101103 | Sejmutí ornice s přemístěním na vzdálenost do 250 m | m3 | 96.28 | 60.8 | 5853.824 | 0 | 0 | 0 | 0 | 20 | 4 | 2
3 | K | 001 | 181951102 | Úprava pláně v hornině tř. 1 až 4 se zhutněním | m2 | 640 | 10 | 6400 | 0 | 0 | 0 | 0 | 20 | 4 | 2
4 | K | 001 | 171101101 | Uložení sypaniny z hornin soudržných do násypů zhutněných na 95 % PS | m3 | 35.5 | 37.5 | 1331.25 | 0 | 0 | 0 | 0 | 20 | 4 | 2
5 | K | 001 | 132201201 | Hloubení rýh š do 2000 mm v hornině tř. 3 objemu do 100 m3 | m3 | 25.6 | 307 | 7859.2 | 0 | 0 | 0 | 0 | 20 | 4 | 2
6 | K | 001 | 132201209 | Příplatek za lepivost k hloubení rýh š do 2000 mm v hornině tř. 3 | m3 | 25.6 | 19.7 | 504.32 | 0 | 0 | 0 | 0 | 20 | 4 | 2
7 | K | 231 | 171203111 | Uložení a hrubé rozhrnutí výkopku bez zhutnění v rovině a ve svahu do 1:5 | m3 | 25.6 | 254 | 6502.4 | 0 | 0 | 0 | 0 | 20 | 4 | 2
8 | K | 001 | 162301102 | Vodorovné přemístění do 1000 m výkopku z horniny tř. 1 až 4 | m3 | 25.6 | 86.8 | 2222.08 | 0 | 0 | 0 | 0 | 20 | 4 | 2
9 | K | 001 | 167101101 | Nakládání výkopku z hornin tř. 1 až 4 do 100 m3 | m3 | 25.6 | 140 | 3584 | 0 | 0 | 0 | 0 | 20 | 4 | 2
10 | K | 001 | 181301101 | Rozprostření ornice pl do 500 m2 v rovině nebo ve svahu do 1:5 tl vrstvy do 100 mm | m2 | 76.4 | 27 | 2062.8 | 0 | 0 | 0 | 0 | 20 | 4 | 2
11 | M | MAT | 103715000 | substrát zahradnický B VL | m3 | 7.64 | 789 | 6027.96 | 0.6 | 4.584 | 0 | 0 | 20 | 8 | 2
|  |  |  | 76.400*0,1 |  | 7.64 | [8 empty] | 2 | 2 | -1 | 1
| D |  | 501 | Chodníky pochůzné slepecké |  |  |  | 13507.8 |  | 13.5476 |  | 0 |  |  | 1
12 | K | 221 | 596211210 | Kladení zámkové dlažby komunikací pro pěší tl 80 mm skupiny A pl do 50 m2 | m2 | 16.6 | 258 | 4282.8 | 0.08565 | 1.4218 | 0 | 0 | 20 | 4 | 2
13 | M | MAT | 592451180 | dlažba zámková slepecká 20x10x8 cm šedá | m2 | 17 | 362 | 6154 | 0.146 | 2.482 | 0 | 0 | 20 | 8 | 2
14 | K | 221 | 564201111 | Podklad nebo podsyp ze štěrkopísku ŠP tl 40 mm | m2 | 16.6 | 30 | 498 | 0.08095 | 1.3438 | 0 | 0 | 20 | 4 | 2
15 | K | 221 | 564871111 | Podklad ze štěrkodrtě ŠD tl 250 mm | m2 | 16.6 | 155 | 2573 | 0.5 | 8.3 | 0 | 0 | 20 | 4 | 2
| D |  | 502 | Betonové spadiště |  |  |  | 82854 |  | 49.8542 |  | 0 |  |  | 1
16 | K | 221 | 919441211 | Spadiště z lomového kamene pro propustek z trub DN 300 až 500 | kus | 1 | 10000 | 10000 | 7.0057 | 7.0057 | 0 | 0 | 20 | 4 | 2
17 | K | 221 | 919411131 | Spadiště z betonu prostého vodostavebného pro propustek z trub DN 300 až 500 | kus | 1 | 8500 | 8500 | 5.8004 | 5.8004 | 0 | 0 | 20 | 4 | 2
18 | K | 271 | 871393121 | Montáž potrubí z kanalizačních trub z PVC otevřený výkop sklon do 20 % DN 400 | m | 12.9 | 45 | 580.5 | 1e-05 | 0.000129 | 0 | 0 | 20 | 4 | 2
19 | M | MAT | 286152280 | trubka kanalizační KORUGOVANÁ DIN 400 mm/ 5 m | kus | 2 | 13500 | 27000 | 0.06438 | 0.12876 | 0 | 0 | 20 | 8 | 2
20 | M | MAT | 286152260 | trubka kanalizační KORUGOVANÁ DIN 400 mm/ 3 m | kus | 1 | 8360 | 8360 | 0.03962 | 0.03962 | 0 | 0 | 20 | 8 | 2
21 | K | 254 | 899211111 | Osazení mříží s rámem hmotnosti do 50 kg | kus | 1 | 300 | 300 | 0.00468 | 0.00468 | 0 | 0 | 20 | 4 | 2
22 | M | MAT | 552423100 | mříž stružková s rámem 1,3*0,8 m | kus | 1 | 4700 | 4700 | 0.11 | 0.11 | 0 | 0 | 20 | 8 | 2
23 | K | 271 | 452312141 | Sedlové lože z betonu prostého tř. C 16/20 otevřený výkop | m3 | 3.87 | 2700 | 10449 | 0 | 0 | 0 | 0 | 20 | 4 | 2
|  |  |  | 12,9*0,2*1,5 |  | 3.87 | [8 empty] | 2 | 2 | -1 | 1
24 | K | 001 | 175101101 | Obsypání potrubí bez prohození sypaniny z hornin tř. 1 až 4 uloženým do 3 m od kraje výkopu | m3 | 19.35 | 290 | 5611.5 | 0 | 0 | 0 | 0 | 20 | 4 | 2
|  |  |  | 12,9*1,0*1,5 |  | 19.35 | [8 empty] | 2 | 2 | -1 | 1
25 | M | MAT | 583312000 | kamenivo těžené zásypový materiál | t | 36.765 | 200 | 7353 | 1 | 36.765 | 0 | 0 | 20 | 8 | 2
|  |  |  | 19.350*1,9 |  | 36.765 | [8 empty] | 2 | 2 | -1 | 1
| D |  | 504 | Stezka asfalt -plná sladba |  |  |  | 211356 |  | 194.9975 |  | 0 |  |  | 1
26 | K | 221 | 577134131 | Asfaltový beton ACO 11 z modifikovaného asfaltu tl 50 mm š do 3 m | m2 | 410.4 | 330 | 135432 | 0.10373 | 42.5708 | 0 | 0 | 20 | 4 | 2
28 | K | 221 | 573211111 | Postřik živičný spojovací z asfaltu v množství do 0,70 kg/m2 | m2 | 410.4 | 15 | 6156 | 0.00061 | 0.25034 | 0 | 0 | 20 | 4 | 2
29 | K | 221 | 451597977 | Podklad nebo lože pod dlažbu vodorovný nebo do sklonu 1:5 z betonového recyklátu tl do 500 mm | m2 | 410.4 | 40 | 16416 | 0 | 0 | 0 | 0 | 20 | 4 | 2
30 | K | 221 | 564861111 | Podklad ze štěrkodrtě ŠD tl 200 mm | m2 | 410.4 | 130 | 53352 | 0.3708 | 152.1763 | 0 | 0 | 20 | 4 | 2
| D |  | 91 | Dopravní značení |  |  |  | 31480 |  | 1.1968 |  | 0 |  |  | 1
31 | K | 221 | 914511111 | Montáž sloupku dopravních značek délky do 3,5 m s betonovým základem | kus | 10 | 210 | 2100 | 0.1094 | 1.094 | 0 | 0 | 20 | 4 | 2
32 | M | MAT | 404452300 | sloupek Zn 70 - 350 | kus | 10 | 600 | 6000 | 0.0065 | 0.065 | 0 | 0 | 20 | 8 | 2
33 | K | 221 | 914111111 | Montáž svislé dopravní značky do velikosti 1 m2 objímkami na sloupek nebo konzolu | kus | 14 | 170 | 2380 | 0.0007 | 0.0098 | 0 | 0 | 20 | 4 | 2
34 | M | MAT | 404441130 | značka svislá reflexní zákazová B AL- 3M 700 mm | kus | 14 | 1500 | 21000 | 0.002 | 0.028 | 0 | 0 | 20 | 8 | 2
| D |  | 911 | Silniční obruba převýšená +2cm-nájezdy |  |  |  | 62370 |  | 35.1346 |  | 0 |  |  | 1
35 | K | 221 | 916231113 | Osazení chodníkového obrubníku betonového ležatého s boční opěrou do lože z betonu prostého | m | 162 | 240 | 38880 | 0.16858 | 27.31 | 0 | 0 | 20 | 4 | 2
36 | M | MAT | 592174680 | obrubník betonový chodníkový 1000/80/200 | kus | 162 | 145 | 23490 | 0.0483 | 7.8246 | 0 | 0 | 20 | 8 | 2
| D |  | 912 | Silniční obruba převýšená +6 cm |  |  |  | 45922.5 |  | 26.0724 |  | 0 |  |  | 1
37 | K | 221 | 916231213 | Osazení chodníkového obrubníku betonového stojatého s boční opěrou do lože z betonu prostého | m | 138.5 | 185 | 25622.5 | 0.12962 | 17.9524 | 0 | 0 | 20 | 4 | 2
38 | M | MAT | 592174100 | obrubník betonový chodníkový 1000/80/200 | kus | 140 | 145 | 20300 | 0.058 | 8.12 | 0 | 0 | 20 | 8 | 2
| D |  | 913 | Žlabovky |  |  |  | 14861.6 |  | 10.5612 |  | 0 |  |  | 1
39 | K | 221 | 935112211 | Osazení příkopového žlabu do betonu tl 100 mm z betonových tvárnic š 800 mm | m | 52 | 205 | 10660 | 0.16371 | 8.5129 | 0 | 0 | 20 | 4 | 2
40 | M | MAT | 592275140 | žlabovka betonová příkopová 33x63x15 cm | kus | 52.52 | 80 | 4201.6 | 0.039 | 2.0483 | 0 | 0 | 20 | 8 | 2
|  |  |  | 52.000*1,01 |  | 52.52 | [8 empty] | 2 | 2 | -1 | 1
| D |  | 919 | Řezaná spára 50 mm |  |  |  | 9504.6 |  | 0.009114 |  | 0 |  |  | 1
41 | K | 221 | 919111233 | Řezání spár pro vytvoření komůrky š 20 mm hl 40 mm pro těsnící zálivku v CB krytu | m | 26.04 | 165 | 4296.6 | 1e-05 | 0.0002604 | 0 | 0 | 20 | 4 | 2
42 | K | 221 | 919121132 | Těsnění spár zálivkou za studena pro komůrky š 20 mm hl 40 mm s těsnicím profilem | m | 26.04 | 200 | 5208 | 0.00034 | 0.0088536 | 0 | 0 | 20 | 4 | 2
| D |  | 96 | Bourání konstrukcí |  |  |  | 76713 |  | 0.007598 |  | 103.2744 |  |  | 1
43 | K | 221 | 113106123 | Rozebrání dlažeb nebo dílců komunikací pro pěší ze zámkových dlaždic | m2 | 67 | 41 | 2747 | 0 | 0 | 0.26 | 17.42 | 20 | 4 | 2
44 | K | 221 | 113107166 | Odstranění podkladu pl přes 50 do 200 m2 z kameniva drceného se štětem tl 450 mm | m2 | 143.4 | 90 | 12906 | 0 | 0 | 0.56 | 80.304 | 20 | 4 | 2
|  |  |  | 67.000+76,4 |  | 143.4 | [8 empty] | 2 | 2 | -1 | 1
45 | K | 221 | 113107181 | Odstranění podkladu pl přes 50 do 200 m2 živičných tl 50 mm | m2 | 26.2 | 37 | 969.4 | 0 | 0 | 0.098 | 2.5676 | 20 | 4 | 2
46 | K | 211 | 966076141 | Odstranění svodidla NHKG vcelku | m | 26.2 | 640 | 16768 | 0.00029 | 0.007598 | 0.054 | 1.4148 | 20 | 4 | 2
47 | K | 221 | 113204111 | Vytrhání obrub záhonových | m | 39.2 | 35 | 1372 | 0 | 0 | 0.04 | 1.568 | 20 | 4 | 2
48 | K | 013 | 997013111 | Vnitrostaveništní doprava suti a vybouraných hmot pro budovy v do 6 m s použitím mechanizace | t | 56.69 | 290 | 16440.1 | 0 | 0 | 0 | 0 | 20 | 4 | 2
49 | K | 013 | 997013501 | Odvoz suti na skládku a vybouraných hmot nebo meziskládku do 1 km se složením | t | 56.69 | 227 | 12868.63 | 0 | 0 | 0 | 0 | 20 | 4 | 2
50 | K | 013 | 997013509 | Příplatek k odvozu suti a vybouraných hmot na skládku ZKD 1 km přes 1 km | t | 56.69 | 73 | 4138.37 | 0 | 0 | 0 | 0 | 20 | 4 | 2
51 | K | 013 | 997013831 | Poplatek za uložení stavebního směsného odpadu na skládce (skládkovné) | t | 56.69 | 150 | 8503.5 | 0 | 0 | 0 | 0 | 20 | 4 | 2
| D |  | 990 | Přesun hmot |  |  |  | 66684.234 |  | 0 |  | 0 |  |  | 1
52 | K | 221 | 998223011 | Přesun hmot pro pozemní komunikace s krytem dlážděným | t | 385.458 | 173 | 66684.234 | 0 | 0 | 0 | 0 | 20 | 4 | 2
| D |  | PSV | Práce a dodávky PSV |  |  |  | 39080.56 |  | 0.35614 |  | 0 |  |  | 0
| D |  | 767 | Konstrukce zámečnické |  |  |  | 39080.56 |  | 0.35614 |  | 0 |  |  | 1
53 | K | 767 | 767220130 | Montáž zábradlí hmotnosti nad 25 kg z trubek | m | 19.5 | 260 | 5070 | 0 | 0 | 0 | 0 | 20 | 16 | 2
54 | K | 767 | 767220550 | Montáž zábradlí osazení samostatného sloupku | kus | 6 | 240 | 1440 | 0.00019 | 0.00114 | 0 | 0 | 20 | 16 | 2
55 | M | MAT | 553915320 | zábradelní systém pozinkovaný s výplní z vodorovných ocelových tyčí ZSNH4/H2 - sestava 4 m | m | 5 | 6410 | 32050 | 0.071 | 0.355 | 0 | 0 | 20 | 32 | 2
56 | K | 767 | 998767201 | Přesun hmot procentní pro zámečnické konstrukce v objektech v do 6 m | % | 385.6 | 1.35 | 520.56 | 0 | 0 | 0 | 0 | 20 | 16 | 2
| D |  | VRN | Vedlejší rozpočtové náklady |  |  |  | 45599.35 |  | 0 |  | 0 |  |  | 0
57 | K | 001 | 030001000 | Zařízení staveniště | % | 9119.87 | 2.4 | 21887.688 | 0 | 0 | 0 | 0 | 20 | 512 | 1
58 | K | 001 | 040001000 | Inženýrská činnost | % | 9119.87 | 1.8 | 16415.766 | 0 | 0 | 0 | 0 | 20 | 512 | 1
59 | K | 001 | 070001000 | provozní vlivy | % | 9119.87 | 0.8 | 7295.896 | 0 | 0 | 0 | 0 | 20 | 512 | 1
|  |  |  | Celkem |  |  |  | 751416.478 |  | 339.0006 |  | 103.2744