## Krycí list
POLOŽKOVÝ ROZPOČET
Rozpočet |  | 01 | Oprava střechy Studnice | JKSO
Objekt |  | Název objektu |  | SKP
01 |  | Oprava střechy Studnice |  | Měrná jednotka
Stavba |  | Název stavby |  | Počet jednotek | 0
1322 |  | Oprava střechy Studnice |  | Náklady na m.j. | 0
Projektant |  |  |  | Typ rozpočtu
Zpracovatel projektu |  | 0
Objednatel
Dodavatel |  |  |  | Zakázkové číslo
Rozpočtoval |  |  |  | Počet listů
ROZPOČTOVÉ NÁKLADY
Základní rozpočtové náklady |  |  | Ostatní rozpočtové náklady
| HSV celkem | 0
Z | PSV celkem | 0
R | M práce celkem | 0
N | M dodávky celkem | 0
ZRN celkem |  | 0
HZS |  | 0
ZRN+HZS |  | 0 | Ostatní náklady neuvedené |  | 0
ZRN+ost.náklady+HZS |  | 0 | Ostatní náklady celkem |  | 0
Vypracoval |  |  | Za zhotovitele | Za objednatele
Jméno : |  |  | Jméno : | Jméno :
Datum : |  |  | Datum : | Datum :
Podpis : |  |  | Podpis: | Podpis:
Základ pro DPH |  | 21 | % | 0
DPH |  | 21 | % | 0
Základ pro DPH |  | 0 | % | 0
DPH |  | 0 | % | 0
CENA ZA OBJEKT CELKEM |  |  |  | 0
Poznámka :

## Rekapitulace
Stavba : |  | 1322 Oprava střechy Studnice |  |  | Rozpočet : | 01
Objekt : |  | 01 Oprava střechy Studnice |  |  | Oprava střechy Studnice
REKAPITULACE STAVEBNÍCH DÍLŮ
| Stavební díl |  | HSV | PSV | Dodávka | Montáž | HZS
1 | Zemní práce |  | 0 | 0 | 0 | 0 | 0
2 | Základy a zvláštní zakládání |  | 0 | 0 | 0 | 0 | 0
314 | Komín |  | 0 | 0 | 0 | 0 | 0
62 | Úpravy povrchů vnější |  | 0 | 0 | 0 | 0 | 0
63 | Podlahy a podlahové konstrukce |  | 0 | 0 | 0 | 0 | 0
94 | Lešení a stavební výtahy |  | 0 | 0 | 0 | 0 | 0
99 | Staveništní přesun hmot |  | 0 | 0 | 0 | 0 | 0
762 | Konstrukce tesařské |  | 0 | 0 | 0 | 0 | 0
764 | Konstrukce klempířské |  | 0 | 0 | 0 | 0 | 0
765 | Krytiny tvrdé |  | 0 | 0 | 0 | 0 | 0
766 | Konstrukce truhlářské |  | 0 | 0 | 0 | 0 | 0
783 | Nátěry |  | 0 | 0 | 0 | 0 | 0
M211 | Hromosvod |  | 0 | 0 | 0 | 0 | 0
D96 | Přesuny suti a vybouraných hmot |  | 0 | 0 | 0 | 0 | 0
| CELKEM OBJEKT |  | 0 | 0 | 0 | 0 | 0
VEDLEJŠÍ ROZPOČTOVÉ NÁKLADY
Název VRN |  |  | Kč | % | Základna |  | Kč
[5 empty] | 0 |  | 0 | 8
| CELKEM VRN |  |  |  |  | 0

## Položky
Položkový rozpočet
Stavba : |  | 1322 Oprava střechy Studnice |  | Rozpočet: | 01
Objekt : |  | 01 Oprava střechy Studnice |  | Oprava střechy Studnice
P.č. | Číslo položky | Název položky | MJ | množství | cena / MJ | celkem (Kč)
Díl: | 1 | Zemní práce | [5 empty] | 1
1 | 139711101R00 | Vykopávka v uzavřených prostorách v hor.1-4 | m3 | 0.2 | 0 | 0 |  | 2 | 1 | 1 | 1 | 1 | 0 | 0 | 0 | 0 | 0 | 1 | 1 | 0
|  | výkop pro základ komínu: |  | 0 |  |  | výkop pro základ komínu:
|  | 0,50*0,50*0,80 |  | 0.2 |  |  | 0,50*0,50*0,80
2 | 162201201R00 | Vodorovné přemíst. výkopku nošením hor.1-4, do 10m | m3 | 0.2 | 0 | 0 |  | 2 | 1 | 1 | 1 | 1 | 0 | 0 | 0 | 0 | 0 | 1 | 1 | 0
|  | výkop pro základ komínu: |  | 0 |  |  | výkop pro základ komínu:
|  | 0,50*0,50*0,80 |  | 0.2 |  |  | 0,50*0,50*0,80
3 | 162201209R00 | Příplatek za dalších 10 m nošení výkopku z hor.1-4 | m3 | 0.8 | 0 | 0 |  | 2 | 1 | 1 | 1 | 1 | 0 | 0 | 0 | 0 | 0 | 1 | 1 | 0
|  | výkop pro základ komínu: |  | 0 |  |  | výkop pro základ komínu:
|  | Začátek provozního součtu |  | 0 |  |  | Začátek provozního součtu
|  | 0,50*0,50*0,80 |  | 0.2 |  |  | 0,50*0,50*0,80
|  | Konec provozního součtu |  | 0.2 |  |  | Konec provozního součtu
|  | 0,20*4 |  | 0.8 |  |  | 0,20*4
4 | 171101102R00 | Uložení sypaniny do násypů zhutněných na 96% PS | m3 | 0.2 | 0 | 0 |  | 2 | 1 | 1 | 1 | 1 | 0 | 0 | 0 | 0 | 0 | 1 | 1 | 0
|  | výkop pro základ komínu: |  | 0 |  |  | výkop pro základ komínu:
|  | 0,50*0,50*0,80 |  | 0.2 |  |  | 0,50*0,50*0,80
| Celkem za | 1 Zemní práce |  |  |  | 0 |  | 4 |  |  |  |  | 0 | 0 | 0 | 0 | 0
Díl: | 2 | Základy a zvláštní zakládání | [5 empty] | 1
5 | 275321321R00 | Železobeton základových patek C 20/25 | m3 | 0.2 | 0 | 0 |  | 2 | 1 | 1 | 1 | 1 | 0 | 0 | 0 | 0 | 0 | 1 | 1 | 2.525
|  | základ komínu: |  | 0 |  |  | základ komínu:
|  | 0,50*0,50*0,80 |  | 0.2 |  |  | 0,50*0,50*0,80
6 | 275361821R00 | Výztuž základových patek z betonářské ocelí 10505 | t | 0.016 | 0 | 0 |  | 2 | 1 | 1 | 1 | 1 | 0 | 0 | 0 | 0 | 0 | 1 | 1 | 1.0212
|  | základ komínu: |  | 0 |  |  | základ komínu:
|  | Začátek provozního součtu |  | 0 |  |  | Začátek provozního součtu
|  | 0,50*0,50*0,80 |  | 0.2 |  |  | 0,50*0,50*0,80
|  | Konec provozního součtu |  | 0.2 |  |  | Konec provozního součtu
|  | 0,20*80,00*0,001 |  | 0.016 |  |  | 0,20*80,00*0,001
| Celkem za | 2 Základy a zvláštní zakládání |  |  |  | 0 |  | 4 |  |  |  |  | 0 | 0 | 0 | 0 | 0
Díl: | 314 | Komín | [5 empty] | 1
7 | 314268135R00 | Komín Heluz Klasik 1.průd+celá šachta,pata,DN 20cm | kus | 1 | 0 | 0 |  | 2 | 1 | 1 | 1 | 1 | 0 | 0 | 0 | 0 | 0 | 1 | 1 | 0.32278
8 | 314268235R00 | Komín Heluz Klasik 1.průd+cel.šachta,střed,DN 20cm | m | 6.91 | 0 | 0 |  | 2 | 1 | 1 | 1 | 1 | 0 | 0 | 0 | 0 | 0 | 1 | 1 | 0.17602
|  | (7,76+0,15)-1,00 |  | 6.91 |  |  | (7,76+0,15)-1,00
9 | 314268912R00 | Komín Heluz - kotvení ke krovu | soubor | 1 | 0 | 0 |  | 2 | 1 | 1 | 1 | 1 | 0 | 0 | 0 | 0 | 0 | 1 | 1 | 0.0163
10 | 314269511R00 | Komín Heluz plyn, jednoprůduch, krycí deska zákl. | kus | 1 | 0 | 0 |  | 2 | 1 | 1 | 1 | 1 | 0 | 0 | 0 | 0 | 0 | 1 | 1 | 0.0084
| Celkem za | 314 Komín |  |  |  | 0 |  | 4 |  |  |  |  | 0 | 0 | 0 | 0 | 0
Díl: | 62 | Úpravy povrchů vnější | [5 empty] | 1
11 | 602011187RT7 | Omítka stěn tenkovrstvá silikonová bílá Cemix NZB, zatíraná, tloušťka vrstvy 2,0 mm | m2 | 3.05 | 0 | 0 |  | 2 | 1 | 1 | 1 | 1 | 0 | 0 | 0 | 0 | 0 | 1 | 1 | 0.00326
|  | omítka na komínovou hlavu: |  | 0 |  |  | omítka na komínovou hlavu:
|  | 1,80*0,50 |  | 0.9 |  |  | 1,80*0,50
|  | 1,50*0,50 |  | 0.75 |  |  | 1,50*0,50
|  | 1,30*0,50 |  | 0.65 |  |  | 1,30*0,50
|  | 1,50*0,50 |  | 0.75 |  |  | 1,50*0,50
12 | 622481211RT8 | Montáž výztužné sítě (perlinky) do stěrky-stěny včetně výztužné sítě a stěrkového tmelu Cemix | m2 | 3.05 | 0 | 0 |  | 2 | 1 | 1 | 1 | 1 | 0 | 0 | 0 | 0 | 0 | 1 | 1 | 0.00361
|  | stěrka s perlinkou na komínovou hlavu: |  | 0 |  |  | stěrka s perlinkou na komínovou hlavu:
|  | 1,80*0,50 |  | 0.9 |  |  | 1,80*0,50
|  | 1,50*0,50 |  | 0.75 |  |  | 1,50*0,50
|  | 1,30*0,50 |  | 0.65 |  |  | 1,30*0,50
|  | 1,50*0,50 |  | 0.75 |  |  | 1,50*0,50
| Celkem za | 62 Úpravy povrchů vnější |  |  |  | 0 |  | 4 |  |  |  |  | 0 | 0 | 0 | 0 | 0
Díl: | 63 | Podlahy a podlahové konstrukce | [5 empty] | 1
13 | 630-001 | D+M Úprava podlahy pro zhotovení patky komínu odstranění, odřezání, zapravení, doplnění | m2 | 0.36 | 0 | 0 |  | 2 | 12 | 0 | 68 | 1 | 0 | 0 | 0 | 0 | 0 | 12 | 0 | 0
|  | pro patku komínu: |  | 0 |  |  | pro patku komínu:
|  | 0,60*0,60 |  | 0.36 |  |  | 0,60*0,60
| Celkem za | 63 Podlahy a podlahové konstrukce |  |  |  | 0 |  | 4 |  |  |  |  | 0 | 0 | 0 | 0 | 0
Díl: | 94 | Lešení a stavební výtahy | [5 empty] | 1
14 | 941941031R00 | Montáž lešení leh.řad.s podlahami,š.do 1 m, H 10 m | m2 | 141 | 0 | 0 |  | 2 | 1 | 1 | 1 | 1 | 0 | 0 | 0 | 0 | 0 | 1 | 1 | 0.01838
|  | lešení pro střechu: |  | 0 |  |  | lešení pro střechu:
|  | (2*10,00+2*9,00)*3,00 |  | 114 |  |  | (2*10,00+2*9,00)*3,00
|  | ((9,00*3,00)/2)*2 |  | 27 |  |  | ((9,00*3,00)/2)*2
15 | 941941191R00 | Příplatek za každý měsíc použití lešení k pol.1031 | m2 | 141 | 0 | 0 |  | 2 | 1 | 1 | 1 | 1 | 0 | 0 | 0 | 0 | 0 | 1 | 1 | 0.00085
|  | lešení pro střechu: |  | 0 |  |  | lešení pro střechu:
|  | (2*10,00+2*9,00)*3,00 |  | 114 |  |  | (2*10,00+2*9,00)*3,00
|  | ((9,00*3,00)/2)*2 |  | 27 |  |  | ((9,00*3,00)/2)*2
16 | 941941831R00 | Demontáž lešení leh.řad.s podlahami,š.1 m, H 10 m | m2 | 141 | 0 | 0 |  | 2 | 1 | 1 | 1 | 1 | 0 | 0 | 0 | 0 | 0 | 1 | 1 | 0
|  | lešení pro střechu: |  | 0 |  |  | lešení pro střechu:
|  | (2*10,00+2*9,00)*3,00 |  | 114 |  |  | (2*10,00+2*9,00)*3,00
|  | ((9,00*3,00)/2)*2 |  | 27 |  |  | ((9,00*3,00)/2)*2
| Celkem za | 94 Lešení a stavební výtahy |  |  |  | 0 |  | 4 |  |  |  |  | 0 | 0 | 0 | 0 | 0
Díl: | 99 | Staveništní přesun hmot | [5 empty] | 1
17 | 999281111R00 | Přesun hmot pro opravy a údržbu do výšky 25 m | t | 4.8175 | 0 | 0 |  | 2 | 7 | 1 | 2 | 1 | 0 | 0 | 0 | 0 | 0 | 7 | 1 | 0
| Celkem za | 99 Staveništní přesun hmot |  |  |  | 0 |  | 4 |  |  |  |  | 0 | 0 | 0 | 0 | 0
Díl: | 762 | Konstrukce tesařské | [5 empty] | 1
18 | 762331811R00 | Demontáž konstrukcí krovů z hranolů do 120 cm2 | m | 73.8 | 0 | 0 |  | 2 | 1 | 7 | 7 | 2 | 0 | 0 | 0 | 0 | 0 | 1 | 7 | 0
|  | demontáž stávajících kleštin: |  | 0 |  |  | demontáž stávajících kleštin:
|  | 18*4,10 |  | 73.8 |  |  | 18*4,10
19 | 762331911R00 | Vyřezání části střešní vazby do 120 cm2,do dl.3 m | m | 16.2 | 0 | 0 |  | 2 | 1 | 7 | 7 | 2 | 0 | 0 | 0 | 0 | 0 | 1 | 7 | 0.00016
|  | zkrácení kleštin z délky 4100 na 3200 mm: |  | 0 |  |  | zkrácení kleštin z délky 4100 na 3200 mm:
|  | 18*0,90 |  | 16.2 |  |  | 18*0,90
20 | 762332110R00 | Montáž vázaných krovů pravidelných do 120 cm2 | m | 57.6 | 0 | 0 |  | 2 | 1 | 7 | 7 | 2 | 0 | 0 | 0 | 0 | 0 | 1 | 7 | 0.00099
|  | zpětná montáž stávajících kleštin: |  | 0 |  |  | zpětná montáž stávajících kleštin:
|  | 18*3,20 |  | 57.6 |  |  | 18*3,20
21 | 762342203RT4 | Montáž laťování střech, vzdálenost latí 22 - 36 cm včetně dodávky řeziva, latě 4/6 cm | m2 | 126.6 | 0 | 0 |  | 2 | 1 | 7 | 7 | 2 | 0 | 0 | 0 | 0 | 0 | 1 | 7 | 0.00403
|  | nové latě: |  | 0 |  |  | nové latě:
|  | 10,00*6,33 |  | 63.3 |  |  | 10,00*6,33
|  | 10,00*6,33 |  | 63.3 |  |  | 10,00*6,33
22 | 762342204RT4 | Montáž laťování střech, svislé, vzdálenost 100 cm včetně dodávky řeziva, latě 4/6 cm | m2 | 126.6 | 0 | 0 |  | 2 | 1 | 7 | 7 | 2 | 0 | 0 | 0 | 0 | 0 | 1 | 7 | 0.00145
|  | nové kontralatě: |  | 0 |  |  | nové kontralatě:
|  | 10,00*6,33 |  | 63.3 |  |  | 10,00*6,33
|  | 10,00*6,33 |  | 63.3 |  |  | 10,00*6,33
23 | 762342812R00 | Demontáž laťování střech, rozteč latí do 50 cm | m2 | 253.2 | 0 | 0 |  | 2 | 1 | 0 | 0 | 2 | 0 | 0 | 0 | 0 | 0 | 1 | 0 | 0
|  | demontáž latí: |  | 0 |  |  | demontáž latí:
|  | 10,00*6,33 |  | 63.3 |  |  | 10,00*6,33
|  | 10,00*6,33 |  | 63.3 |  |  | 10,00*6,33
|  | demontáž kontralatí: |  | 0 |  |  | demontáž kontralatí:
|  | 10,00*6,33 |  | 63.3 |  |  | 10,00*6,33
|  | 10,00*6,33 |  | 63.3 |  |  | 10,00*6,33
24 | 762395000R00 | Spojovací a ochranné prostředky pro střechy | m3 | 1.3118 | 0 | 0 |  | 2 | 1 | 7 | 7 | 2 | 0 | 0 | 0 | 0 | 0 | 1 | 7 | 0.02357
|  | nové latě: |  | 0 |  |  | nové latě:
|  | 42*10,00*(0,04*0,06) |  | 1.008 |  |  | 42*10,00*(0,04*0,06)
|  | nové kontralatě: |  | 0 |  |  | nové kontralatě:
|  | 20*6,33*(0,04*0,06) |  | 0.3038 |  |  | 20*6,33*(0,04*0,06)
25 | 762-001 | Vyřezání otvoru do bednění pro střešní okna | kus | 5 | 0 | 0 |  | 2 | 12 | 0 | 29 | 2 | 0 | 0 | 0 | 0 | 0 | 12 | 0 | 0
26 | 762-002 | D+M svorníků, šroubů délky 300 mm | kus | 36 | 0 | 0 |  | 2 | 12 | 0 | 72 | 2 | 0 | 0 | 0 | 0 | 0 | 12 | 0 | 0
|  | spojení kleštin a krovů: |  | 0 |  |  | spojení kleštin a krovů:
|  | 18,00*2 |  | 36 |  |  | 18,00*2
27 | 998762202R00 | Přesun hmot pro tesařské konstrukce, výšky do 12 m | % | 0 | 0 | 0 |  | 2 | 7 | 1002 | 5 | 2 | 0 | 0 | 0 | 0 | 0 | 7 | 1002 | 0
| Celkem za | 762 Konstrukce tesařské |  |  |  | 0 |  | 4 |  |  |  |  | 0 | 0 | 0 | 0 | 0
Díl: | 764 | Konstrukce klempířské | [5 empty] | 1
28 | 764339210R00 | Lemování z Pz, komínů na vlnité krytině, v ploše | m2 | 0.42 | 0 | 0 |  | 2 | 1 | 7 | 7 | 2 | 0 | 0 | 0 | 0 | 0 | 1 | 7 | 0.00677
|  | u komínu: |  | 0 |  |  | u komínu:
|  | 0,70*0,60 |  | 0.42 |  |  | 0,70*0,60
29 | 764352291R00 | Montáž žlabů Pz podokapních půlkruhových | m | 20 | 0 | 0 |  | 2 | 1 | 7 | 7 | 2 | 0 | 0 | 0 | 0 | 0 | 1 | 7 | 4e-05
|  | zpětná montáž žlabů: |  | 0 |  |  | zpětná montáž žlabů:
|  | 10,00+10,00 |  | 20 |  |  | 10,00+10,00
30 | 764352292R00 | Montáž háků Pz půlkruhových | kus | 20 | 0 | 0 |  | 2 | 1 | 7 | 7 | 2 | 0 | 0 | 0 | 0 | 0 | 1 | 7 | 5e-05
|  | 10,00+10,00 |  | 20 |  |  | 10,00+10,00
31 | 764352294R00 | Montáž čel žlabů Pz půlkruhových | kus | 4 | 0 | 0 |  | 2 | 1 | 7 | 7 | 2 | 0 | 0 | 0 | 0 | 0 | 1 | 7 | 2e-05
32 | 764352811R00 | Demontáž žlabů půlkruh. rovných, rš 330 mm, do 45° | m | 20 | 0 | 0 |  | 2 | 1 | 7 | 7 | 2 | 0 | 0 | 0 | 0 | 0 | 1 | 7 | 0
|  | demontáž žlabů pro zpětné použití: |  | 0 |  |  | demontáž žlabů pro zpětné použití:
|  | 10,00+10,00 |  | 20 |  |  | 10,00+10,00
33 | 764359291R00 | Montáž kotlíku Pz oválného | kus | 2 | 0 | 0 |  | 2 | 1 | 7 | 7 | 2 | 0 | 0 | 0 | 0 | 0 | 1 | 7 | 0.00011
34 | 764359811R00 | Demontáž kotlíku kónického, sklon do 45° | kus | 2 | 0 | 0 |  | 2 | 1 | 7 | 7 | 2 | 0 | 0 | 0 | 0 | 0 | 1 | 7 | 0
|  | demontáž kotlíku pro zpětné použití: |  | 0 |  |  | demontáž kotlíku pro zpětné použití:
|  | 2,00 |  | 2 |  |  | 2,00
35 | 764454291R00 | Montáž trub Pz odpadních kruhových | m | 7 | 0 | 0 |  | 2 | 1 | 7 | 7 | 2 | 0 | 0 | 0 | 0 | 0 | 1 | 7 | 6e-05
|  | zpětná montáž svodů : |  | 0 |  |  | zpětná montáž svodů :
|  | 2*3,50 |  | 7 |  |  | 2*3,50
36 | 764454292R00 | Montáž zděře Pz kruhové | kus | 8 | 0 | 0 |  | 2 | 1 | 7 | 7 | 2 | 0 | 0 | 0 | 0 | 0 | 1 | 7 | 0.00053
|  | 2*4,00 |  | 8 |  |  | 2*4,00
37 | 764454293R00 | Montáž kolena Pz kruhového | kus | 4 | 0 | 0 |  | 2 | 1 | 7 | 7 | 2 | 0 | 0 | 0 | 0 | 0 | 1 | 7 | 0.0001
38 | 764454295R00 | Montáž manžety ochranné Pz kruhové | kus | 8 | 0 | 0 |  | 2 | 1 | 7 | 7 | 2 | 0 | 0 | 0 | 0 | 0 | 1 | 7 | 3e-05
39 | 764454802R00 | Demontáž odpadních trub kruhových,D 120 mm | m | 7 | 0 | 0 |  | 2 | 1 | 7 | 7 | 2 | 0 | 0 | 0 | 0 | 0 | 1 | 7 | 0
|  | demontáž svodů pro zpětné použití: |  | 0 |  |  | demontáž svodů pro zpětné použití:
|  | 2*3,50 |  | 7 |  |  | 2*3,50
40 | 764901206RT3 | Lindab, okapový plech FOTPA, tl. 0,5 mm RŠ 245 mm, povrchová úprava Elite | m | 20 | 0 | 0 |  | 2 | 1 | 7 | 7 | 2 | 0 | 0 | 0 | 0 | 0 | 1 | 7 | 0.00102
|  | okapový plech: |  | 0 |  |  | okapový plech:
|  | 10,00+10,00 |  | 20 |  |  | 10,00+10,00
41 | 998764202R00 | Přesun hmot pro klempířské konstr., výšky do 12 m | % | 0 | 0 | 0 |  | 2 | 7 | 1002 | 5 | 2 | 0 | 0 | 0 | 0 | 0 | 7 | 1002 | 0
| Celkem za | 764 Konstrukce klempířské |  |  |  | 0 |  | 4 |  |  |  |  | 0 | 0 | 0 | 0 | 0
Díl: | 765 | Krytiny tvrdé | [5 empty] | 1
42 | 765312813R00 | Demontáž krytiny dvoudrážk., na sucho, pro použití | m2 | 126.6 | 0 | 0 |  | 2 | 1 | 0 | 0 | 2 | 0 | 0 | 0 | 0 | 0 | 1 | 0 | 0
|  | demontáž krytiny pro zpětnou montáž na střechu: |  | 0 |  |  | demontáž krytiny pro zpětnou montáž na střechu:
|  | 10,00*6,33 |  | 63.3 |  |  | 10,00*6,33
|  | 10,00*6,33 |  | 63.3 |  |  | 10,00*6,33
43 | 765318861R00 | Demontáž krytiny z hřebenáčů, zvětr.malta, do suti | m | 16.5 | 0 | 0 |  | 2 | 1 | 7 | 7 | 2 | 0 | 0 | 0 | 0 | 0 | 1 | 7 | 0
|  | demontáž hřebenáčů pro zpětnou montáž na střechu: |  | 0 |  |  | demontáž hřebenáčů pro zpětnou montáž na střechu:
|  | 7,30 |  | 7.3 |  |  | 7,30
|  | demontáž nároží pro zpětnou montáž na střechu: |  | 0 |  |  | demontáž nároží pro zpětnou montáž na střechu:
|  | 4*2,30 |  | 9.2 |  |  | 4*2,30
44 | 765319211R00 | Mont.krytiny drážk.střech jedn.na sucho do 12ks/m2 | m2 | 126.6 | 0 | 0 |  | 2 | 1 | 7 | 7 | 2 | 0 | 0 | 0 | 0 | 0 | 1 | 7 | 0
|  | zpětná montáž střešní krytiny: |  | 0 |  |  | zpětná montáž střešní krytiny:
|  | 10,00*6,33 |  | 63.3 |  |  | 10,00*6,33
|  | 10,00*6,33 |  | 63.3 |  |  | 10,00*6,33
45 | 765319411R00 | Montáž hřebene z hřebenáčů na sucho s podložkou | m | 16.5 | 0 | 0 |  | 2 | 1 | 7 | 7 | 2 | 0 | 0 | 0 | 0 | 0 | 1 | 7 | 0
|  | zpětná montáž hřebenáčů: |  | 0 |  |  | zpětná montáž hřebenáčů:
|  | 7,30 |  | 7.3 |  |  | 7,30
|  | zpětná montáž nároží: |  | 0 |  |  | zpětná montáž nároží:
|  | 4*2,30 |  | 9.2 |  |  | 4*2,30
46 | 765331231R00 | Hřeben Bramac s větracím pásem UH | m | 7.3 | 0 | 0 |  | 2 | 1 | 0 | 0 | 2 | 0 | 0 | 0 | 0 | 0 | 1 | 0 | 0.01361
|  | nový hřebenáč: |  | 0 |  |  | nový hřebenáč:
|  | 7,30 |  | 7.3 |  |  | 7,30
47 | 765331251R00 | Nároží Bramac s větracím pásem Metalroll | m | 9.2 | 0 | 0 |  | 2 | 1 | 7 | 7 | 2 | 0 | 0 | 0 | 0 | 0 | 1 | 7 | 0.01448
|  | nové nároží: |  | 0 |  |  | nové nároží:
|  | 4*2,30 |  | 9.2 |  |  | 4*2,30
48 | 765331661R00 | Větrací mřížka šířky 52 mm | m | 20 | 0 | 0 |  | 2 | 1 | 7 | 7 | 2 | 0 | 0 | 0 | 0 | 0 | 1 | 7 | 0.00012
|  | u okapu: |  | 0 |  |  | u okapu:
|  | 10,00+10,00 |  | 20 |  |  | 10,00+10,00
49 | 765331663R00 | Větrací pás z PVC perforovaný | m | 20 | 0 | 0 |  | 2 | 1 | 7 | 7 | 2 | 0 | 0 | 0 | 0 | 0 | 1 | 7 | 0.00049
|  | u okapu: |  | 0 |  |  | u okapu:
|  | 10,00+10,00 |  | 20 |  |  | 10,00+10,00
50 | 765799313RL2 | Montáž fólie na bednění přibitím, přelepení spojů podstřešní difúzní fólie Tyvek Supro | m2 | 126.6 | 0 | 0 |  | 2 | 1 | 7 | 7 | 2 | 0 | 0 | 0 | 0 | 0 | 1 | 7 | 0.00019
|  | pojistná bitumenová hydroizolace na bednění: |  | 0 |  |  | pojistná bitumenová hydroizolace na bednění:
|  | 10,00*6,33 |  | 63.3 |  |  | 10,00*6,33
|  | 10,00*6,33 |  | 63.3 |  |  | 10,00*6,33
51 | 59160891.A | Držák hřebenové latě F13 50 mm/310 mm | kus | 33 | 0 | 0 |  | 2 | 3 | 0 | 59160891.A | 2 | 0 | 0 | 0 | 0 | 0 | 3 | 0 | 0.00021
|  | Začátek provozního součtu |  | 0 |  |  | Začátek provozního součtu
|  | 10,00/0,31 |  | 32.2581 |  |  | 10,00/0,31
|  | Konec provozního součtu |  | 32.2581 |  |  | Konec provozního součtu
|  | 33,00 |  | 33 |  |  | 33,00
52 | 998765202R00 | Přesun hmot pro krytiny tvrdé, výšky do 12 m | % | 0 | 0 | 0 |  | 2 | 7 | 1002 | 5 | 2 | 0 | 0 | 0 | 0 | 0 | 7 | 1002 | 0
| Celkem za | 765 Krytiny tvrdé |  |  |  | 0 |  | 4 |  |  |  |  | 0 | 0 | 0 | 0 | 0
Díl: | 766 | Konstrukce truhlářské | [5 empty] | 1
53 | 766624042R00 | Montáž střešních oken rozměr 78/98 - 118 cm | kus | 5 | 0 | 0 |  | 2 | 1 | 7 | 7 | 2 | 0 | 0 | 0 | 0 | 0 | 1 | 7 | 0.00028
|  | střešní okna S01: |  | 0 |  |  | střešní okna S01:
|  | 5,00 |  | 5 |  |  | 5,00
54 | 611-40221.A | Okno střešní GLU 0055 M04 š.78 x v.98 cm Velux | kus | 5 | 0 | 0 |  | 2 | 12 | 0 | 25 | 2 | 0 | 0 | 0 | 0 | 0 | 12 | 0 | 0.03905
55 | 611-40222.X | Lemování okna Velux EDW 2000 M04 78x 98 cm | kus | 5 | 0 | 0 |  | 2 | 12 | 0 | 26 | 2 | 0 | 0 | 0 | 0 | 0 | 12 | 0 | 0.00672
56 | 998766202R00 | Přesun hmot pro truhlářské konstr., výšky do 12 m | % | 0 | 0 | 0 |  | 2 | 7 | 1002 | 5 | 2 | 0 | 0 | 0 | 0 | 0 | 7 | 1002 | 0
| Celkem za | 766 Konstrukce truhlářské |  |  |  | 0 |  | 4 |  |  |  |  | 0 | 0 | 0 | 0 | 0
Díl: | 783 | Nátěry | [5 empty] | 1
57 | 783782205R00 | Nátěr tesařských konstrukcí Bochemitem QB 2x | m2 | 261.264 | 0 | 0 |  | 2 | 1 | 7 | 7 | 2 | 0 | 0 | 0 | 0 | 0 | 1 | 7 | 0.00016
|  | nové latě: |  | 0 |  |  | nové latě:
|  | 42*10,00*(2*0,04+2*0,06) |  | 84 |  |  | 42*10,00*(2*0,04+2*0,06)
|  | nové kontralatě: |  | 0 |  |  | nové kontralatě:
|  | 20*6,33*(2*0,04+2*0,06) |  | 25.32 |  |  | 20*6,33*(2*0,04+2*0,06)
|  | stávající bednění z vrchní strany: |  | 0 |  |  | stávající bednění z vrchní strany:
|  | 10,00*6,33 |  | 63.3 |  |  | 10,00*6,33
|  | 10,00*6,33 |  | 63.3 |  |  | 10,00*6,33
|  | zpětná montáž stávajících kleštin: |  | 0 |  |  | zpětná montáž stávajících kleštin:
|  | Začátek provozního součtu |  | 0 |  |  | Začátek provozního součtu
|  | 18*3,20 |  | 57.6 |  |  | 18*3,20
|  | Konec provozního součtu |  | 57.6 |  |  | Konec provozního součtu
|  | 57,60*(2*0,06+2*0,16) |  | 25.344 |  |  | 57,60*(2*0,06+2*0,16)
| Celkem za | 783 Nátěry |  |  |  | 0 |  | 4 |  |  |  |  | 0 | 0 | 0 | 0 | 0
Díl: | M211 | Hromosvod | [5 empty] | 1
58 | 211-001 | Demontáž potřebné části svodů hromosvodu | soubor | 1 | 0 | 0 |  | 2 | 12 | 0 | 51 | 4 | 0 | 0 | 0 | 0 | 0 | 12 | 0 | 0
59 | 211-002 | Zpětná montáž potřebné části hromosvodu vč.dodávky potřebného materiálu na doplnění | soubor | 1 | 0 | 0 |  | 2 | 12 | 0 | 52 | 4 | 0 | 0 | 0 | 0 | 0 | 12 | 0 | 0
60 | 211-003 | Revize hromosvodu | soubor | 1 | 0 | 0 |  | 2 | 12 | 0 | 53 | 4 | 0 | 0 | 0 | 0 | 0 | 12 | 0 | 0
| Celkem za | M211 Hromosvod |  |  |  | 0 |  | 4 |  |  |  |  | 0 | 0 | 0 | 0 | 0
Díl: | D96 | Přesuny suti a vybouraných hmot | [5 empty] | 1
61 | 979011111R00 | Svislá doprava suti a vybour. hmot za 2.NP a 1.PP | t | 2.4754 | 0 | 0 |  | 2 | 8 | 0 | 3 | 1 | 0 | 0 | 0 | 0 | 0 | 8 | 0 | 0
62 | 979081111R00 | Odvoz suti a vybour. hmot na skládku do 1 km | t | 2.4754 | 0 | 0 |  | 2 | 8 | 0 | 3 | 1 | 0 | 0 | 0 | 0 | 0 | 8 | 0 | 0
63 | 979081121R00 | Příplatek k odvozu za každý další 1 km | t | 71.7852 | 0 | 0 |  | 2 | 8 | 0 | 3 | 1 | 0 | 0 | 0 | 0 | 0 | 8 | 0 | 0
64 | 979088212R00 | Nakládání suti na dopravní prostředky | t | 2.4754 | 0 | 0 |  | 2 | 8 | 0 | 3 | 1 | 0 | 0 | 0 | 0 | 0 | 8 | 0 | 0
65 | 979999999R00 | Poplatek za skladku 10 % příměsí - DUFONEV Brno | t | 2.4754 | 0 | 0 |  | 2 | 8 | 0 | 3 | 1 | 0 | 0 | 0 | 0 | 0 | 8 | 0 | 0
| Celkem za | D96 Přesuny suti a vybouraných hmot |  |  |  | 0 |  | 4 |  |  |  |  | 0 | 0 | 0 | 0 | 0