## Krycí list
POLOŽKOVÝ ROZPOČET
Rozpočet |  | 001 | Kanalizační přípojka | JKSO | 827.21.A2
Objekt |  | Název objektu |  | SKP
SO1 |  | Kanalizační přípojka |  | Měrná jednotka | m
Stavba |  | Název stavby |  | Počet jednotek | 34.2
10/097/001 |  | Bytový dům č. 730, Tyršova ulice, Nové Město n.M. |  | Náklady na m.j. | 9113.1
Projektant |  | UNIprojekt Žďár nad Sázavou |  | Typ rozpočtu
Zpracovatel projektu |  | UNIprojekt Žďár nad Sázavou
Objednatel |  | Město Nové Město na Moravě
Dodavatel |  |  |  | Zakázkové číslo | 97-PS-2010
Rozpočtoval |  |  |  | Počet listů
ROZPOČTOVÉ NÁKLADY
Základní rozpočtové náklady |  |  | Ostatní rozpočtové náklady
| HSV celkem | 289509.5236 | Ztížené výrobní podmínky |  | 0
Z | PSV celkem | 0 | Oborová přirážka |  | 0
R | M práce celkem | 0 | Přesun stavebních kapacit |  | 0
N | M dodávky celkem | 0 | Mimostaveništní doprava |  | 0
ZRN celkem |  | 289509.5236 | Zařízení staveniště |  | 6658.719
|  |  | Provoz investora |  | 0
HZS |  | 15500 | Kompletační činnost (IČD) |  | 0
ZRN+HZS |  | 305009.5236 | Ostatní náklady neuvedené |  | 0
ZRN+ost.náklady+HZS |  | 311668.2426 | Ostatní náklady celkem |  | 6658.719
Vypracoval |  |  | Za zhotovitele | Za objednatele
Jméno : |  |  | Jméno : | Jméno :
Datum : |  |  | Datum : | Datum :
Podpis : |  |  | Podpis: | Podpis:
Základ pro DPH |  | 15 | % | 311668.2426
DPH |  | 15 | % | 46750
Základ pro DPH |  | 0 | % | 0
DPH |  | 0 | % | 0
CENA ZA OBJEKT CELKEM |  |  |  | 358418
Poznámka :

## Rekapitulace
Stavba : |  | 10/097/001 Bytový dům č. 730, Tyršova ulice, Nové Město n.M. |  |  | Rozpočet : | 001
Objekt : |  | SO1 Kanalizační přípojka |  |  | Kanalizační přípojka
REKAPITULACE STAVEBNÍCH DÍLŮ
| Stavební díl |  | HSV | PSV | Dodávka | Montáž | HZS
1 | Zemní práce |  | 198387.7059 | 0 | 0 | 0 | 0
4 | Vodorovné konstrukce |  | 16802.0672 | 0 | 0 | 0 | 0
6 | Úpravy povrchu, podlahy |  | 376.0575 | 0 | 0 | 0 | 0
8 | Trubní vedení |  | 70597.888 | 0 | 0 | 0 | 15500
99 | Staveništní přesun hmot |  | 3345.8049 | 0 | 0 | 0 | 0
| CELKEM OBJEKT |  | 289509.5236 | 0 | 0 | 0 | 15500
VEDLEJŠÍ ROZPOČTOVÉ NÁKLADY
Název VRN |  |  | Kč | % | Základna |  | Kč
Ztížené výrobní podmínky |  |  | 0 | 0 | 289509.5236 |  | 0 | 0
Oborová přirážka |  |  | 0 | 0 | 289509.5236 |  | 0 | 0
Přesun stavebních kapacit |  |  | 0 | 0 | 289509.5236 |  | 0 | 0
Mimostaveništní doprava |  |  | 0 | 0 | 289509.5236 |  | 0 | 0
Zařízení staveniště |  |  | 0 | 2.3 | 289509.5236 |  | 6658.719 | 1
Provoz investora |  |  | 0 | 0 | 289509.5236 |  | 0 | 1
Kompletační činnost (IČD) |  |  | 0 | 0 | 289509.5236 |  | 0 | 2
Rezerva rozpočtu |  |  | 0 | 0 | 289509.5236 |  | 0 | 2
| CELKEM VRN |  |  |  |  | 6658.719

## Položky
Položkový rozpočet
Stavba : |  | 10/097/001 Bytový dům č. 730, Tyršova ulice, Nové Město n.M. |  | Rozpočet: | 001
Objekt : |  | SO1 Kanalizační přípojka |  | Kanalizační přípojka
P.č. | Číslo položky | Název položky | MJ | množství | cena / MJ | celkem (Kč)
Díl: | 1 | Zemní práce | [5 empty] | 1
1 | 119001401R00 | Dočasné zajištění ocelového potrubí do DN 200 mm | m | 2.4 | 257.5 | 618 |  | 2 | 1 | 1 | 1 | 1 | 618 | 0 | 0 | 0 | 0 | 1 | 1 | 0.00869
2 | 119001421R00 | Dočasné zajištění kabelů - do počtu 3 kabelů | m | 7.2 | 198.5 | 1429.2 |  | 2 | 1 | 1 | 1 | 1 | 1429.2 | 0 | 0 | 0 | 0 | 1 | 1 | 0.02478
3 | 120001101R00 | Příplatek za ztížení vykopávky v blízkosti vedení | m3 | 27.84 | 366 | 10189.44 |  | 2 | 1 | 1 | 1 | 1 | 10189.44 | 0 | 0 | 0 | 0 | 1 | 1 | 0
|  | 1,2*1,0*2,9*8 |  | 27.84 |  |  | 1,2*1,0*2,9*8
4 | 121101101R00 | Sejmutí ornice s přemístěním do 50 m | m3 | 10.26 | 49.3 | 505.818 |  | 2 | 1 | 1 | 1 | 1 | 505.818 | 0 | 0 | 0 | 0 | 1 | 1 | 0
|  | 1,2*34,2*0,25 |  | 10.26 |  |  | 1,2*34,2*0,25
5 | 130901121R00 | Bourání konstrukcí z betonu prostého stávající kanalizace, bez zemních prací | m3 | 1.4 | 2650 | 3710 |  | 2 | 1 | 1 | 1 | 1 | 3710 | 0 | 0 | 0 | 0 | 1 | 1 | 0
6 | 132201202R00 | Hloubení rýh šířky do 200 cm v hor.3 do 1000 m3 | m3 | 30.78 | 252 | 7756.56 |  | 2 | 1 | 1 | 1 | 1 | 7756.56 | 0 | 0 | 0 | 0 | 1 | 1 | 0
|  | 1,2*1,0*34,2 |  | 41.04 |  |  | 1,2*1,0*34,2
|  | Ornice:-10,26 |  | -10.26 |  |  | Ornice:-10,26
7 | 132301202R00 | Hloubení rýh šířky do 200 cm v hor.4 do 1000 m3 | m3 | 41.04 | 473.5 | 19432.44 |  | 2 | 1 | 1 | 1 | 1 | 19432.44 | 0 | 0 | 0 | 0 | 1 | 1 | 0
|  | 1,2*(3,09+2,82)/2*16,7+1,2*(2,82+2,75)/2*3,5+1,2*(2,95+2,88)/2*3,5 |  | 83.1582 |  |  | 1,2*(3,09+2,82)/2*16,7+1,2*(2,82+2,75)/2*3,5+1,2*(2,95+2,88)/2*3,5
|  | 1,2*(3,09+2,98)/2*8,5+1,2*(2,98+2,94)/2*2,0 |  | 38.061 |  |  | 1,2*(3,09+2,98)/2*8,5+1,2*(2,98+2,94)/2*2,0
|  | Hornina 3:-41,04 |  | -41.04 |  |  | Hornina 3:-41,04
|  | Hornina 5:-39,1392 |  | -39.1392 |  |  | Hornina 5:-39,1392
8 | 132401201R00 | Hloubení rýh šířky do 200 cm v hor.5 | m3 | 39.1392 | 1496 | 58552.2432 |  | 2 | 1 | 1 | 1 | 1 | 58552.2432 | 0 | 0 | 0 | 0 | 1 | 1 | 0.01041
|  | 1,2*(1,09+0,82)/2*16,7+1,2*(0,82+0,75)/2*3,5+1,2*(0,95+0,88)/2*3,5 |  | 26.2782 |  |  | 1,2*(1,09+0,82)/2*16,7+1,2*(0,82+0,75)/2*3,5+1,2*(0,95+0,88)/2*3,5
|  | 1,2*(1,09+0,98)/2*8,5+1,2*(0,98+0,94)/2*2,0 |  | 12.861 |  |  | 1,2*(1,09+0,98)/2*8,5+1,2*(0,98+0,94)/2*2,0
9 | 138401201R00 | Dolamování rýh ve vrstvě do 0,5 m v hor.5 | m3 | 3.9139 | 2290 | 8962.831 |  | 2 | 1 | 1 | 1 | 1 | 8962.831 | 0 | 0 | 0 | 0 | 1 | 1 | 0
|  | 39,1392*0,1 |  | 3.9139 |  |  | 39,1392*0,1
10 | 151101102R00 | Pažení a rozepření stěn rýh - příložné - hl. do 4m | m2 | 202.032 | 158.5 | 32022.072 |  | 2 | 1 | 1 | 1 | 1 | 32022.072 | 0 | 0 | 0 | 0 | 1 | 1 | 0.00086
|  | (3,09+2,82)/2*16,7+(2,82+2,75)/2*3,5+(2,95+2,88)/2*3,5 |  | 69.2985 |  |  | (3,09+2,82)/2*16,7+(2,82+2,75)/2*3,5+(2,95+2,88)/2*3,5
|  | (3,09+2,98)/2*8,5+(2,98+2,94)/2*2,0 |  | 31.7175 |  |  | (3,09+2,98)/2*8,5+(2,98+2,94)/2*2,0
|  | 101,0160 |  | 101.016 |  |  | 1010160
11 | 151101112R00 | Odstranění paženi stěn rýh - příložné - hl. do 4 m | m2 | 202.032 | 87.3 | 17637.3936 |  | 2 | 1 | 1 | 1 | 1 | 17637.3936 | 0 | 0 | 0 | 0 | 1 | 1 | 0
12 | 161101101R00 | Svislé přemístění výkopku z hor.1-4 do 2,5 m | m3 | 20.52 | 77.8 | 1596.456 |  | 2 | 1 | 1 | 1 | 1 | 1596.456 | 0 | 0 | 0 | 0 | 1 | 1 | 0
|  | 41,04*0,5 |  | 20.52 |  |  | 41,04*0,5
13 | 161101152R00 | Svislé přemístění výkopku z hor.5-7 do 4,0 m | m3 | 21.5266 | 183.5 | 3950.1311 |  | 2 | 1 | 1 | 1 | 1 | 3950.1311 | 0 | 0 | 0 | 0 | 1 | 1 | 0
|  | 39,1392*0,55 |  | 21.5266 |  |  | 39,1392*0,55
14 | 162601152R00 | Vodorovné přemístění výkopku z hor.5-7 do 5000 m | m3 | 27.1846 | 238.5 | 6483.5271 |  | 2 | 1 | 1 | 1 | 1 | 6483.5271 | 0 | 0 | 0 | 0 | 1 | 1 | 0
|  | 1,2*0,642*32,4 |  | 24.961 |  |  | 1,2*0,642*32,4
|  | 0,142*5,8 |  | 0.8236 |  |  | 0,142*5,8
|  | 1,4 |  | 1.4 |  |  | 1,4
15 | 171201101R00 | Uložení sypaniny do násypů nezhutněných | m3 | 27.1846 | 23.2 | 630.6827 |  | 2 | 1 | 1 | 1 | 1 | 630.6827 | 0 | 0 | 0 | 0 | 1 | 1 | 0
16 | 171201201RT1 | Poplatek za skládku - vybouraná kanalizace | t | 2.38 | 350 | 833 |  | 2 | 1 | 1 | 1 | 1 | 833 | 0 | 0 | 0 | 0 | 1 | 1 | 0
|  | 1,4*1,7 |  | 2.38 |  |  | 1,4*1,7
17 | 174101101R00 | Zásyp jam, rýh, šachet se zhutněním | m3 | 85.1746 | 70.2 | 5979.2569 |  | 2 | 1 | 1 | 1 | 1 | 5979.2569 | 0 | 0 | 0 | 0 | 1 | 1 | 0
|  | 30,78+41,04+39,1392+1,40 |  | 112.3592 |  |  | 30,78+41,04+39,1392+1,40
|  | -27,1846 |  | -27.1846 |  |  | -271846
18 | 174101102R00 | Zásyp ruční se zhutněním | m3 | 0.2779 | 292 | 81.1468 |  | 2 | 1 | 1 | 1 | 1 | 81.1468 | 0 | 0 | 0 | 0 | 1 | 1 | 0
|  | 0,95*0,65*0,45 |  | 0.2779 |  |  | 0,95*0,65*0,45
19 | 175101101R00 | Obsyp potrubí bez prohození sypaniny | m3 | 17.2109 | 358 | 6161.5022 |  | 2 | 1 | 1 | 1 | 1 | 6161.5022 | 0 | 0 | 0 | 0 | 1 | 1 | 0
|  | ((1,2*0,481)-0,0460)*32,4 |  | 17.2109 |  |  | ((1,2*0,481)-0,0460)*32,4
20 | 180402111R00 | Založení trávníku parkového výsevem v rovině | m2 | 41.04 | 15.9 | 652.536 |  | 2 | 1 | 1 | 1 | 1 | 652.536 | 0 | 0 | 0 | 0 | 1 | 1 | 0
|  | 1,2*34,2 |  | 41.04 |  |  | 1,2*34,2
21 | 181201101R00 | Úprava pláně v násypech v hor. 1-4, bez zhutnění | m2 | 41.04 | 5.2 | 213.408 |  | 2 | 1 | 1 | 1 | 1 | 213.408 | 0 | 0 | 0 | 0 | 1 | 1 | 0
22 | 181301104R00 | Rozprostření ornice, rovina, tl. 20-25 cm,do 500m2 | m2 | 41.04 | 74.9 | 3073.896 |  | 2 | 1 | 1 | 1 | 1 | 3073.896 | 0 | 0 | 0 | 0 | 1 | 1 | 0
23 | 00572420 | Směs travní parková okrasná | kg | 1.0773 | 101 | 108.8073 |  | 2 | 3 | 1 | 572420 | 1 | 108.8073 | 0 | 0 | 0 | 0 | 3 | 1 | 0.001
|  | 41,04*0,025*1,05 |  | 1.0773 |  |  | 41,04*0,025*1,05
24 | 58337303 | Štěrkopísek pro obsyp potrubí | T | 29.5511 | 260 | 7683.286 |  | 2 | 3 | 1 | 58337303 | 1 | 7683.286 | 0 | 0 | 0 | 0 | 3 | 1 | 1
|  | 17,2109*1,01*1,7 |  | 29.5511 |  |  | 17,2109*1,01*1,7
25 | 58337306 | Štěrkopísek pro zásyp revizní šachty | T | 0.4772 | 260 | 124.072 |  | 2 | 3 | 1 | 58337306 | 1 | 124.072 | 0 | 0 | 0 | 0 | 3 | 1 | 1
|  | 0,2779*1,01*1,7 |  | 0.4772 |  |  | 0,2779*1,01*1,7
| Celkem za | 1 Zemní práce |  |  |  | 198387.7059 |  | 4 |  |  |  |  | 198387.7059 | 0 | 0 | 0 | 0
Díl: | 4 | Vodorovné konstrukce | [5 empty] | 1
26 | 451573111R01 | Lože pod potrubí ze štěrkopísku do 63 mm lože pod plastové šachty | m3 | 0.0284 | 918 | 26.0712 |  | 2 | 1 | 1 | 1 | 1 | 26.0712 | 0 | 0 | 0 | 0 | 1 | 1 | 1.891
|  | 0,142*0,1*2 |  | 0.0284 |  |  | 0,142*0,1*2
27 | 452312141U00 | Sedlové lože beton C12/15 výkop | m3 | 6.2597 | 2680 | 16775.996 |  | 2 | 1 | 1 | 1 | 1 | 16775.996 | 0 | 0 | 0 | 0 | 1 | 1 | 0
|  | 1,2*0,161*32,4 |  | 6.2597 |  |  | 1,2*0,161*32,4
| Celkem za | 4 Vodorovné konstrukce |  |  |  | 16802.0672 |  | 4 |  |  |  |  | 16802.0672 | 0 | 0 | 0 | 0
Díl: | 6 | Úpravy povrchu, podlahy | [5 empty] | 1
28 | 631311131R00 | Doplnění mazanin betonem do 1 m2, nad tl. 8 cm | m3 | 0.1235 | 3045 | 376.0575 |  | 2 | 1 | 1 | 1 | 1 | 376.0575 | 0 | 0 | 0 | 0 | 1 | 1 | 2.261
|  | 0,95*0,65*0,1*2 |  | 0.1235 |  |  | 0,95*0,65*0,1*2
| Celkem za | 6 Úpravy povrchu, podlahy |  |  |  | 376.0575 |  | 4 |  |  |  |  | 376.0575 | 0 | 0 | 0 | 0
Díl: | 8 | Trubní vedení | [5 empty] | 1
29 | 810361111R00 | Přeseknutí betonové trouby DN do 250 mm | kus | 3 | 85.8 | 257.4 |  | 2 | 1 | 1 | 1 | 1 | 257.4 | 0 | 0 | 0 | 0 | 1 | 1 | 0
30 | 831263195R00 | Příplatek za zřízení kanal. přípojky DN 100 - 300 propojení navržené a stáv.kanalizace | kus | 3 | 600 | 1800 |  | 2 | 1 | 1 | 1 | 1 | 1800 | 0 | 0 | 0 | 0 | 1 | 1 | 0.07055
31 | 831352121R00 | Montáž trub kameninových, pryž. kroužek, DN 200 | m | 32.4 | 137.5 | 4455 |  | 2 | 1 | 1 | 1 | 1 | 4455 | 0 | 0 | 0 | 0 | 1 | 1 | 3e-05
32 | 837351221R00 | Montáž tvarov. kamenin. odboč. pryž. krouž. DN 200 | kus | 1 | 77.4 | 77.4 |  | 2 | 1 | 1 | 1 | 1 | 77.4 | 0 | 0 | 0 | 0 | 1 | 1 | 6e-05
33 | 837352221R00 | Montáž tvarov. kamenin. jednoos. pryž. kr. DN 200 | kus | 3 | 76.7 | 230.1 |  | 2 | 1 | 1 | 1 | 1 | 230.1 | 0 | 0 | 0 | 0 | 1 | 1 | 3e-05
34 | 877353123R00 | Montáž tvarovek jednoos. z PVC gum.kroužek DN 200 | kus | 6 | 63.3 | 379.8 |  | 2 | 1 | 1 | 1 | 1 | 379.8 | 0 | 0 | 0 | 0 | 1 | 1 | 2e-05
35 | 877355211U00 | Montáž manžety DN200 | kus | 3 | 182 | 546 |  | 2 | 1 | 1 | 1 | 1 | 546 | 0 | 0 | 0 | 0 | 1 | 1 | 1e-05
36 | 892571111R00 | Zkouška těsnosti kanalizace DN do 200, vodou | m | 34.2 | 19.2 | 656.64 |  | 2 | 1 | 1 | 1 | 1 | 656.64 | 0 | 0 | 0 | 0 | 1 | 1 | 0
37 | 892573111R00 | Zabezpečení konců kanal. potrubí DN do 200, vodou | sada | 2 | 2250 | 4500 |  | 2 | 1 | 1 | 1 | 1 | 4500 | 0 | 0 | 0 | 0 | 1 | 1 | 0.00013
38 | 894432112R00 | Osazení plastové šachty revizní prům.425 mm, Wavin | kus | 2 | 176 | 352 |  | 2 | 1 | 1 | 1 | 1 | 352 | 0 | 0 | 0 | 0 | 1 | 1 | 0
39 | 899101111R00 | Osazení poklopu s rámem do 50 kg | kus | 2 | 189.5 | 379 |  | 2 | 1 | 1 | 1 | 1 | 379 | 0 | 0 | 0 | 0 | 1 | 1 | 0.00468
40 | 28651833.A | Zátka hrdla kanalizační KGM DN 200 PVC | kus | 2.03 | 91 | 184.73 |  | 2 | 3 | 1 | 28651833.A | 1 | 184.73 | 0 | 0 | 0 | 0 | 3 | 1 | 0.0005
|  | 2*1,015 |  | 2.03 |  |  | 2*1,015
41 | 28651853.A | Kus zakonč. přechod kamenin. hrdlo plast KGUSM 200 | kus | 2.03 | 323 | 655.69 |  | 2 | 3 | 1 | 28651853.A | 1 | 655.69 | 0 | 0 | 0 | 0 | 3 | 1 | 0.00092
|  | 2*1,015 |  | 2.03 |  |  | 2*1,015
42 | 28651859.A | Přechod kamenina-PVC kanalizační KGUS 200 PVC | kus | 2.03 | 814 | 1652.42 |  | 2 | 3 | 1 | 28651859.A | 1 | 1652.42 | 0 | 0 | 0 | 0 | 3 | 1 | 0.00159
|  | 2*1,015 |  | 2.03 |  |  | 2*1,015
43 | 28651870 | Sada těsnění KAME 200 KGUG | kus | 2.03 | 216 | 438.48 |  | 2 | 3 | 1 | 28651870 | 1 | 438.48 | 0 | 0 | 0 | 0 | 3 | 1 | 0
|  | 2*1,015 |  | 2.03 |  |  | 2*1,015
44 | 28697130 | Dno šachtové pro KG 425/200 mm pravý přítok T3 PP | kus | 1.015 | 2900 | 2943.5 |  | 2 | 3 | 1 | 28697130 | 1 | 2943.5 | 0 | 0 | 0 | 0 | 3 | 1 | 0.00742
|  | 1*1,015 |  | 1.015 |  |  | 1*1,015
45 | 28697131 | Dno šachtové pro KG 425/200 mm levý přítok T4 PP | kus | 1.015 | 2900 | 2943.5 |  | 2 | 3 | 1 | 28697131 | 1 | 2943.5 | 0 | 0 | 0 | 0 | 3 | 1 | 0.00741
|  | 1*1,015 |  | 1.015 |  |  | 1*1,015
46 | 286971404 | Roura šachtová korugovaná bez hrdla 425/3000 mm IP427300 | kus | 2.03 | 3281 | 6660.43 |  | 2 | 3 | 1 | 286971404 | 1 | 6660.43 | 0 | 0 | 0 | 0 | 3 | 1 | 0.025
|  | 2*1,015 |  | 2.03 |  |  | 2*1,015
47 | 286971412 | Roura šachtová teleskopická bez hrdla 425/375 mm IP427100 | kus | 2.03 | 1180 | 2395.4 |  | 2 | 3 | 1 | 286971412 | 1 | 2395.4 | 0 | 0 | 0 | 0 | 3 | 1 | 0.00725
|  | 2*1,015 |  | 2.03 |  |  | 2*1,015
48 | 55241704 | Poklop litina 425/12,5 t kruhový do teleskopu IF193500 | kus | 2 | 2900 | 5800 |  | 2 | 3 | 1 | 55241704 | 1 | 5800 | 0 | 0 | 0 | 0 | 3 | 1 | 0.029
49 | 55291203 | Spojka standardní FLEX-SEAL SC 250 | kus | 3 | 1416 | 4248 |  | 2 | 3 | 1 | 55291203 | 1 | 4248 | 0 | 0 | 0 | 0 | 3 | 1 | 0.0009
50 | 59710693 | Trouba kamenin.glazov.se spoj F dl.2500, DN 200 mm | m | 32.886 | 718 | 23612.148 |  | 2 | 3 | 1 | 59710693 | 1 | 23612.148 | 0 | 0 | 0 | 0 | 3 | 1 | 0.037
|  | 32,4*1,015 |  | 32.886 |  |  | 32,4*1,015
51 | 59710817.A | Trouba kam. zkrác GZ s těs syst F dl.600,750 DN200 | kus | 2.03 | 927 | 1881.81 |  | 2 | 3 | 1 | 59710817.A | 1 | 1881.81 | 0 | 0 | 0 | 0 | 3 | 1 | 0.025
|  | 2*1,015 |  | 2.03 |  |  | 2*1,015
52 | 59710946 | Oblouk kameninový s těsněním F DN 200/45st. | kus | 3.045 | 727 | 2213.715 |  | 2 | 3 | 1 | 59710946 | 1 | 2213.715 | 0 | 0 | 0 | 0 | 3 | 1 | 0.015
|  | 3*1,015 |  | 3.045 |  |  | 3*1,015
53 | 59711544 | Odbočka kam. jednod. šik s těs F/F 90° DN 200/200 | kus | 1.015 | 1315 | 1334.725 |  | 2 | 3 | 1 | 59711544 | 1 | 1334.725 | 0 | 0 | 0 | 0 | 3 | 1 | 0.04
|  | 1*1,015 |  | 1.015 |  |  | 1*1,015
54 | 909 R00 | Hzs-zaměření skutečného provedení | kpl | 1 | 3000 | 3000 |  | 2 | 10 | 0 | 8 | 5 | 0 | 0 | 0 | 0 | 3000 | 10 | 0 | 0
55 | 909 R01 | Hzs-vypracování geometrického plánu | kpl | 1 | 500 | 500 |  | 2 | 10 | 0 | 8 | 5 | 0 | 0 | 0 | 0 | 500 | 10 | 0 | 0
56 | 910 R00 | Hzs - vytyčení stávajících sítí | kpl | 1 | 12000 | 12000 |  | 2 | 10 | 0 | 8 | 5 | 0 | 0 | 0 | 0 | 12000 | 10 | 0 | 0
| Celkem za | 8 Trubní vedení |  |  |  | 86097.888 |  | 4 |  |  |  |  | 70597.888 | 0 | 0 | 0 | 15500
Díl: | 99 | Staveništní přesun hmot | [5 empty] | 1
57 | 998275101R00 | Přesun hmot, kanalizace kameninové, otevřený výkop | t | 32.8665 | 101.8 | 3345.8049 |  | 2 | 7 | 1 | 2 | 1 | 3345.8049 | 0 | 0 | 0 | 0 | 7 | 1 | 0
| Celkem za | 99 Staveništní přesun hmot |  |  |  | 3345.8049 |  | 4 |  |  |  |  | 3345.8049 | 0 | 0 | 0 | 0