## Krycí list
Změnový list č. 2 - stavební část
Rozpočet |  | 0 | 0 | JKSO
Objekt |  | Název objektu |  | SKP
901 |  | Změnový list č.1 - stavební část |  | Měrná jednotka
Stavba |  | Název stavby |  | Počet jednotek | 0
Archdes007 |  | Bazén-relax.centrum, Hornická,Nové město na Moravě |  | Náklady na m.j. | 0
Projektant |  |  |  | Typ rozpočtu
Zpracovatel projektu |  | 0
Objednatel
Dodavatel |  |  |  | Zakázkové číslo
Rozpočtoval |  |  |  | Počet listů
ROZPOČTOVÉ NÁKLADY
Základní rozpočtové náklady |  |  | Ostatní rozpočtové náklady
| HSV celkem | 0 | Ztížené výrobní podmínky |  | 0
Z | PSV celkem | 0 | Oborová přirážka |  | 0
R | M práce celkem | 0 | Přesun stavebních kapacit |  | 0
N | M dodávky celkem | 0 | Mimostaveništní doprava |  | 0
ZRN celkem |  | 0 | Zařízení staveniště |  | 0
|  |  | Provoz investora |  | 0
HZS |  | 0 | Kompletační činnost (IČD) |  | 0
ZRN+HZS |  | 0 | Ostatní náklady neuvedené |  | 0
ZRN+ost.náklady+HZS |  | 0 | Ostatní náklady celkem |  | 0
Vypracoval |  |  | Za zhotovitele | Za objednatele
Jméno : |  |  | Jméno : | Jméno :
Datum : |  |  | Datum : | Datum :
Podpis : |  |  | Podpis: | Podpis:
Základ pro DPH |  | 21 | % | 0
DPH |  | 21 | % | 0
Základ pro DPH |  | 0 | % | 0
DPH |  | 0 | % | 0
CENA ZA OBJEKT CELKEM |  |  |  | 0
Poznámka :

## Rekapitulace
Stavba : |  | Archdes007 Bazén-relax.centrum, Hornická,Nové město na Moravě |  |  | Rozpočet :
Objekt : |  | 901 Změnový list č.1 - stavební část
REKAPITULACE STAVEBNÍCH DÍLŮ
| Stavební díl |  | HSV | PSV | Dodávka | Montáž | HZS
2 | Základy,zvláštní zakládání |  | 0 | 0 | 0 | 0 | 0
3 | Svislé a kompletní konstrukce |  | 0 | 0 | 0 | 0 | 0
4 | Vodorovné konstrukce |  | 0 | 0 | 0 | 0 | 0
42 | Prvky proti propíchnutí |  | 0 | 0 | 0 | 0 | 0
99 | Přesun hmot |  | 0 | 0 | 0 | 0 | 0
| CELKEM OBJEKT |  | 0 | 0 | 0 | 0 | 0
VEDLEJŠÍ ROZPOČTOVÉ NÁKLADY
Název VRN |  |  | Kč | % | Základna |  | Kč
Ztížené výrobní podmínky |  |  | 0 | 0 | 0 |  | 0 | 0
Oborová přirážka |  |  | 0 | 0 | 0 |  | 0 | 0
Přesun stavebních kapacit |  |  | 0 | 0 | 0 |  | 0 | 0
Mimostaveništní doprava |  |  | 0 | 0 | 0 |  | 0 | 0
Zařízení staveniště |  |  | 0 | 0 | 0 |  | 0 | 1
Provoz investora |  |  | 0 | 0 | 0 |  | 0 | 1
Kompletační činnost (IČD) |  |  | 0 | 0 | 0 |  | 0 | 2
Rezerva rozpočtu |  |  | 0 | 0 | 0 |  | 0 | 2
| CELKEM VRN |  |  |  |  | 0

## Položky
Změnový list č.1 - stavební část
Stavba : |  | Archdes007 Bazén-relax.centrum, Hornická,Nové město na Moravě |  | Rozpočet: | 0
Objekt : |  | 901 Změnový list č.1 - stavební část |  | 0
P.č. | Číslo položky | Název položky | MJ | množství | cena / MJ | celkem (Kč)
Díl: | 2 | Základy,zvláštní zakládání | [5 empty] | 1
1 | 273321611x02 | Železobeton základových desek C30/37 XC4, XD2-S3 | m3 | -365.755 |  | 0 |  | 2 | 1 | 1 | 1 | 1 | 0 | 0 | 0 | 0 | 0 | 1 | 1 | 2.525
2 | 273321611x03 | Železobeton základových desek C30/37 XC2-S3 | m3 | 365.755 |  | 0 |  | 2 | 1 | 1 | 1 | 1 | 0 | 0 | 0 | 0 | 0 | 1 | 1 | 2.525
|  | osa G-E/5-51-52-53-6: |  | 0 |  |  | osa G-E/5-51-52-53-6:
|  | na kótě -4,45 :(40,998*16,2+16,2*2,813/2-1,9*1,9*3)*0,3 |  | 202.8369 |  |  | na kótě -4,45 :(40,998*16,2+16,2*2,813/2-1,9*1,9*3)*0,3
|  | na kótě -4,8:(1,9*1,9*0,65-1,3*0,5*0,35-0,5*0,5*0,3*2)*3 |  | 5.907 |  |  | na kótě -4,8:(1,9*1,9*0,65-1,3*0,5*0,35-0,5*0,5*0,3*2)*3
|  | 0 |  | 0 |  |  | 0
|  | osa A-E/1-5: |  | 0 |  |  | osa A-E/1-5:
|  | na kótě -3,75:(3*10,2+1,9*(11,05+10,829)/2)*0,3 |  | 15.4155 |  |  | na kótě -3,75:(3*10,2+1,9*(11,05+10,829)/2)*0,3
|  | na kótě -4,40:(22,4*(24,647+21,029)/2-3*10,2-1,9*(11,05+10,829)/2-2,6*1,81-0,6*0,6*3)*0,3 |  | 136.32 |  |  | na kótě -4,40:(22,4*(24,647+21,029)/2-3*10,2-1,9*(11,05+10,829)/2-2,6*1,81-0,6*0,6*3)*0,3
|  | na kótě -4,85:3,2*2,41*0,3 |  | 2.3136 |  |  | na kótě -4,85:3,2*2,41*0,3
|  | na kótě -5,45 :1,2*1,2*0,3*3 |  | 1.296 |  |  | na kótě -5,45 :1,2*1,2*0,3*3
|  | 0 |  | 0 |  |  | 0
|  | pod anglický dvorek:1,36*4,9*0,25 |  | 1.666 |  |  | pod anglický dvorek:1,36*4,9*0,25
| Celkem za | 2 Základy,zvláštní zakládání |  |  |  | 0 |  | 4 |  |  |  |  | 0 | 0 | 0 | 0 | 0
Díl: | 3 | Svislé a kompletní konstrukce | [5 empty] | 1
3 | 311321411R00 | Železobeton nadzákladových zdí C 25/30 XC1-S3 | m3 | -19.9455 |  | 0 |  | 2 | 1 | 1 | 1 | 1 | 0 | 0 | 0 | 0 | 0 | 1 | 1 | 2.5277
4 | 311321412R00 | Železobeton nadzákladových zdí C 30/37 XC4-XD2-S3 | m3 | -154.828 |  | 0 |  | 2 | 1 | 1 | 1 | 1 | 0 | 0 | 0 | 0 | 0 | 1 | 1 | 2.5277
5 | 311321412x01 | Železobeton nadzákladových zdí C 30/37 XC2-XD1-S3 | m3 | 174.7735 |  | 0 |  | 2 | 1 | 1 | 1 | 1 | 0 | 0 | 0 | 0 | 0 | 1 | 1 | 2.5277
|  | 1.pp: |  | 0 |  |  | 1.pp:
|  | PD část 1: |  | 0 |  |  | PD část 1:
|  | obvodové zdi:((21+2,6)*2,95+(19+24,18)*3,6)*0,4 |  | 90.0272 |  |  | obvodové zdi:((21+2,6)*2,95+(19+24,18)*3,6)*0,4
|  | otvory:-(1,3*2+1,9*2,3+2*2+1,9*2,2+3,8*1+4*1)*0,4 |  | -9.18 |  |  | otvory:-(1,3*2+1,9*2,3+2*2+1,9*2,2+3,8*1+4*1)*0,4
|  | niky:-(0,875*1,2+1,2*1,2)*0,2 |  | -0.498 |  |  | niky:-(0,875*1,2+1,2*1,2)*0,2
|  | anglický dvorek:(1,36+4,9+1,36)*2,4*0,25+4,4*0,4*0,15 |  | 4.836 |  |  | anglický dvorek:(1,36+4,9+1,36)*2,4*0,25+4,4*0,4*0,15
|  | montážní otvor:-2,3*2,8*0,4 |  | -2.576 |  |  | montážní otvor:-2,3*2,8*0,4
|  | 0 |  | 0 |  |  | 0
|  | PD část 2: |  | 0 |  |  | PD část 2:
|  | obvodové zdi:((21+2,6)*2,95+(19+24,18)*3,6)*0,4 |  | 90.0272 |  |  | obvodové zdi:((21+2,6)*2,95+(19+24,18)*3,6)*0,4
|  | otvory:-(1,6*1,6+1,9*2,5*2+1,2*2,1*2+1,1*2,1*2+1,35*2,1)*0,4 |  | -9.822 |  |  | otvory:-(1,6*1,6+1,9*2,5*2+1,2*2,1*2+1,1*2,1*2+1,35*2,1)*0,4
|  | -(1,2*2+1,2*0,9*4+0,7*0,55+1*2,5*3+1,2*1,5*2)*0,4 |  | -7.282 |  |  | -(1,2*2+1,2*0,9*4+0,7*0,55+1*2,5*3+1,2*1,5*2)*0,4
|  | niky:-(1,35*1,2+1,585*1,2)*0,2 |  | -0.7044 |  |  | niky:-(1,35*1,2+1,585*1,2)*0,2
|  | vnitřní stěny: |  | 0 |  |  | vnitřní stěny:
|  | 1.pp u schodiště:((1,7+0,7+0,2+8,01+3,9-0,2+8,01+2,6)*3,25-0,7*2)*0,2 |  | 15.918 |  |  | 1.pp u schodiště:((1,7+0,7+0,2+8,01+3,9-0,2+8,01+2,6)*3,25-0,7*2)*0,2
|  | ((2,6-1,7+6,75)*2,95+0,6*0,5-1,3*2,1)*0,2 |  | 4.0275 |  |  | ((2,6-1,7+6,75)*2,95+0,6*0,5-1,3*2,1)*0,2
6 | 330321410R00 | Beton sloupů a pilířů železový C 25/30 | m3 | -37.1775 |  | 0 |  | 2 | 1 | 1 | 1 | 1 | 0 | 0 | 0 | 0 | 0 | 1 | 1 | 2.54
7 | 330321410x01 | Beton sloupů a pilířů železový C 25/30 XC1-S3 | m3 | 24.5865 |  | 0 |  | 2 | 1 | 1 | 1 | 1 | 0 | 0 | 0 | 0 | 0 | 1 | 1 | 2.54
|  | 37,1775-4,0320-3,645-4,914 |  | 24.5865 |  |  | 37,1775-4,0320-3,645-4,914
8 | 330321411x01 | Beton sloupů a pilířů železový C 30/37 XC1-S3 | m3 | 4.032 |  | 0 |  | 2 | 1 | 1 | 1 | 1 | 0 | 0 | 0 | 0 | 0 | 1 | 1 | 2.54
|  | S11/O:0,4*0,4*3,6*7 |  | 4.032 |  |  | S11/O:0,4*0,4*3,6*7
9 | 330321411x02 | Beton sloupů a pilířů železový C 30/37 XC3-XD1-S3 | m3 | 3.645 |  | 0 |  | 2 | 1 | 1 | 1 | 1 | 0 | 0 | 0 | 0 | 0 | 1 | 1 | 2.54
|  | S13/0:0,3*0,3*2,6*2 |  | 0.468 |  |  | S13/0:0,3*0,3*2,6*2
|  | S14/0:0,3*0,3*2,7*3 |  | 0.729 |  |  | S14/0:0,3*0,3*2,7*3
|  | S15/0:0,3*0,3*2,8*2 |  | 0.504 |  |  | S15/0:0,3*0,3*2,8*2
|  | S16/0:0,3*0,3*2,8*3 |  | 0.756 |  |  | S16/0:0,3*0,3*2,8*3
|  | S17/0:0,3*0,3*3,3*4 |  | 1.188 |  |  | S17/0:0,3*0,3*3,3*4
10 | 330321411x03 | Beton sloupů a pilířů železový C 30/37 XC3-XD1-XF2-S3 | m3 | 4.914 |  | 0 |  | 2 | 1 | 1 | 1 | 1 | 0 | 0 | 0 | 0 | 0 | 1 | 1 | 2.54
|  | S12/0:0,3*0,3*3,9*14 |  | 4.914 |  |  | S12/0:0,3*0,3*3,9*14
| Celkem za | 3 Svislé a kompletní konstrukce |  |  |  | 0 |  | 4 |  |  |  |  | 0 | 0 | 0 | 0 | 0
Díl: | 4 | Vodorovné konstrukce | [5 empty] | 1
11 | 411321515R00 | Stropy deskové ze železobetonu C 30/37 XC4-XD2-S3 | m3 | -85.9714 |  | 0 |  | 2 | 1 | 1 | 1 | 1 | 0 | 0 | 0 | 0 | 0 | 1 | 1 | 2.5252
|  | odečet strop vnější:-85,9714 |  | -85.9714 |  |  | odečet strop vnější:-85,9714
12 | 411321515x03 | Stropy deskové ze železobetonu C 30/37 XC3-XF1-S3 | m3 | 85.9714 |  | 0 |  | 2 | 1 | 1 | 1 | 1 | 0 | 0 | 0 | 0 | 0 | 1 | 1 | 2.5252
|  | strop vnější nad 1.pp:(6,22*20,95+(40,18+41,205)/2*4,77)*0,25+77,894*0,25*0,25 |  | 85.9714 |  |  | strop vnější nad 1.pp:(6,22*20,95+(40,18+41,205)/2*4,77)*0,25+77,894*0,25*0,25
| Celkem za | 4 Vodorovné konstrukce |  |  |  | 0 |  | 4 |  |  |  |  | 0 | 0 | 0 | 0 | 0
Díl: | 42 | Prvky proti propíchnutí | [5 empty] | 1
13 | R - P1 - 001 | P1 10x Schock bole 12-210-6/220-20 (80/5x160) mont.+dodávka, viz.statika D.1.1.2a, vč.134 | kus | 14 |  | 0 |  | 2 | 12 | 0 | 12 | 1 | 0 | 0 | 0 | 0 | 0 | 12 | 0 | 0
14 | R - P2 - 002 | P2 2x Schock bole 10-210-2/220-20 (80/160) mont.+dodávka, viz.statika D.1.1.2a, vč.134 | kus | 4 |  | 0 |  | 2 | 12 | 0 | 13 | 1 | 0 | 0 | 0 | 0 | 0 | 12 | 0 | 0
15 | R - P3 - 003 | P3 7x Schock bole 14-260-3/270-20 (95/190/190) mont.+dodávka, viz.statika D.1.1.2a, vč.134 | kus | 6 |  | 0 |  | 2 | 12 | 0 | 14 | 1 | 0 | 0 | 0 | 0 | 0 | 12 | 0 | 0
16 | R - P4 - 004 | P4 0x Schock bole 0-260-2/270-20 (95/190) mont.+dodávka, viz.statika D.1.1.2a, vč.134 | kus | 2 |  | 0 |  | 2 | 12 | 0 | 15 | 1 | 0 | 0 | 0 | 0 | 0 | 12 | 0 | 0
17 | R - P4 - 005 | P5 8x Schock bole 14-260-2/250-20 (90/180) mont.+dodávka, viz.statika D.1.1.2a, vč.134 | kus | 2 |  | 0 |  | 2 | 12 | 0 | 16 | 1 | 0 | 0 | 0 | 0 | 0 | 12 | 0 | 0
| Celkem za | 42 Prvky proti propíchnutí |  |  |  | 0 |  | 4 |  |  |  |  | 0 | 0 | 0 | 0 | 0
Díl: | 99 | Přesun hmot | [5 empty] | 1
18 | 998011002R00 | Přesun hmot pro budovy zděné výšky do 12 m | kpl | 1 |  | 0 |  | 2 | 7 | 1 | 2 | 1 | 0 | 0 | 0 | 0 | 0 | 7 | 1 | 0
| Celkem za | 99 Přesun hmot |  |  |  | 0 |  | 4 |  |  |  |  | 0 | 0 | 0 | 0 | 0