## Stavba
| VÝKAZ VÝMĚR stavby - REVIZE DNE 25. 2. 2015 |  |  |  |  | Datum: | 2026-07-28
| Stavba : | 201410 | Oprava MK Pohledec
| Objednatel : |  |  |  |  | IČO :
DIČ :
| Zhotovitel : |  |  |  |  | IČO :
DIČ :
| Za zhotovitele : |  |  |  |  | Za objednatele :
| _______________ |  |  |  |  | _______________
Rozpočtové náklady
Základ pro DPH |  | 15 | % |  |  |  | 0
DPH |  | 15 | % |  |  |  | 0
Základ pro DPH |  | 21 | % |  |  |  | 0
DPH |  | 21 | % |  |  |  | 0
Cena celkem za stavbu | [6 empty] | 0
Rekapitulace stavebních objektů a provozních souborů
Číslo a název objektu / provozního souboru |  |  |  | Cena celkem | Základ DPH 15 % | Základ DPH 21 % | DPH celkem | %
01 | Oprava MK |  |  | 0 | 0 | 0 | 0
Celkem za stavbu |  |  |  | 0 | 0 | 0 | 0
Rekapitulace stavebních rozpočtů
Číslo objektu | Číslo a název rozpočtu |  |  | Cena celkem | Základ DPH 15 % | Základ DPH 21 % | DPH celkem | %
01 | 1 Neuznatelné náklady |  |  | 0 | 0 | 0 | 0
01 | 1 Uznatelné náklady |  |  | 0 | 0 | 0 | 0
Celkem za stavbu |  |  |  | 0 | 0 | 0 | 0
Rekapitulace stavebních dílů
Číslo a název dílu |  |  | % | HSV | PSV | Dodávka | Montáž | HZS
1 | Zemní práce |  |  | 0 | 0 | 0 | 0 | 0
5 | Komunikace |  |  | 0 | 0 | 0 | 0 | 0
91 | Doplňující práce na komunikaci |  |  | 0 | 0 | 0 | 0 | 0
96 | Bourání konstrukcí |  |  | 0 | 0 | 0 | 0 | 0
Celkem za stavbu |  |  |  | 0 | 0 | 0 | 0 | 0
Rekapitulace vedlejších rozpočtových nákladů
Název vedlejšího nákladu | [5 empty] | Cena celkem
Ztížené výrobní podmínky | [5 empty] | 0
Oborová přirážka | [5 empty] | 0
Přesun stavebních kapacit | [5 empty] | 0
Mimostaveništní doprava | [5 empty] | 0
Zařízení staveniště | [5 empty] | 9738.1772
Provoz investora | [5 empty] | 0
Kompletační činnost (IČD) | [5 empty] | 0
Rezerva rozpočtu | [5 empty] | 0
Celkem za stavbu | [5 empty] | 9738.1772

## 01 1 KL
VÝKAZ VÝMĚR - REVIZE DNE 25. 2. 2015
Rozpočet |  | 1 | Neuznatelné náklady | JKSO
Objekt |  |  |  | SKP
01 |  | Oprava MK |  | Měrná jednotka
Stavba |  |  |  | Počet jednotek
201410 |  | Oprava MK Pohledec |  | Náklady na m.j. | 0
Projektant |  |  |  | Typ rozpočtu
Zpracovatel projektu
Objednatel
Dodavatel |  |  |  | Zakázkové číslo
Rozpočtoval |  |  |  | Počet listů
ROZPOČTOVÉ NÁKLADY
Základní rozpočtové náklady |  |  | Ostatní rozpočtové náklady
| HSV celkem | 0 | Ztížené výrobní podmínky |  | 0
Z | PSV celkem | 0 | Oborová přirážka |  | 0
R | M práce celkem | 0 | Přesun stavebních kapacit |  | 0
N | M dodávky celkem | 0 | Mimostaveništní doprava |  | 0
ZRN celkem |  | 0 | Zařízení staveniště |  | 0
|  |  | Provoz investora |  | 0
HZS |  | 0 | Kompletační činnost (IČD) |  | 0
ZRN+HZS |  | 0 | Ostatní náklady neuvedené |  | 0
ZRN+ost.náklady+HZS |  | 0 | Ostatní náklady celkem |  | 0
Vypracoval |  |  | Za zhotovitele | Za objednatele
Jméno : |  |  | Jméno : | Jméno :
Datum : |  |  | Datum : | Datum :
Podpis : |  |  | Podpis: | Podpis:
Základ pro DPH |  | 21 | % | 0
DPH |  | 21 | % | 0
Základ pro DPH |  | 0 | % | 0
DPH |  | 0 | % | 0
CENA ZA OBJEKT CELKEM |  |  |  | 0
Poznámka :

## 01 1 Rek
Stavba : |  | 201410 Oprava MK Pohledec |  |  | Rozpočet : | 1 - REVIZE Z 25. 2. 2015
Objekt : |  | 01 Oprava MK |  |  | Neuznatelné náklady
REKAPITULACE STAVEBNÍCH DÍLŮ
| Stavební díl |  | HSV | PSV | Dodávka | Montáž | HZS
1 | Zemní práce |  | 0 | 0 | 0 | 0 | 0
5 | Komunikace |  | 0 | 0 | 0 | 0 | 0
91 | Doplňující práce na komunikaci |  | 0 | 0 | 0 | 0 | 0
96 | Bourání konstrukcí |  | 0 | 0 | 0 | 0 | 0
| CELKEM OBJEKT |  | 0 | 0 | 0 | 0 | 0
VEDLEJŠÍ ROZPOČTOVÉ NÁKLADY
Název VRN |  |  | Kč | % | Základna |  | Kč
Ztížené výrobní podmínky |  |  |  |  | 0 |  | 0 | 0
Oborová přirážka |  |  |  |  | 0 |  | 0 | 0
Přesun stavebních kapacit |  |  |  |  | 0 |  | 0 | 0
Mimostaveništní doprava |  |  |  |  | 0 |  | 0 | 0
Zařízení staveniště |  |  |  |  | 0 |  | 0 | 1
Provoz investora |  |  |  |  | 0 |  | 0 | 1
Kompletační činnost (IČD) |  |  |  |  | 0 |  | 0 | 2
Rezerva rozpočtu |  |  |  |  | 0 |  | 0 | 2
| CELKEM VRN |  |  |  |  | 0

## 01 1 Pol
VÝKAZ VÝMĚR
Stavba : |  | 201410 Oprava MK Pohledec |  | Rozpočet: | 1 - REVIZE Z 25. 2. 2015
Objekt : |  | 01 Oprava MK |  | Neuznatelné náklady
P.č. | Číslo položky | Název položky | MJ | množství | cena / MJ | celkem (Kč) | Jednotková hmotnost | Celková hmotnost | Jednotková dem.hmot. | Celková dem.hmot.
Díl: | 1 | Zemní práce | [9 empty] | 1
1 | 132201101 | Hloubení rýh šířky do 60 cm v hor.3 do 100 m3 | m3 | 2.23 | 0 | 0 | 0 | 0 | 0 | 0 |  | 2 | 1 | 1 | 1 | 1 | 0 | 0 | 0 | 0 | 0 | 1 | 1
2 | 162201102 | Vodorovné přemístění výkopku z hor.1-4 do 50 m | m3 | 2.23 | 0 | 0 | 0 | 0 | 0 | 0 |  | 2 | 1 | 1 | 1 | 1 | 0 | 0 | 0 | 0 | 0 | 1 | 1
3 | 167101101 | Nakládání výkopku z hor.1-4 v množství do 100 m3 | m3 | 2.23 | 0 | 0 | 0 | 0 | 0 | 0 |  | 2 | 1 | 1 | 1 | 1 | 0 | 0 | 0 | 0 | 0 | 1 | 1
4 | 01 | Uložení sypaniny na skládku, vč. skládkovného | m3 | 2.23 | 0 | 0 | 0 | 0 |  | 0 |  | 2 | 12 | 0 | 158 | 1 | 0 | 0 | 0 | 0 | 0 | 12 | 0
| Celkem za | 1 Zemní práce |  |  |  | 0 |  | 0 |  | 0 |  | 4 |  |  |  |  | 0 | 0 | 0 | 0 | 0
Díl: | 5 | Komunikace | [9 empty] | 1
5 | 564831111 | Podklad ze štěrkodrti po zhutnění tloušťky 10 cm | m2 | 13.9375 | 0 | 0 | 0.18907 | 2.6352 | 0 | 0 |  | 2 | 1 | 1 | 1 | 1 | 0 | 0 | 0 | 0 | 0 | 1 | 1
|  | pod obrubníky:55,75*0,25 |  | 13.9375 | [6 empty] | pod obrubníky:55,75*0,25
6 | 566201111 | Úprava krytu kamenivem drceným do 0,04 m3/m2 | m2 | 173.82 | 0 | 0 | 0.05909 | 10.271 | 0 | 0 |  | 2 | 1 | 1 | 1 | 1 | 0 | 0 | 0 | 0 | 0 | 1 | 1
7 | 572713112 | Vyrovnání povrchu krytů kamen. obaleným asfaltem | t | 19.99 | 0 | 0 | 1 | 19.99 | 0 | 0 |  | 2 | 1 | 1 | 1 | 1 | 0 | 0 | 0 | 0 | 0 | 1 | 1
|  | ACP 16+ v tl. 5 cm:173,82*0,05*2,3 |  | 19.99 | [6 empty] | ACP 16+ v tl. 5 cm:173,82*0,05*1,3
8 | 573211111 | Postřik živičný spojovací z asfaltu 0,5-0,7 kg/m2 | m2 | 173.82 | 0 | 0 | 0.00061 | 0.10603 | 0 | 0 |  | 2 | 1 | 1 | 1 | 1 | 0 | 0 | 0 | 0 | 0 | 1 | 1
9 | 577144121 | Asf beton obrus ACO11 I tl 50mm 3m- | m2 | 173.82 | 0 | 0 | 0 | 0 | 0 | 0 |  | 2 | 1 | 1 | 1 | 1 | 0 | 0 | 0 | 0 | 0 | 1 | 1
10 | 917862111 | Osazení stojat. obrub.bet. s opěrou,lože z C 12/15 | m | 55.75 | 0 | 0 | 0.14424 | 8.0414 | 0 | 0 |  | 2 | 1 | 1 | 1 | 1 | 0 | 0 | 0 | 0 | 0 | 1 | 1
11 | 918101111 | Lože pod obrubníky nebo obruby dlažeb z B 12,5 | m3 | 3.345 | 0 | 0 | 2.363 | 7.9042 | 0 | 0 |  | 2 | 1 | 0 | 0 | 1 | 0 | 0 | 0 | 0 | 0 | 1 | 0
|  | 0,06*55,75 |  | 3.345 | [6 empty] | 0,06*55,75
12 | 59217472 | Obrubník silniční 1000/150/250 šedý | kus | 56 | 0 | 0 | 0.08 | 4.48 |  | 0 |  | 2 | 3 | 1 | 59217472 | 1 | 0 | 0 | 0 | 0 | 0 | 3 | 1
13 | 998225111 | Přesun hmot, pozemní komunikace, kryt živičný | t | 44.7361 | 0 | 0 | 0 | 0 |  | 0 |  | 2 | 7 | 1 | 2 | 1 | 0 | 0 | 0 | 0 | 0 | 7 | 1
| Celkem za | 5 Komunikace |  |  |  | 0 |  | 53.4278 |  | 0 |  | 4 |  |  |  |  | 0 | 0 | 0 | 0 | 0
Díl: | 91 | Doplňující práce na komunikaci | [9 empty] | 1
14 | 899331111 | Výšková úprava vstupu do 20 cm, zvýšení poklopu | kus | 2 | 0 | 0 | 0.43094 | 0.86188 | 0 | 0 |  | 2 | 1 | 1 | 1 | 1 | 0 | 0 | 0 | 0 | 0 | 1 | 1
15 | 02 | Krajnice z recyklátu šířky 25 cm | m | 10.5 | 0 | 0 | 0.8978 | 9.4269 |  | 0 |  | 2 | 12 | 0 | 167 | 1 | 0 | 0 | 0 | 0 | 0 | 12 | 0
16 | 03 | Úprava terénu kolem obrubníků, doplnění ornice osetí trávou | soub. | 1 | 0 | 0 | 0 | 0 |  | 0 |  | 2 | 12 | 0 | 157 | 1 | 0 | 0 | 0 | 0 | 0 | 12 | 0
17 | 04 | Vypracování zaměření do digitální mapy Města | soub. | 1 | 0 | 0 | 0 | 0 |  | 0 |  | 2 | 12 | 0 | 176 | 1 | 0 | 0 | 0 | 0 | 0 | 12 | 0
| Celkem za | 91 Doplňující práce na komunikaci |  |  |  | 0 |  | 10.2888 |  | 0 |  | 4 |  |  |  |  | 0 | 0 | 0 | 0 | 0
Díl: | 96 | Bourání konstrukcí | [9 empty] | 1
18 | 113108442 | Rozrytí krytu,kamenivo bez zhut.,se živič. pojivem | m2 | 173.82 | 0 | 0 | 0 | 0 | 0 | 0 |  | 2 | 1 | 1 | 1 | 1 | 0 | 0 | 0 | 0 | 0 | 1 | 1
19 | 113151115 | Fréz.živič krytu pl.do 500 m2,pruh do 75 cm,tl.6cm | m2 | 173.82 | 0 | 0 | 0 | 0 | -0.072 | -12.515 |  | 2 | 1 | 1 | 1 | 1 | 0 | 0 | 0 | 0 | 0 | 1 | 1
20 | 113202111 | Vytrhání obrub z krajníků nebo obrubníků stojatých | m | 55.75 | 0 | 0 | 0 | 0 | -0.145 | -8.0838 |  | 2 | 1 | 1 | 1 | 1 | 0 | 0 | 0 | 0 | 0 | 1 | 1
21 | 05 | Odvoz a likvidace vybouraných obrub a lože nakládání, odvoz a likvidace | soub. | 1 | 0 | 0 | 0 | 0 |  | 0 |  | 2 | 12 | 0 | 152 | 1 | 0 | 0 | 0 | 0 | 0 | 12 | 0
| Celkem za | 96 Bourání konstrukcí |  |  |  | 0 |  | 0 |  | -20.5988 |  | 4 |  |  |  |  | 0 | 0 | 0 | 0 | 0

## 01 1 KL-1
VÝKAZ VÝMĚR - REVIZE DNE 25. 2. 2015
Rozpočet |  | 1 | Uznatelné náklady | JKSO
Objekt |  |  |  | SKP
01 |  | Oprava MK |  | Měrná jednotka
Stavba |  |  |  | Počet jednotek
201410 |  | Oprava MK Pohledec |  | Náklady na m.j. | 0
Projektant |  |  |  | Typ rozpočtu
Zpracovatel projektu
Objednatel
Dodavatel |  |  |  | Zakázkové číslo
Rozpočtoval |  |  |  | Počet listů
ROZPOČTOVÉ NÁKLADY
Základní rozpočtové náklady |  |  | Ostatní rozpočtové náklady
| HSV celkem | 0 | Ztížené výrobní podmínky |  | 0
Z | PSV celkem | 0 | Oborová přirážka |  | 0
R | M práce celkem | 0 | Přesun stavebních kapacit |  | 0
N | M dodávky celkem | 0 | Mimostaveništní doprava |  | 0
ZRN celkem |  | 0 | Zařízení staveniště |  | 0
|  |  | Provoz investora |  | 0
HZS |  | 0 | Kompletační činnost (IČD) |  | 0
ZRN+HZS |  | 0 | Ostatní náklady neuvedené |  | 0
ZRN+ost.náklady+HZS |  | 0 | Ostatní náklady celkem |  | 0
Vypracoval |  |  | Za zhotovitele | Za objednatele
Jméno : |  |  | Jméno : | Jméno :
Datum : |  |  | Datum : | Datum :
Podpis : |  |  | Podpis: | Podpis:
Základ pro DPH |  | 21 | % | 0
DPH |  | 21 | % | 0
Základ pro DPH |  | 0 | % | 0
DPH |  | 0 | % | 0
CENA ZA OBJEKT CELKEM |  |  |  | 0
Poznámka :

## 01 1 Rek-1
Stavba : |  | 201410 Oprava MK Pohledec |  |  | Rozpočet : | 1 - REVIZE Z 25. 2. 2015
Objekt : |  | 01 Oprava MK |  |  | Uznatelné náklady
REKAPITULACE STAVEBNÍCH DÍLŮ
| Stavební díl |  | HSV | PSV | Dodávka | Montáž | HZS
1 | Zemní práce |  | 0 | 0 | 0 | 0 | 0
5 | Komunikace |  | 0 | 0 | 0 | 0 | 0
91 | Doplňující práce na komunikaci |  | 0 | 0 | 0 | 0 | 0
96 | Bourání konstrukcí |  | 0 | 0 | 0 | 0 | 0
| CELKEM OBJEKT |  | 0 | 0 | 0 | 0 | 0
VEDLEJŠÍ ROZPOČTOVÉ NÁKLADY
Název VRN |  |  | Kč | % | Základna |  | Kč
Ztížené výrobní podmínky |  |  |  |  | 0 |  | 0 | 0
Oborová přirážka |  |  |  |  | 0 |  | 0 | 0
Přesun stavebních kapacit |  |  |  |  | 0 |  | 0 | 0
Mimostaveništní doprava |  |  |  |  | 0 |  | 0 | 0
Zařízení staveniště |  |  |  |  | 0 |  | 0 | 1
Provoz investora |  |  |  |  | 0 |  | 0 | 1
Kompletační činnost (IČD) |  |  |  |  | 0 |  | 0 | 2
Rezerva rozpočtu |  |  |  |  | 0 |  | 0 | 2
| CELKEM VRN |  |  |  |  | 0

## 01 1 Pol-1
VÝKAZ VÝMĚR
Stavba : |  | 201410 Oprava MK Pohledec |  | Rozpočet: | 1 - REVIZE Z 25. 2. 2015
Objekt : |  | 01 Oprava MK |  | Uznatelné náklady
P.č. | Číslo položky | Název položky | MJ | množství | cena / MJ | celkem (Kč) | Jednotková hmotnost | Celková hmotnost | Jednotková dem.hmot. | Celková dem.hmot.
Díl: | 1 | Zemní práce | [9 empty] | 1
1 | 132201101 | Hloubení rýh šířky do 60 cm v hor.3 do 100 m3 | m3 | 1.296 | 0 | 0 | 0 | 0 | 0 | 0 |  | 2 | 1 | 1 | 1 | 1 | 0 | 0 | 0 | 0 | 0 | 1 | 1
2 | 162201102 | Vodorovné přemístění výkopku z hor.1-4 do 50 m | m3 | 1.296 | 0 | 0 | 0 | 0 | 0 | 0 |  | 2 | 1 | 1 | 1 | 1 | 0 | 0 | 0 | 0 | 0 | 1 | 1
3 | 167101101 | Nakládání výkopku z hor.1-4 v množství do 100 m3 | m3 | 1.296 | 0 | 0 | 0 | 0 | 0 | 0 |  | 2 | 1 | 1 | 1 | 1 | 0 | 0 | 0 | 0 | 0 | 1 | 1
4 | 01 | Uložení sypaniny na skládku, vč. skládkovného | m3 | 1.296 | 0 | 0 | 0 | 0 |  | 0 |  | 2 | 12 | 0 | 158 | 1 | 0 | 0 | 0 | 0 | 0 | 12 | 0
| Celkem za | 1 Zemní práce |  |  |  | 0 |  | 0 |  | 0 |  | 4 |  |  |  |  | 0 | 0 | 0 | 0 | 0
Díl: | 5 | Komunikace | [9 empty] | 1
5 | 564831111 | Podklad ze štěrkodrti po zhutnění tloušťky 10 cm | m2 | 8.1 | 0 | 0 | 0.18907 | 1.5315 | 0 | 0 |  | 2 | 1 | 1 | 1 | 1 | 0 | 0 | 0 | 0 | 0 | 1 | 1
|  | pod obrubníky:32,4*0,25 |  | 8.1 | [6 empty] | pod obrubníky:32,4*0,25
6 | 566201111 | Úprava krytu kamenivem drceným do 0,04 m3/m2 | m2 | 276.76 | 0 | 0 | 0.05909 | 16.3537 | 0 | 0 |  | 2 | 1 | 1 | 1 | 1 | 0 | 0 | 0 | 0 | 0 | 1 | 1
7 | 572713112 | Vyrovnání povrchu krytů kamen. obaleným asfaltem | t | 31.81 | 0 | 0 | 1 | 31.81 | 0 | 0 |  | 2 | 1 | 1 | 1 | 1 | 0 | 0 | 0 | 0 | 0 | 1 | 1
|  | ACP 16+ v tl. 5 cm:276,6*0,05*2,3 |  | 31.81 | [6 empty] | ACP 16+ v tl. 5 cm:276,6*0,05*1,3
8 | 573211111 | Postřik živičný spojovací z asfaltu 0,5-0,7 kg/m2 | m2 | 276.76 | 0 | 0 | 0.00061 | 0.16882 | 0 | 0 |  | 2 | 1 | 1 | 1 | 1 | 0 | 0 | 0 | 0 | 0 | 1 | 1
9 | 577144121 | Asf beton obrus ACO11 I tl 50mm 3m- | m2 | 276.76 | 0 | 0 | 0 | 0 | 0 | 0 |  | 2 | 1 | 1 | 1 | 1 | 0 | 0 | 0 | 0 | 0 | 1 | 1
10 | 917862111 | Osazení stojat. obrub.bet. s opěrou,lože z C 12/15 | m | 32.4 | 0 | 0 | 0.14424 | 4.6734 | 0 | 0 |  | 2 | 1 | 1 | 1 | 1 | 0 | 0 | 0 | 0 | 0 | 1 | 1
11 | 918101111 | Lože pod obrubníky nebo obruby dlažeb z B 12,5 | m3 | 1.944 | 0 | 0 | 2.363 | 4.5937 | 0 | 0 |  | 2 | 1 | 1 | 1 | 1 | 0 | 0 | 0 | 0 | 0 | 1 | 1
|  | 0,06*32,4 |  | 1.944 | [6 empty] | 0,06*32,4
12 | 02 | Doplnění chybějícího podkladu na okraji štěrkodrť tl. 10 cm | m2 | 20 | 0 | 0 | 0.8978 | 17.956 |  | 0 |  | 2 | 12 | 0 | 173 | 1 | 0 | 0 | 0 | 0 | 0 | 12 | 0
13 | 59217472 | Obrubník silniční 1000/150/250 šedý | kus | 23.9 | 0 | 0 | 0.08 | 1.912 |  | 0 |  | 2 | 3 | 1 | 59217472 | 1 | 0 | 0 | 0 | 0 | 0 | 3 | 1
14 | 59217490 | Obrubník silniční nájezdový ABO 2-15 N | kus | 2 | 0 | 0 | 0.052 | 0.104 |  | 0 |  | 2 | 3 | 1 | 59217490 | 1 | 0 | 0 | 0 | 0 | 0 | 3 | 1
15 | 59217491 | Obrubník silniční přechodový ABO 2-15 | kus | 6.5 | 0 | 0 | 0.069 | 0.4485 |  | 0 |  | 2 | 3 | 1 | 59217491 | 1 | 0 | 0 | 0 | 0 | 0 | 3 | 1
16 | 998225111 | Přesun hmot, pozemní komunikace, kryt živičný | t | 65.7206 | 0 | 0 | 0 | 0 |  | 0 |  | 2 | 7 | 1 | 2 | 1 | 0 | 0 | 0 | 0 | 0 | 7 | 1
| Celkem za | 5 Komunikace |  |  |  | 0 |  | 79.5516 |  | 0 |  | 4 |  |  |  |  | 0 | 0 | 0 | 0 | 0
Díl: | 91 | Doplňující práce na komunikaci | [9 empty] | 1
17 | 899331111 | Výšková úprava vstupu do 20 cm, zvýšení poklopu | kus | 1 | 0 | 0 | 0.43094 | 0.43094 | 0 | 0 |  | 2 | 1 | 1 | 1 | 1 | 0 | 0 | 0 | 0 | 0 | 1 | 1
18 | 03 | Krajnice z recyklátu šířky 25 cm | m | 88 | 0 | 0 | 0.8978 | 79.0064 |  | 0 |  | 2 | 12 | 0 | 167 | 1 | 0 | 0 | 0 | 0 | 0 | 12 | 0
19 | 04 | Úprava terénu kolem obrubníků, doplnění ornice osetí trávou | soub. | 1 | 0 | 0 | 0 | 0 |  | 0 |  | 2 | 12 | 0 | 157 | 1 | 0 | 0 | 0 | 0 | 0 | 12 | 0
20 | 05 | Úprava nájezdu k MŠ, doplnění asfaltu | soub. | 1 | 0 | 0 | 0 | 0 |  | 0 |  | 2 | 12 | 0 | 161 | 1 | 0 | 0 | 0 | 0 | 0 | 12 | 0
21 | 06 | Úprava chodníku u MŠ | soub. | 1 | 0 | 0 | 0 | 0 |  | 0 |  | 2 | 12 | 0 | 172 | 1 | 0 | 0 | 0 | 0 | 0 | 12 | 0
22 | 07 | Vypracování zaměření do digitální mapy Města | soub. | 1 | 0 | 0 | 0 | 0 |  | 0 |  | 2 | 12 | 0 | 176 | 1 | 0 | 0 | 0 | 0 | 0 | 12 | 0
| Celkem za | 91 Doplňující práce na komunikaci |  |  |  | 0 |  | 79.4373 |  | 0 |  | 4 |  |  |  |  | 0 | 0 | 0 | 0 | 0
Díl: | 96 | Bourání konstrukcí | [9 empty] | 1
23 | 113108442 | Rozrytí krytu,kamenivo bez zhut.,se živič. pojivem | m2 | 276.76 | 0 | 0 | 0 | 0 | 0 | 0 |  | 2 | 1 | 1 | 1 | 1 | 0 | 0 | 0 | 0 | 0 | 1 | 1
24 | 113151115 | Fréz.živič krytu pl.do 500 m2,pruh do 75 cm,tl.6cm | m2 | 276.76 | 0 | 0 | 0 | 0 | -0.072 | -19.9267 |  | 2 | 1 | 1 | 1 | 1 | 0 | 0 | 0 | 0 | 0 | 1 | 1
25 | 113202111 | Vytrhání obrub z krajníků nebo obrubníků stojatých | m | 32.4 | 0 | 0 | 0 | 0 | -0.145 | -4.698 |  | 2 | 1 | 1 | 1 | 1 | 0 | 0 | 0 | 0 | 0 | 1 | 1
|  | 24,9+7,5 |  | 32.4 | [6 empty] | 24,9+7,5
26 | 08 | Odvoz a likvidace vybouraných obrub a lože | soub. | 1 | 0 | 0 | 0 | 0 |  | 0 |  | 2 | 12 | 0 | 152 | 1 | 0 | 0 | 0 | 0 | 0 | 12 | 0
| Celkem za | 96 Bourání konstrukcí |  |  |  | 0 |  | 0 |  | -24.6247 |  | 4 |  |  |  |  | 0 | 0 | 0 | 0 | 0