## REKAPITULACE
Výkaz výměr
REKAPITULACE - NOVÉ MĚSTO NA MORAVĚ
POLOŽKA |  | CENA
AROMA SAUNA |  | 0
FINSKÁ SAUNA |  | 0
PARNÍ LÁZEŇ |  | 0
KNEIPPOVA LÁZEŇ |  | 0
| CENA CELKEM | 0
Uvedené ceny jsou bez DPH.
V Praze 21.10.2013

## Aroma sauna
Aroma sauna
Kód | Pozice na výkrese | Zkrácený text dodávky - montáže | MJ | POČET | J.CENA | DODÁVKA
1 | 2.19 | AROMA SAUNA
|  | Veřejná Aroma sauna sendvičového typu o rozměru cca 320 x 275 x 230 cm. Cena zahrnuje vnitřní obložení stěn ze Skandinávského Smrku, luxusní interiér GRAND - africká vrba ABACHI s cedrovými prvky - lavice ve dvou stupních šíře 600mm s vyjímatelným roštem, opěrky zad GRAND 3 podhlavníky, podlahový rošt, osvětlení s krytem, teploměr, nouzové osvětlení. | kompl. | 1 |  | 0
|  | topidlo EOS BIO (15 kW/380V), lávové kameny, možno polévat regulace externí digitální EMOTEC s velkým podsvíceným displejem a časovou předvolbou na 24 hod., 2x teplotní čidlo pro lepší rozložení teploty v sauně. Elektrorevize. | kompl. | 1 |  | 0
|  | FWA - systém automatického dopouštění vody do topidla | kompl. | 1 |  | 0
|  | dveře 900 x 200 cm – celoskleněné bezbariérové s bezpečnostním zavíráním v nerezovém rámu | ks | 1 |  | 0
|  | reproduktory | pár | 1 |  | 0
|  | nouzové tlačítko | ks | 1 |  | 0
|  | CELKEM ZA AROMA SAUNU |  |  |  | 0
0

## Finská sauna
Finská sauna
Kód | Pozice na výkrese | Zkrácený text dodávky - montáže | MJ | POČET | J.CENA | DODÁVKA
2 | 2.19a | FINSKÁ SAUNA
|  | Veřejná sauna sendvičového typu o rozměru cca 450 x 275 x 250 cm. Cena zahrnuje vnitřní obložení stěn ze Skandinávského smrku, interiér IDEAL - africká vrba ABACHI s cedrovými prvky - lavice ve až ve třech stupních šíře 600mm s vyjímatelným roštem, opěrky zad IDEAL 4 podhlavníky, podlahový rošt, osvětlení s krytem, teploměr, nouzové osvětlení. | kompl. | 1 |  | 0
|  | topidlo EOS (18 kW/380V), lávové kameny, možno polévat regulace externí digitální EMOTEC s velkým podsvíceným displejem a časovou předvolbou na 24 hod., 2x teplotní čidlo pro lepší rozložení teploty v sauně. Elektrorevize. | kompl. | 1 |  | 0
|  | dveře 90 x 200 cm – celoskleněné bezbariérové s bezpečnostním zavíráním v nerezovém rámu | ks | 1 |  | 0
|  | reproduktory | pár | 1 |  | 0
|  | nouzové tlačítko | ks | 1 |  | 0
|  | CELKEM ZA FINSKOU SAUNU |  |  |  | 0
0

## Parní lázeň
Parní lázeň
Kód | Pozice na výkrese | Zkrácený text dodávky - montáže | MJ | POČET | J.CENA | DODÁVKA
3 | 2.19b | PARNÍ LÁZEŇ
|  | Konstrukce lázně z EB Systemu se síťovinou a stěrkovým povrchem (Připraveno pro hydroizolaci a následnou pokládku) - tj. stěny, sedáky, strop, sloup s výparníkem. Výrobní dokumentace. | kompl. | 1 |  | 0
|  | elektické topení pro sedáky - 160W/m2 s teplotním čidlem a řízením teploty | kompl. | 1 |  | 0
|  | dveře parní lázně 80 x 200 cm včetně AL zárubně, pantů a skla 8mm PLANIBEL BRONZ | kompl. | 1 |  | 0
|  | dodávka a stavba (montáž) lázně včetně spotřebního materiálu |  | 1 |  | 0
technologie lázně
|  | Generátor 17,5kw | ks | 1 |  | 0
|  | ventilace | ks | 1 |  | 0
|  | parní vedení | m | 7 |  | 0
|  | bodové osvětlení včetně trafa | ks | 5 |  | 0
|  | hadice pro oplach včetně armatur | ks | 2 |  | 0
|  | nouzové tlačítko | ks | 1 |  | 0
|  | montáž technologie, vodoinstalace, elektroinstalace, doprava a spotřební materiál | kompl. | 1 |  | 0
|  | podružný rozvaděč včetně rozvodů a instalace | kompl. | 1 |  | 0
|  | dávkování esencí pro 1 druh vonné esence | ks | 1 |  | 0
|  | Esence 3l - dle výběru | ks | 1 |  | 0
|  | Reproduktory (pár) | ks | 1 |  | 0
obklady a obkladačské práce
|  | mozaikový obklad (materiál dle výběru) - uvnitř lázně | m2 | 42 |  | 0
|  | stavební chemie MAPEI - polyuretanová lepidla, epoxidová spárovací hmota, hydroizolace apod. | m2 | 42 |  | 0
|  | kompletní obkladačské práce unitř kabiny | m2 | 42 |  | 0
|  | finální stěrka + barva stropu - dle výběru | m2 | 9 |  | 0
|  | CELKEM ZA PARNÍ LÁZEŇ |  |  |  | 0
0

## Kneippova lázeň
Kneippova lázeň
Kód | Pozice na výkrese | Zkrácený text dodávky - montáže | MJ | POČET | J.CENA | DODÁVKA
4 |  | KNEIPPOVA LÁZEŇ
|  | Konstrukce 4 bazénků Kneippovy lázně z EB Systemu se síťovinou a stěrkovým povrchem (Připraveno pro hydroizolaci a následnou pokládku) - tj. stěny, sloup a podlaha. Výrobní dokumentace. | kompl. | 1 |  | 0
|  | dodávka a montáž Kneippova chodníku včetně spotřebního materiálu | ks | 1 |  | 0
technologie kneippova chodníku
|  | řízení dopouštění a napouštění vody | ks | 1 |  | 0
|  | podvodní LED reflektor - Modrý, vč. bezpečnostního trafa a řj. | ks | 2 |  | 0
|  | podvodní LED reflektor - Červený, vč. bezpečnostního trafa a řj. | ks | 2 |  | 0
|  | madlo nerez - boční | ks | 1 |  | 0
|  | montáž technologie, vodoinstalace, elektroinstalace, doprava a spotřební materiál | ks | 1 |  | 0
obklady a obkladačské práce
|  | mozaikový obklad (materiál dle výběru) - uvnitř a vně na přechod podlahy a stěny Kneippova chodníku | m2 | 20 |  | 0
|  | stavební chemie MAPEI - polyuretanová lepidla, epoxidová spárovací hmota, hydroizolace apod. | m2 | 20 |  | 0
|  | obkladačské práce - uvnitř a vně na přechod podlahy a stěny Kneippova chodníku | m2 | 20 |  | 0
|  | CELKEM ZA KNEIPPOVU LÁZEŇ |  |  |  | 0
0