## Stavební rozpočet
Stavební rozpočet
Název stavby: |  |  | OPRAVA ÚČELOVÉ KOMUNIKACE - PETROVICE | Doba výstavby: |  | 62 dní |  | Objednatel:
Druh stavby: |  |  | OPRAVA KOMUNIKACE | Začátek výstavby: |  | 1.6.2015 |  | Projektant:
Lokalita: |  |  | NOVÉ MĚSTO NA MORAVĚ - PETROVICE | Konec výstavby: |  | 1.6.2016 |  | Zhotovitel:
JKSO: |  |  |  | Zpracováno dne: |  | 11.11.2014 |  | Zpracoval: | Maša Josef
Č | Objekt | Kód | Zkrácený popis | M.j. | Množství | Jednot. | Náklady (Kč) |  |  | Hmotnost (t) |  | Cenová
|  |  | Rozměry |  |  | cena (Kč) | Dodávka | Montáž | Celkem | Jednot. | Celkem | soustava |  |  | Přesuny | Typ skupiny | HSV mat | HSV prac | PSV mat | PSV prac | Mont mat | Mont prac | Ostatní mat.
|  | 12 | Odkopávky a prokopávky |  |  |  | 0 | 0 | 0 |  | 0 |  |  |  | 0 | HS | 0 | 0 | 0 | 0 | 0 | 0 | 0 | [6 empty] | 0 | 0 | 0
1 |  | 122202201R00 | Odkopávky pro silnice v hor. 3 do 100 m3 | m3 | 37.5 | 0 | 0 | 0 | 0 | 0 | 0 | RTS II / 2014 | 1 | 0 | [9 empty] | 0 | 0 | 0 | 21 | 0 | 0 |  |  |  | 0 | 0 | 12_ | 1_ | _
|  | 16 | Přemístění výkopku |  |  |  | 0 | 0 | 0 |  | 0 |  |  |  | 0 | HS | 0 | 0 | 0 | 0 | 0 | 0 | 0 | [6 empty] | 0 | 0 | 0
2 |  | 162601102R00 | Vodorovné přemístění výkopku z hor.1-4 do 5000 m | m3 | 37.5 | 0 | 0 | 0 | 0 | 0 | 0 | RTS II / 2014 | 1 | 0 | [9 empty] | 0 | 0 | 0 | 21 | 0 | 0 |  |  |  | 0 | 0 | 16_ | 1_ | _
3 |  | 167101101R00 | Nakládání výkopku z hor.1-4 v množství do 100 m3 | m3 | 37.5 | 0 | 0 | 0 | 0 | 0 | 0 | RTS II / 2014 | 1 | 0 | [9 empty] | 0 | 0 | 0 | 21 | 0 | 0 |  |  |  | 0 | 0 | 16_ | 1_ | _
|  | 45 | Podkladní a vedlejší konstrukce (inženýr. stavby kromě vozovek a železnič. svršku) |  |  |  | 0 | 0 | 0 |  | 22.6759 |  |  |  | 0 | HS | 0 | 0 | 0 | 0 | 0 | 0 | 0 | [6 empty] | 0 | 0 | 0
4 |  | 451571111R00 | Lože dlažby ze štěrkopísků tl. do 10 cm | m2 | 106.7 | 0 | 0 | 0 | 0 | 0.21252 | 22.6759 | RTS II / 2014 | 1 | 0 | [9 empty] | 0 | 0 | 0 | 21 | 0 | 0 |  |  |  | 0 | 0 | 45_ | 4_ | _
|  | 56 | Podkladní vrstvy komunikací, letišť a ploch |  |  |  | 0 | 0 | 0 |  | 1.5362 |  |  |  | 0 | HS | 0 | 0 | 0 | 0 | 0 | 0 | 0 | [6 empty] | 0 | 0 | 0
5 |  | 569731111R00 | Zpevnění krajnic kamenivem drceným tl. 10 cm | m2 | 7.8 | 0 | 0 | 0 | 0 | 0.19695 | 1.5362 | RTS II / 2014 | 1 | 0 | [9 empty] | 0 | 0 | 0 | 21 | 0 | 0 |  |  |  | 0 | 0 | 56_ | 5_ | _
|  | 59 | Dlažby pozemních komunikací a ploch |  |  |  | 0 | 0 | 0 |  | 7.8704 |  |  |  | 0 | HS | 0 | 0 | 0 | 0 | 0 | 0 | 0 | [6 empty] | 0 | 0 | 0
6 |  | 596215040R00 | Kladení zámkové dlažby tl. 8 cm do drtě tl. 4 cm | m2 | 106.5 | 0 | 0 | 0 | 0 | 0.0739 | 7.8704 | RTS II / 2009 | 1 | 0 | [9 empty] | 0 | 0 | 0 | 21 | 0 | 0 |  |  |  | 0 | 0 | 59_ | 5_ | _
|  | 89 | Ostatní konstrukce |  |  |  | 0 | 0 | 0 |  | 0.83199 |  |  |  | 0 | HS | 0 | 0 | 0 | 0 | 0 | 0 | 0 | [6 empty] | 0 | 0 | 0
7 |  | 894411010RBF | Vpusť uliční z dílců DN 450,s odkalištěm,napojení | kus | 1 | 0 | 0 | 0 | 0 | 0.83199 | 0.83199 | RTS II / 2014 | 3 | 0 | [9 empty] | 0 | 0 | 0 | 21 | 0 | 0 |  |  |  | 0 | 0 | 89_ | 8_ | _
|  | H22 | Komunikace pozemní a letiště |  |  |  | 0 | 0 | 0 |  | 0 |  |  |  | 0 | PR | 0 | 0 | 0 | 0 | 0 | 0 | 0 | [6 empty] | 0 | 0 | 0
8 |  | 998223011R00 | Přesun hmot, pozemní komunikace, kryt dlážděný | t | 1 | 0 | 0 | 0 | 0 | 0 | 0 | RTS II / 2014 | 5 | 0 | [9 empty] | 0 | 0 | 0 | 21 | 0 | 0 |  |  |  | 0 | 0 | H22_ | 9_ | _
9 |  | 998225194R00 | Přesun hmot, komunikace živičné, příplatek do 5 km | t | 1 | 0 | 0 | 0 | 0 | 0 | 0 | RTS II / 2014 | 5 | 0 | [9 empty] | 0 | 0 | 0 | 21 | 0 | 0 |  |  |  | 0 | 0 | H22_ | 9_ | _
|  | M46 | Zemní práce při montážích |  |  |  | 0 | 0 | 0 |  | 12.8056 |  |  |  | 0 | MP | 0 | 0 | 0 | 0 | 0 | 0 | 0 | [6 empty] | 0 | 0 | 0
10 |  | 460030061R00 | Kladení dlažby do lože z písku | m2 | 106.5 | 0 | 0 | 0 | 0 | 0.12024 | 12.8056 | RTS II / 2014 | 2 | 0 | [9 empty] | 0 | 0 | 0 | 21 | 0 | 0 |  |  |  | 0 | 0 | M46_ | 9_ | _
|  |  | Ostatní materiál |  |  |  | 0 | 0 | 0 |  | 29.001 |  |  |  | 0 | OM | 0 | 0 | 0 | 0 | 0 | 0 | 0 | [6 empty] | 0 | 0 | 0
11 |  | 59217010 | Obrubník silniční betonový 150x250x1000 mm | kus | 47 | 0 | 0 | 0 | 0 | 0.07688 | 3.6134 | RTS II / 2014 | 0 | 0 | [9 empty] | 0 | 0 | 0 | 21 | 0 | 0 |  |  |  | 0 | 0 | Z99999_ | Z_ | _
12 |  | 59217476 | Obrubník silniční nájezdový 1000/150/150 šedý | kus | 58 | 0 | 0 | 0 | 0 | 0.048 | 2.784 | RTS II / 2014 | 0 | 0 | [9 empty] | 0 | 0 | 0 | 21 | 0 | 0 |  |  |  | 0 | 0 | Z99999_ | Z_ | _
13 |  | 583418064 | Kamenivo drcené frakce 16/32 B kraj Vysočina | T | 1 | 0 | 0 | 0 | 0 | 1 | 1 | RTS II / 2014 | 0 | 0 | [9 empty] | 0 | 0 | 0 | 21 | 0 | 0 |  |  |  | 0 | 0 | Z99999_ | Z_ | _
14 |  | 583415064 | Kamenivo drcené frakce 8/16 B kraj Vysočina | T | 1 | 0 | 0 | 0 | 0 | 1 | 1 | RTS II / 2014 | 0 | 0 | [9 empty] | 0 | 0 | 0 | 21 | 0 | 0 |  |  |  | 0 | 0 | Z99999_ | Z_ | _
15 |  | 59248000 | Dlažba zámková RYOLIT 20/16/8 II přírodní | m2 | 106.5 | 0 | 0 | 0 | 0 | 0.184 | 19.596 | RTS II / 2014 | 0 | 0 | [9 empty] | 0 | 0 | 0 | 21 | 0 | 0 |  |  |  | 0 | 0 | Z99999_ | Z_ | _
16 |  | 58337370 | Štěrkopísek frakce 0-63 C | T | 1 | 0 | 0 | 0 | 0 | 1 | 1 | RTS II / 2014 | 0 | 0 | [9 empty] | 0 | 0 | 0 | 21 | 0 | 0 |  |  |  | 0 | 0 | Z99999_ | Z_ | _
17 |  | 28656333 | Koleno kanalizační ULTRA-RIB 2 DN 150/45° | kus | 2 | 0 | 0 | 0 | 0 | 0.00062 | 0.00124 | RTS II / 2014 | 0 | 0 | [9 empty] | 0 | 0 | 0 | 21 | 0 | 0 |  |  |  | 0 | 0 | Z99999_ | Z_ | _
18 |  | 28614251 | Trubka kanalizač. ULTRA-RIB 2 SN 10 150x3000 mm PP | kus | 1 | 0 | 0 | 0 | 0 | 0.00643 | 0.00643 | RTS II / 2014 | 0 | 0 | [9 empty] | 0 | 0 | 0 | 21 | 0 | 0 |  |  |  | 0 | 0 | Z99999_ | Z_ | _
[7 empty] | Celkem: |  | 0 | [14 empty] | 0 | 0 | 0
Poznámka:

## Stavební rozpočet - součet
Stavební rozpočet - rekapitulace
Název stavby: | OPRAVA ÚČELOVÉ KOMUNIKACE - PETROVICE |  | Objednatel:
Druh stavby: | OPRAVA KOMUNIKACE |  | Projektant:
Lokalita: | NOVÉ MĚSTO NA MORAVĚ - PETROVICE |  | Zhotovitel:
Zpracoval: | Maša Josef |  | Zpracováno dne: | 2012-05-30
Objekt | Kód | Zkrácený popis | Náklady (Kč) - dodávka | Náklady (Kč) - Montáž | Náklady (Kč) - celkem | Celková hmotnost (t)
| 12 | Odkopávky a prokopávky |  |  | 0 | 0 | F | 0
| 16 | Přemístění výkopku |  |  | 0 | 0 | F | 0
| 45 | Podkladní a vedlejší konstrukce (inženýr. stavby kromě vozovek a železnič. svršku) |  |  | 0 | 22.6759 | F | 0
| 56 | Podkladní vrstvy komunikací, letišť a ploch |  |  | 0 | 1.5362 | F | 0
| 59 | Dlažby pozemních komunikací a ploch |  |  | 0 | 7.8704 | F | 0
| 89 | Ostatní konstrukce |  |  | 0 | 0.83199 | F | 0
| H22 | Komunikace pozemní a letiště |  |  | 0 | 0 | F | 0
| M46 | Zemní práce při montážích |  |  | 0 | 12.8056 | F | 0
|  | Ostatní materiál |  |  | 0 | 29.001 | F | 0
|  |  |  | Celkem: | 0

## Výkaz výměr
Výkaz výměr
Název stavby: |  | OPRAVA ÚČELOVÉ KOMUNIKACE - PETROVICE |  | Objednatel:
Druh stavby: |  | OPRAVA KOMUNIKACE |  | Projektant:
Lokalita: |  | NOVÉ MĚSTO NA MORAVĚ - PETROVICE |  | Zhotovitel:
Zpracoval: |  | Maša Josef |  | Zpracováno dne: | 2012-05-30
Č | Objekt | Kód | Zkrácený popis | M.j. | Rozměry | Množství | Cenová soustava

## Harmonogram
Harmonogram
Název stavby: | OPRAVA ÚČELOVÉ KOMUNIKACE - PETROVICE | Doba výstavby: | 62 dní |  | Objednatel:
Druh stavby: | OPRAVA KOMUNIKACE | Začátek výstavby: | 2012-08-01 |  | Projektant:
Lokalita: | NOVÉ MĚSTO NA MORAVĚ - PETROVICE | Konec výstavby: | 2012-10-01 |  | Zhotovitel:
JKSO: | 8225531 | Zpracováno dne: | 2012-05-30 |  | Zpracoval: | Maša Josef
Kód | Zkrácený popis | Nh | Zdroje | Trvání | Začátek | Konec | Rozpočet (Kč)

## Čerpání rozpočtu
Čerpání rozpočtu
Název stavby: | OPRAVA ÚČELOVÉ KOMUNIKACE - PETROVICE |  |  | Doba výstavby: | 62 dní | Objednatel:
Druh stavby: | OPRAVA KOMUNIKACE |  |  | Začátek výstavby: | 2012-08-01 | Projektant:
Lokalita: | NOVÉ MĚSTO NA MORAVĚ - PETROVICE |  |  | Konec výstavby: | 2012-10-01 | Zhotovitel:
JKSO: | 8225531 |  |  | Zpracováno dne: | 2012-05-30 | Zpracoval: | Maša Josef
Č | Objekt | Kód | Zkrácený popis |  | Rozpočtové náklady (Kč) | Fakturovaná cena (Kč) | Rozdíl v Kč | Rozdíl v %
|  | 12 | Odkopávky a prokopávky |  |  | 0 | 0 | #DIV/0!
1 |  | 122202201R00 | Odkopávky pro silnice v hor. 3 do 100 m3 |  |  | 0 | 0 | #DIV/0!
|  | 16 | Přemístění výkopku |  |  | 0 | 0 | #DIV/0!
2 |  | 162601102R00 | Vodorovné přemístění výkopku z hor.1-4 do 5000 m |  |  | 0 | 0 | #DIV/0!
3 |  | 167101101R00 | Nakládání výkopku z hor.1-4 v množství do 100 m3 |  |  | 0 | 0 | #DIV/0!
|  | 45 | Podkladní a vedlejší konstrukce (inženýr. stavby kromě vozovek a železnič. svršku) |  |  | 0 | 0 | #DIV/0!
4 |  | 451571111R00 | Lože dlažby ze štěrkopísků tl. do 10 cm |  |  | 0 | 0 | #DIV/0!
|  | 56 | Podkladní vrstvy komunikací, letišť a ploch |  |  | 0 | 0 | #DIV/0!
5 |  | 569731111R00 | Zpevnění krajnic kamenivem drceným tl. 10 cm |  |  | 0 | 0 | #DIV/0!
|  | 59 | Dlažby pozemních komunikací a ploch |  |  | 0 | 0 | #DIV/0!
6 |  | 596215040R00 | Kladení zámkové dlažby tl. 8 cm do drtě tl. 4 cm |  |  | 0 | 0 | #DIV/0!
|  | 89 | Ostatní konstrukce |  |  | 0 | 0 | #DIV/0!
7 |  | 894411010RBF | Vpusť uliční z dílců DN 450,s odkalištěm,napojení |  |  | 0 | 0 | #DIV/0!
|  | H22 | Komunikace pozemní a letiště |  |  | 0 | 0 | #DIV/0!
8 |  | 998223011R00 | Přesun hmot, pozemní komunikace, kryt dlážděný |  |  | 0 | 0 | #DIV/0!
9 |  | 998225194R00 | Přesun hmot, komunikace živičné, příplatek do 5 km |  |  | 0 | 0 | #DIV/0!
|  | M46 | Zemní práce při montážích |  |  | 0 | 0 | #DIV/0!
10 |  | 460030061R00 | Kladení dlažby do lože z písku |  |  | 0 | 0 | #DIV/0!
|  |  | Ostatní materiál |  |  | 0 | 0 | #DIV/0!
11 |  | 59217010 | Obrubník silniční betonový 150x250x1000 mm |  |  | 0 | 0 | #DIV/0!
12 |  | 59217476 | Obrubník silniční nájezdový 1000/150/150 šedý |  |  | 0 | 0 | #DIV/0!
13 |  | 583418064 | Kamenivo drcené frakce 16/32 B kraj Vysočina |  |  | 0 | 0 | #DIV/0!
14 |  | 583415064 | Kamenivo drcené frakce 8/16 B kraj Vysočina |  |  | 0 | 0 | #DIV/0!
15 |  | 59248000 | Dlažba zámková RYOLIT 20/16/8 II přírodní |  |  | 0 | 0 | #DIV/0!
16 |  | 58337370 | Štěrkopísek frakce 0-63 C |  |  | 0 | 0 | #DIV/0!
17 |  | 28656333 | Koleno kanalizační ULTRA-RIB 2 DN 150/45° |  |  | 0 | 0 | #DIV/0!
18 |  | 28614251 | Trubka kanalizač. ULTRA-RIB 2 SN 10 150x3000 mm PP |  |  | 0 | 0 | #DIV/0!

## Krycí list rozpočtu
Krycí list rozpočtu
Název stavby: |  | OPRAVA ÚČELOVÉ KOMUNIKACE - PETROVICE |  | Objednatel: |  |  | IČ/DIČ:
Druh stavby: |  | OPRAVA KOMUNIKACE |  | Projektant: |  |  | IČ/DIČ:
Lokalita: |  | NOVÉ MĚSTO NA MORAVĚ - PETROVICE |  | Zhotovitel: |  |  | IČ/DIČ:
Začátek výstavby: |  | 2012-08-01 |  | Konec výstavby: | 2012-10-01 |  | Položek: | 18
JKSO: |  | 8225531 |  | Zpracoval: | Maša Josef |  | Datum: | 2012-05-30
Rozpočtové náklady v Kč
A | Základní rozpočtové náklady |  | B | Doplňkové náklady |  | C | Náklady na umístění stavby (NUS)
HSV | Dodávky | 0 | Práce přesčas |  | 0 | Zařízení staveniště |  | 0
| Montáž | 0 | Bez pevné podl. |  | 0 | Mimostav. doprava |  | 0
PSV | Dodávky | 0 | Kulturní památka |  | 0 | Územní vlivy |  | 0
| Montáž | 0 |  |  |  | Provozní vlivy |  | 0
"M" | Dodávky | 0 |  |  |  | Ostatní |  | 0
| Montáž | 0 |  |  |  | NUS z rozpočtu |  | 0
Ostatní materiál |  | 0
Přesun hmot a sutí |  | 0
ZRN celkem |  | 0 | DN celkem |  | 0 | NUS celkem |  | 0
|  |  | DN celkem z obj. |  | 0 | NUS celkem z obj. |  | 0
ORN celkem
[6 empty] | ORN celkem z obj. |  | 0
Základ 0% |  | 0
Základ 15% |  | 0 | DPH 15% |  | 0 | Celkem bez DPH |  | 0
Základ 21% |  | 0 | DPH 21% |  | 0 | Celkem včetně DPH |  | 0
Projektant |  |  | Objednatel |  |  | Zhotovitel
Datum, razítko a podpis |  |  | Datum, razítko a podpis |  |  | Datum, razítko a podpis
Poznámka:
Jedná se o II. etapu výstavby parkovacích a zpevněných ploch v ulici Hornická v Novém Městě na Moravě u č.p. 972. Parkoviště je ze zámkové dlažby a zpevněné plochy (vstup do zahrádkářské kolonie) je navržen az asfaltobetonu AB II.