## Krycí list
KRYCÍ LIST ROZPOČTU
Objekt : |  | Název objektu : |  |  | JKSO :
Bazén - relaxační centrum, Nové Město na Moravě
Stavba : |  | Název stavby : |  |  | SKP :
Bazén - relaxační centrum
Projektant : |  |  |  | Počet měrných jednotek : |  | 0
Objednatel : |  | Archdesig, s.r.o |  | Náklady na MJ : |  | 0
Počet listů : |  |  |  | Zakázkové číslo :
Zpracovatel projektu : |  |  |  | Zhotovitel :
Jiří Skoták - JISKEL - projekce elektro
ROZPOČTOVÉ NÁKLADY
Rozpočtové náklady II. a III. hlavy |  |  | Vedlejší rozpočtové náklady
| Dodávka celkem | 0
Z | Montáž celkem | 0
R | HSV celkem | 0
N | PSV celkem | 0
ZRN celkem |  | 0
HZS |  | 0
RN II.a III.hlavy |  | 0 | Ostatní VRN |  |  | 0
ZRN+VRN+HZS |  | 0 | VRN celkem |  |  | 0
Vypracoval |  | Za zhotovitele |  | Za objednatele
|  | Jméno : |  | Jméno :
Datum : |  | Datum : |  | Datum :
|  | Podpis: |  | Podpis :
Základ pro DPH |  | 0 | % činí : |  | 0
Základ pro DPH |  | 10 | % činí : |  | 0
DPH |  | 10 | % činí : |  | 0
Základ pro DPH |  | 21 | % činí : |  | 0
DPH |  | 21 | % činí : |  | 0
CENA ZA OBJEKT CELKEM |  |  |  |  | 0
Poznámka :
Jsou-li ve výkazu výměr uvedeny odkazy na obchodní firmy, názvy nebo specifická označení výrobků apod., jsou takové odkazy pouze informativní a zadavatel umožňuje v souladu s § 44 zákona 137/2006 Sb. použít i jiných, kvalitativně a technicky obdobných řešení.

## Rekapitulace
Stavba : |  | Bazén - relaxační centrum
Objekt : |  | Bazén - relaxační centrum, Nové Město na Moravě
REKAPITULACE STAVEBNÍCH DÍLŮ
| Stavební díl |  | HSV | PSV | Dodávka | Montáž | HZS
94 | Lešení a stavební výtahy |  | 0 | 0 | 0 | 0 | 0
99 | Staveništní přesun hmot |  | 0 | 0 | 0 | 0 | 0
M21 | Elektromontáže |  | 0 | 0 | 0 | 0 | 0
Dodávka | Rozváděče |  | 0 | 0 | 0 | 0 | 0
Dodávka | Řídící systémy |  | 0 | 0 | 0 | 0 | 0
LPS | UZEMNĚNÍ - HROMOSVOD |  | 0 | 0 | 0 | 0 | 0
Ostatní | Atypické montáže |  | 0 | 0 | 0 | 0 | 0
REVIZE | revize |  | 0 | 0 | 0 | 0 | 0
| CELKEM OBJEKT |  | 0 | 0 | 0 | 0 | 0
VEDLEJŠÍ ROZPOČTOVÉ NÁKLADY
Název VRN |  |  | Kč | % | Základna |  | Kč
[5 empty] | 0 |  | 0 | 8
| CELKEM VRN |  |  |  |  | 0

## Položky
Položkový rozpočet
Stavba : |  | Bazén - relaxační centrum | objekt SO 100
Objekt : |  | Bazén - relaxační centrum, Nové Město na Moravě
P.č. | Číslo položky | Název položky | MJ | množství | cena / MJ |  | Materiál | Montáž | Dodávka | Revize
Díl: | 94 | Lešení a stavební výtahy
1 | JS - 01 | Pronájem plošiny | h | 1100 |  | M |  | 0 | 0 | 0
| Celkem za | 94 Lešení a stavební výtahy |  |  |  |  | 0 | 0 | 0 | 0
Díl: | 99 | Staveništní přesun hmot
2 | 999 28-1111.R00 | Přesun hmot pro opravy a údržbu do výšky 25 m | t | 30 |  | M |  | 0
| Celkem za | 99 Staveništní přesun hmot |  |  |  |  | 0 | 0 | 0 | 0
Díl: | M21 | Elektromontáže
3 | 210 02-0101.R00 | Ocelové konstrukce pro uchycení žlabů | kus | 200 |  |  | 0
4 | 210 02-0301.R00 | Žlab kabelový Mars s přísluš., 40/20 mm bez víka | m | 360 |  | M |  | 0
5 | 553-47390 | MARS žlab kabelový NKZ 20X40 S l=2 m 0,7 mm | kus | 180 |  |  | 0
6 | 553-47545 | MARS spojka NS 40 1,0 mm S | kus | 360 |  |  | 0
7 | 553-12034.00 | JUPITER profil nosný NP 100 S | kus | 240 |  |  | 0
8 | 553-12031.21 | JUPITER závitová tyč ZT 10 l = 2 m ZNCR | m | 120 |  |  | 0
9 | 553-12030.00 | JUPITER stropní držák DSZT S | kus | 480 |  |  | 0
10 | 210 02-0302.R00 | Žlab kabelový Mars s přísluš., 62/50 mm bez víka | m | 160 |  | M |  | 0
11 | 553-47391 | MARS žlab kabelový NKZ 50X62 S l=2 m 0,7 mm | kus | 80 |  |  | 0
12 | 553-47546 | MARS spojka NS 50 1,0 mm S | kus | 160 |  |  | 0
13 | 553-12034.10 | JUPITER profil nosný NP 150 S | kus | 110 |  |  | 0
14 | 553-12031.21 | JUPITER závitová tyč ZT 10 l = 2 m ZNCR | m | 55 |  |  | 0
15 | 553-12030.00 | JUPITER stropní držák DSZT S | kus | 220 |  |  | 0
16 | 210 02-0306.R00 | Žlab kabelový Mars s přísluš., 125/100 mm bez víka | m | 420 |  | M |  | 0
17 | 553-47393 | MARS žlab kabelový NKZ 100X125 S l=2 m 0,8 mm | kus | 210 |  |  | 0
18 | 553-47547 | MARS spojka NS 100 1,0 mm S | kus | 420 |  |  | 0
19 | 553-12034.20 | JUPITER profil nosný NP 200 S | kus | 300 |  |  | 0
20 | 553-12031.21 | JUPITER závitová tyč ZT 10 l = 2 m ZNCR | m | 150 |  |  | 0
21 | 553-12030.00 | JUPITER stropní držák DSZT S | kus | 600 |  |  | 0
22 | 210 02-0310.R00 | Žlab kabelový Mars s přísluš., 250/100 mm bez víka | m | 240 |  | M |  | 0
23 | 553-47395 | MARS žlab kabelový NKZ 100X250 S l=2 m 0,8 mm | kus | 120 |  |  | 0
24 | 553-47547 | MARS spojka NS 100 1,0 mm S | kus | 240 |  |  | 0
25 | 553-12034.50 | JUPITER profil nosný NP 350 S | kus | 180 |  |  | 0
26 | 553-12031.21 | JUPITER závitová tyč ZT 10 l = 2 m ZNCR | m | 90 |  |  | 0
27 | 553-12030.10 | JUPITER stropní držák stavitelný DSS S | kus | 360 |  |  | 0
28 | 210 02-0312.R00 | Žlab kabelový Mars s přísluš., 500/100 mm bez víka | m | 80 |  | M |  | 0
29 | 553-47396 | MARS žlab kabelový NKZ 100X500 S l=2m 1,25 mm | kus | 40 |  |  | 0
30 | 553-47547 | MARS spojka NS 100 1,0 mm S | kus | 80 |  |  | 0
31 | 553-12034.80 | JUPITER profil nosný NP 650 S | kus | 60 |  |  | 0
32 | 553-12031.21 | JUPITER závitová tyč ZT 10 l = 2 m ZNCR | m | 30 |  |  | 0
33 | 553-12030.00 | JUPITER stropní držák DSZT S | kus | 120 |  |  | 0
34 | 210 02-0302.R00 | Žlab kabelový Mars s přísluš., 62/50 mm bez víka | m | 30 |  | M |  | 0
35 | JS - 10 | Žlab protipožární KZI 60X75X1.25 | m | 30 |  |  | 0
36 | JS - 09 | MARS závěs stropní komplet včetně kotvení protipožární provedení | kus | 30 |  |  | 0
37 | 553-12034.00 | JUPITER profil nosný NP 100 S | kus | 30 |  |  | 0
38 | 553-12031.21 | JUPITER závitová tyč ZT 10 l = 2 m ZNCR | m | 15 |  |  | 0
39 | 553-12030.00 | JUPITER stropní držák DSZT S | kus | 60 |  |  | 0
40 | JS - 11 | Montáž příchytky GRIP | kus | 160 |  | M |  | 0
41 | JS - 12 | Spona OBO GRIP 2031M/15 | kus | 160 |  |  | 0
42 | JS - 13 | KOTVA FNA 6X30/5 NATL.HLAVOU | kus | 160 |  |  | 0
43 | 210 11-1012.R00 | Zásuvka domovní zapuštěná - 2P+Z,dvojí zapojení | kus | 26 |  | M |  | 0
44 | JS - 14 | Zásuvka Tango 5519A-A02397 B | kus | 26 |  |  | 0
45 | 210 11-1012.R00 | Zásuvka domovní zapuštěná - 2P+Z,dvojí zapojení | kus | 27 |  | M |  | 0
46 | 345-51620 | Zásuvka dvojnásobná Tango 5512A-2359 | kus | 27 |  |  | 0
47 | 210 11-1012.R00 | Zásuvka domovní zapuštěná - 2P+Z,dvojí zapojení | kus | 3 |  | M |  | 0
48 | JS - 15 | Zásuvka dvojnásobná zapuštěná 5592A-A2349 R s přepěťovou ochranou | kus | 3 |  |  | 0
49 | 210 11-1012.R00 | Zásuvka domovní zapuštěná - 2P+Z,dvojí zapojení | kus | 15 |  | M |  | 0
50 | JS - 16 | Zásuvka domovní zapuštěná 5518A-2999 B- IP44 pod omítku | kus | 15 |  |  | 0
51 | 210 11-1022.R00 | Zásuvka domovní v krabici - 2P+Z, dvojí zapojení | kus | 12 |  | M |  | 0
52 | JS - 20 | Zásuvka domovní 2x230V 5518-2029B - IP44 na omítku | kus | 12 |  |  | 0
53 | 210 11-1022.R00 | Zásuvka domovní v krabici - 2P+Z, dvojí zapojení | kus | 0 |  |  | 0
54 | JS - 21 | Zásuvka domovní 2x230V 5598-2069 D - IP44 nástěnná s přepěťovou ochranou | kus | 0 |  |  | 0
55 | 210 11-1022.R00 | Zásuvka domovní v krabici - 2P+Z, dvojí zapojení | kus | 20 |  | M |  | 0
56 | JS - 23 | Zásuvka do parapetního žlabu - bílá 5525N-C02357B včetně rámečku | kus | 20 |  |  | 0
57 | 210 11-1012.R00 | Zásuvka domovní zapuštěná - 2P+Z,dvojí zapojení | kus | 12 |  | M |  | 0
58 | JS - 24 | Zásuvka do parapetního žlab 10/16A 5595N-C05359 R1 s přepěťovou ochranou | kus | 12 |  |  | 0
59 | 210 11-1102.R00 | Zásuvka průmyslová CZ 3232 H,S,Z 2P+Z | kus | 4 |  | M |  | 0
60 | JS - 26 | Zásuvka vestavná IZV 3253 32 A 400 V 5pólová IP44 | kus | 4 |  |  | 0
61 | 345-71428 | Přepěťová ochrana - D - koncová pro připojení přístrojů s volným vývodem | kus | 4 |  |  | 0
62 | 210 19-0004.R00 | Montáž zásuvkové rozvodnice | kus | 16 |  | M |  | 0
63 | 357-12101 | Rozvodnice HENSEL jištěná Mi 78336 2x400V + 2x230V + 1x24V - tel.777702601 | kus | 16 |  |  | 0
64 | JS - 27 | Elektronický časový ovládač | kus | 1 |  | M |  | 0
65 | JS - 28 | Spínač 10A schodišťový časový SMR-T doběh 10 minut | kus | 1 |  |  | 0
66 | 210 11-0003.R00 | Spínač nástěnný seriový - řaz. 5, obyč.prostředí | kus | 6 |  | M |  | 0
67 | 345-35405 | Strojek přepínače sériového, řaz.5 3558-A05340 | kus | 6 |  |  | 0
68 | 345-36492 | Kryt spínače Tango 3558A-A652 | kus | 6 |  |  | 0
69 | 345-36700 | Rámeček pro spínače a zásuvky Tango 3901A-B10 | kus | 6 |  |  | 0
70 | 210 11-0041.R00 | Spínač zapuštěný jednopólový | kus | 19 |  | M |  | 0
71 | 345-35400 | Strojek spínače 1pólového Tango 3558-A01340 řaz.1 | kus | 13 |  |  | 0
72 | 345-35406 | Strojek přepínače střídavého, řaz.6 3558-A06340 | kus | 6 |  |  | 0
73 | 345-36490 | Kryt spínače Tango 3558A-A651 | kus | 19 |  |  | 0
74 | 345-36700 | Rámeček pro spínače a zásuvky Tango 3901A-B10 | kus | 19 |  |  | 0
75 | 210 11-0045.R00 | Spínač zapuštěný střídavý | kus | 4 |  | M |  | 0
76 | JS - 30 | Přepínač do vlhka 3558A-06940 B | kus | 4 |  |  | 0
77 | 210 11-0045.R00 | Spínač zapuštěný střídavý | kus | 2 |  | M |  | 0
78 | JS - 31 | Přepínač do vlhka ř.č. 6+6 B | kus | 2 |  |  | 0
79 | 210 11-0001.R00 | Spínač nástěnný jednopól.- řaz. 1, do vlhka | kus | 10 |  | M |  | 0
80 | 345-35560 | Spínač do vlhka 3553-01929 | kus | 10 |  |  | 0
81 | 345-35561 | Spínač do vlhka 3553-25922 B s kontrolkou orientační | kus | 18 |  | M |  | 0
82 | 345-36600 | Doutnavka orientační 1784-0-0545 CZ | kus | 18 |  |  | 0
83 | 210 11-0042.R00 | Spínač zapuštěný dvoupólový | kus | 39 |  | M |  | 0
84 | 345-35405JS | Snímač Busch-Wachter 6800-0-2268 | kus | 39 |  |  | 0
85 | 345-35406JS | přístroj relé univ. 6401-0-0049 | kus | 39 |  |  | 0
86 | 210 11-0051.R00 | Spínač zapuštěný | kus | 7 |  | M |  | 0
87 | JS - 32 | Ovladač ''Nouzové zastavení'' pod omítku provedení pod sklem | kus | 7 |  |  | 0
88 | 210 22-0452.R00 | Ochranné spoj. v prádel.,koupel.,Cu4-16 mm2 pevně | m | 200 |  | M |  | 0
89 | 354-42150 | Svorka uzemňovací ZSA16 32 x 29 x 2 mm | kus | 200 |  |  | 0
90 | 210 01-0005.R00 | Trubka ohebná pod omítku, typ 23.. 36 mm | m | 100 |  | M |  | 0
91 | 345-71157 | Trubka elektroinst. ohebná Monoflex 1436/1 | m | 100 |  |  | 0
92 | 210 01-0003.R00 | Trubka ohebná pod omítku, typ 23.. 23 mm | m | 150 |  | M |  | 0
93 | 345-71154 | Trubka elektroinst. ohebná Monoflex 1423/1 | m | 150 |  |  | 0
94 | 210 01-0002.R00 | Trubka ohebná pod omítku, typ 23.. 16 mm | m | 200 |  | M |  | 0
95 | 345-71152 | Trubka elektroinst. ohebná Monoflex 1416/1 | m | 200 |  |  | 0
96 | 210 01-0023.R00 | Trubka tuhá z PVC uložená pevně, 29 mm | m | 90 |  | M |  | 0
97 | 345-71096.3 | Trubka elektroinstalační tuhá z PVC 4025 | m | 90 |  |  | 0
98 | 210 01-0035.R00 | Trubka Kopex,uložená volně/pod omítku, 36 mm | m | 150 |  | M |  | 0
99 | 345-71159.63 | Trubka elektroinst. ohebná Super Monoflex 1232 | m | 150 |  |  | 0
100 | 210 01-0351.R00 | Rozvodka krabicová z lis. izol. 6455-11 do 4 mm2 | kus | 180 |  | M |  | 0
101 | 345-64015 | Rozvodka krabicová 6455-12 4 mm2 380V | kus | 180 |  |  | 0
102 | 210 01-0311.R00 | Krabice odbočná KO 68, bez zapojení-kruhová | kus | 250 |  | M |  | 0
103 | 345-71518 | Krabice univerzální z PH KU 68- 1901 | kus | 250 |  |  | 0
104 | 210 01-0321.R00 | Krabice odbočná KR 68, se zapojením-kruhová | kus | 40 |  | M |  | 0
105 | 345-71521 | Krabice univerzální z PH KU 68-1903 | kus | 40 |  |  | 0
106 | 210 01-0322.R00 | Krabice odbočná KR 97, se zapojením-kruhová | kus | 15 |  | M |  | 0
107 | 345-71523 | Krabice přístrojová odbočná kruhová z PH KO 97/5 | kus | 15 |  |  | 0
108 | 210 02-0912.R00 | Ucpávka protipožární, průchod stropem, tl. 50 cm | m2 | 4 |  | M |  | 0
109 | 210 02-0922.R00 | Ucpávka protipožární, průchod stěnou, tl. 30 cm | m2 | 18 |  | M |  | 0
110 | 595-34584.0 | Manžeta požárně ochranná Promastop UniCollar | kus | 32 |  |  | 0
111 | 210 81-0005.R00 | Kabel CYKY-m 750 V 3 x 1,5 mm2 volně uložený | m | 225 |  | M |  | 0
112 | JS - 34 | KABEL CXKH-V 3x1,5 B2s1d0 | m | 225 |  |  | 0
113 | 210 81-0001.R00 | Kabel CYKY-m 750 V 2 x 1,5 mm2 volně uložený | m | 270 |  | M |  | 0
114 | 341-11000 | Kabel silový s Cu jádrem 750 V CYKY 2 x 1,5 mm2 | m | 270 |  |  | 0
115 | 210 81-0001.R00 | Kabel CYKY-m 750 V 2 x 1,5 mm2 volně uložený | m | 30 |  | M |  | 0
116 | 341-11002 | Kabel silový s Cu jádrem 750 V V05 SS-F-O 2 x1 | m | 30 |  |  | 0
117 | 210 80-0105.R00 | Kabel CYKY 750 V 3x1,5 mm2 | m | 7900 |  | M |  | 0
118 | 341-11030 | Kabel silový s Cu jádrem 750 V CYKY 3 x 1,5 mm2 | m | 7900 |  |  | 0
119 | 210 81-0001.R00 | Kabel CYKY-m 750 V 3 x 1,5 mm2 volně uložený | m | 35 |  | M |  | 0
120 | 341-11003 | Kabel silový s Cu jádrem 750 V V05 SS-F-O 3 x1 | m | 35 |  |  | 0
121 | 210 80-0105.R00 | Kabel CYKY 750 V 3x1,5 mm2 | m | 930 |  | M |  | 0
122 | JS-R1 | KABEL CXKH-R 3x1,5 B2s1d0 | m | 930 |  |  | 0
123 | 210 80-2338.R00 | Šňůra CYSY 3 x 1,50 mm2 pevně uložená | m | 300 |  | M |  | 0
124 | JS - 35 | Kabel silový s Cu jádrem 750 V CYSY 3x1,5 mm2 bílá | m | 300 |  |  | 0
125 | 210 80-0115.R00 | Kabel CYKY 750 V 5x1,5 mm2 | m | 3600 |  | M |  | 0
126 | 341-11090 | Kabel silový s Cu jádrem 750 V CYKY 5 x 1,5 mm2 | m | 3600 |  |  | 0
127 | 210 80-2339.R00 | Šňůra CYSY 5 x 1,50 mm2 pevně uložená | m | 180 |  | M |  | 0
128 | JS - 35 | Kabel silový s Cu jádrem 750 V CYSY 5x1,5 mm2 bílá | m | 180 |  |  | 0
129 | 210 80-0115.R00 | Kabel CYKY 750 V 5x1,5 mm2 | m | 500 |  |  | 0
130 | 341-10320 | KABEL CXKH-R 5x1,5 B2s1d0 | m | 500 |  |  | 0
131 | 210 80-2340.R00 | Šňůra CYSY 3 x 2,50 mm2 pevně uložená | m | 240 |  | M |  | 0
132 | JS - 35 | Kabel silový s Cu jádrem 750 V CYSY 3x2,5 mm2 bílá | m | 240 |  |  | 0
133 | 210 81-0166.R00 | Kabel silový CYKYD 750 V 3 x 2,5 mm2 volně ulož. | m | 1900 |  | M |  | 0
134 | 341-11036 | Kabel silový s Cu jádrem 750 V CYKY 3 x 2,5 mm2 | m | 1900 |  |  | 0
135 | 210 81-0016.R00 | Kabel CYKY-m 750 V 5 x 2,5 mm2 volně uložený | m | 320 |  | M |  | 0
136 | 341-11094 | Kabel silový s Cu jádrem 750 V CYKY 5 x 2,5 mm2 | m | 320 |  |  | 0
137 | 210 81-0019.R00 | Kabel CYKY-m 750 V 7 x 2,5 mm2 volně uložený | m | 500 |  | M |  | 0
138 | 341-11114 | KABEL CYKY 7 x2,5 | m | 500 |  |  | 0
139 | 210 81-0017.R00 | Kabel CYKY-m 750 V 5 x 4 mm2 volně uložený | m | 12 |  | M |  | 0
140 | 341-11098 | KABEL CYKY-J 5 x4 | m | 12 |  |  | 0
141 | 210 81-0012.R00 | Kabel CYKY-m 750 V 4 x 6 mm2 volně uložený | m | 12 |  | M |  | 0
142 | 341-11100 | KABEL CYKY-J 5 x6 | m | 12 |  |  | 0
143 | 210 81-0009.R00 | Kabel CYKY-m 750 V 3 x 4 mm2 volně uložený | m | 50 |  |  | 0
144 | 341-11098 | KABEL CYKY-J 3 x4 | m | 50 |  |  | 0
145 | 210 81-0018.R00 | Kabel CYKY-m 750 V 7 x 1,5 mm2 volně uložený | m | 35 |  | M |  | 0
146 | 341-11110 | Kabel silový s Cu jádrem 750 V CYKY 7 x 1,5 mm2 | m | 35 |  |  | 0
147 | 210 81-0021.R00 | Kabel CYKY-m 750 V 12 x 1,5 mm2 volně uložený | m | 35 |  | M |  | 0
148 | 341-11130 | Kabel silový s Cu jádrem 750 V CYKY 12 x 1,5 mm2 | m | 35 |  |  | 0
149 | 210 81-0026.R00 | Kabel CYKY-m 750 V 24 x 1,5 mm2 volně uložený | m | 375 |  | M |  | 0
150 | 341-11165 | KABEL CYKY-J 24 x1,5 | m | 375 |  |  | 0
151 | JS - 37 | Kabel silový s Cu jádrem CYKY 750 V 5 x 10 mm2 | m | 20 |  | M |  | 0
152 | JS - 38 | KABEL CYKY-J 5 x16 | m | 20 |  |  | 0
153 | JS - 37 | Kabel silový s Cu jádrem CYKY 750 V 5 x 10 mm2 | m | 320 |  | M |  | 0
154 | JS - 38 | KABEL CYKY-J 5 x10 | m | 320 |  |  | 0
155 | 341-11080 | Kabel silový s Cu jádrem 750 V CYKY 5 x25 mm2 | m | 155 |  | M |  | 0
156 | 341-11745 | KABEL CYKY-J 5 x25 | m | 155 |  |  | 0
157 | 341-11088 | Kabel silový s Cu jádrem 750 V 1-YY - 120 | m | 460 |  | M |  | 0
158 | 341-11745 | KABEL 1-YY - 120 | m | 460 |  |  | 0
159 | 210 81-0257.R00 | Kabel silový CYKYD 1 kV 3x185+120 mm2 volně ulož. | m | 50 |  | M |  | 0
160 | 341-11672 | Kabel silový s Cu jádrem 1 kV 1-CYKY 3 x 185 + 120 | m | 50 |  |  | 0
161 | 210 81-0414.R00 | Kabel silový CYKYDY 1kV 3x70+50 mm2 volně ulož. | m | 75 |  | M |  | 0
162 | JS - 40 | Kabel silový s Cu jádrem 1 kV 1-CYKY 3 x 70+50 | m | 75 |  |  | 0
163 | 210 80-0629.R00 | Vodič nn a vn CYA 25 mm2 uložený volně | m | 420 |  | M |  | 0
164 | 341-40969 | Vodič silový CY zelenožlutý 25,00 mm2 - lano | m | 420 |  |  | 0
165 | 210 80-0626.R00 | Vodič nn a vn CYA 6 mm2 uložený volně | m | 600 |  | M |  | 0
166 | 341-40966 | Vodič silový CY zelenožlutý 6,00 mm2 - drát | m | 600 |  |  | 0
167 | 210 10-0001.R00 | Ukončení vodičů v rozvaděči + zapojení do 2,5 mm2 | kus | 2200 |  | M |  | 0
168 | 210 10-0002.R00 | Ukončení vodičů v rozvaděči + zapojení do 6 mm2 | kus | 140 |  | M |  | 0
169 | 210 10-0003.R00 | Ukončení vodičů v rozvaděči + zapojení do 16 mm2 | kus | 40 |  | M |  | 0
170 | 210 10-0007.R00 | Ukončení vodičů v rozvaděči + zapojení do 70 mm2 | kus | 80 |  | M |  | 0
171 | 210 10-0012.R00 | Ukončení vodičů v rozvaděči + zapojení do 240 mm2 | kus | 18 |  | M |  | 0
172 | 210 19-0002.R00 | Montáž celoplechových rozvodnic do váhy 50 kg | kus | 3 |  | M |  | 0
173 | 210 19-0057.R00 | Montáž rozvaděče skříň.,1 pole dělených do 1000 kg | kus | 6 |  | M |  | 0
174 | 210 19-0054.R00 | Montáž rozvaděče skříň.,1 pole dělených do 500 kg | kus | 2 |  | M |  | 0
175 | MA1 | Montáž svítidla A1 | kus | 44 |  | M |  | 0
176 | A1 | prachotěsné svítidlo IP65 polykarbonát s nerezovými sponami, 2x49W těleso svítidla z polykarbonátu, UV stabilní, výpočet proveden se svítidly od firmy Lumidée | kus | 44 |  | D |  |  | 0
177 | A1 | TrubiceT16 49W/840 G5 HO FH PH | kus | 88 |  | D |  |  | 0
178 | MA1N | Montáž svítidla A1N | kus | 19 |  | M |  | 0
179 | A1N | prachotěsné svítidlo IP65 polykarbonát s nerezovými sponami, 2x49W s inverterem těleso svítidla z polykarbonátu, UV stabilní, výpočet proveden se svítidly od firmy Lumidée | kus | 19 |  | D |  |  | 0
180 | A1N | TrubiceT16 49W/840 G5 HO FH PH | kus | 38 |  | D |  |  | 0
181 | A1N | EMERGENCY SET - záloha 1 hodina | kus | 20 |  | D |  |  | 0
182 | MA2 | Montáž svítidla A2 | kus | 16 |  | M |  | 0
183 | A2 | prachotěsné svítidlo IP65 polykarbonát s nerezovými sponami, 2x28W těleso svítidla z polykarbonátu, UV stabilní, výpočet proveden se svítidly od firmy Lumidée | kus | 16 |  | D |  |  | 0
184 | A2 | Trubice T16 28W/840 G5 HE FH PH | kus | 32 |  | D |  |  | 0
185 | MA2N | Montáž svítidla A2N | kus | 10 |  | M |  | 0
186 | A2N | prachotěsné svítidlo IP65 polykarbonát s nerezovými sponami, 2x28W, s inverterem těleso svítidla z polykarbonátu, UV stabilní, výpočet proveden se svítidly od firmy Lumidée | kus | 10 |  | D |  |  | 0
187 | A2N | Trubice T16 28W/840 G5 HE FH PH | kus | 20 |  | D |  |  | 0
188 | A2N | EMERGENCY SET - záloha 1 hodina | kus | 10 |  | D |  |  | 0
189 | MB1 | Montáž svítidla B1 | kus | 2 |  | M |  | 0
190 | B1 | zářivkové svítidlo t hliníku, přisazené 1x54W, s darklight mřížkou, kulaté rohy, výpočet proveden se svítidly od firmy Lumidée | kus | 2 |  | D |  |  | 0
191 | B1 | Trubice T16 54W/840 G5 HE FH PH | kus | 2 |  | D |  |  | 0
192 | MB2 | Montáž svítidla B2 | kus | 18 |  | M |  | 0
193 | B2 | těleso z předlakovaného šedého plechu, opálový difuzor PMMA s jasnými hranami,lineární svítidlo opálový kryt 1x80W výpočet proveden se svítidly od firmy Lumidée | kus | 18 |  | D |  |  | 0
194 | B2 | Trubice T16 80W/840 G5 HO FH PH | kus | 18 |  | D |  |  | 0
195 | MB2N | Montáž svítidla B2N | kus | 17 |  | M |  | 0
196 | B2N | těleso z předlakovaného šedého plechu, opálový difuzor PMMA s jasnými hranami,lineární svítidlo opálový kryt 1x80W s invertorem výpočet proveden se svítidly od firmy Lumidée | kus | 17 |  | D |  |  | 0
197 | B2N | Trubice T16 80W/840 G5 HO FH PH | kus | 17 |  | D |  |  | 0
198 | B2N | EMERGENCY SET - záloha 1 hodina | kus | 17 |  | D |  |  | 0
199 | MC1 | Montáž svítidla C1 | kus | 2 |  | M |  | 0
200 | C1 | zářivkové svítidlo přímo 2x49W, závěsné s darklight mřížkou, zakulacené rohy výpočet proveden se svítidly od firmy Lumidée | kus | 2 |  | D |  |  | 0
201 | C1 | Trubice T16 80W/840 G5 HO FH PH | kus | 4 |  | D |  |  | 0
202 | MD | Montáž svítidla D | kus | 12 |  | M |  | 0
203 | D | kruhové polykarbonátové svítidlo s indirektní složkou IP65, 2x18W, nerezové spony, výpočet proveden se svítidly od firmy Lumidée | kus | 12 |  | D |  |  | 0
204 | D | TC-DEL 18W/840 G24q-3 OS | kus | 24 |  | D |  |  | 0
205 | ME | Montáž svítidla E | kus | 38 |  | M |  | 0
206 | E | downlight 2x26W, skleněný kryt IP44 výpočet proveden se svítidly od firmy Lumidée | kus | 38 |  | D |  |  | 0
207 | E | TC-DEL 26W/840 G24q-3 OS | kus | 76 |  | D |  |  | 0
208 | E | IP54 GLAS KLAR | kus | 38 |  | D |  |  | 0
209 | MEN | Montáž svítidla EN | kus | 13 |  | M |  | 0
210 | EN | downlight 2x26W, s inverterem pro výpočet proveden se svítidly od firmy Lumidée | kus | 13 |  | D |  |  | 0
211 | EN | TC-DEL 26W/840 G24q-3 OS | kus | 26 |  | D |  |  | 0
212 | EN | IP54 GLAS KLAR | kus | 13 |  | D |  |  | 0
213 | EN | EMERGENCY SET - záloha 1 hodina | kus | 13 |  | D |  |  | 0
214 | MF | Montáž svítidla F | kus | 66 |  | M |  | 0
215 | F | downlight 2x26W, skleněný kryt IP44 výpočet proveden se svítidly od firmy Lumidée | kus | 66 |  | D |  |  | 0
216 | F | TC-DEL 26W/840 G24q-3 OS | kus | 132 |  | D |  |  | 0
217 | F | IP54 GLAS KLAR E200 WH | kus | 66 |  | D |  |  | 0
218 | MFN | Montáž svítidla FN | kus | 25 |  | M |  | 0
219 | FN | downlight 2x26W, s inverterem , skleněný kryt IP44 výpočet proveden se svítidly od firmy Lumidée | kus | 25 |  | D |  |  | 0
220 | FN | TC-DEL 26W/840 G24q-3 OS | kus | 50 |  | D |  |  | 0
221 | FN | IP54 GLAS KLAR | kus | 25 |  | D |  |  | 0
222 | FN | EMERGENCY SET - záloha 1 hodina | kus | 25 |  | D |  |  | 0
223 | MJ | Montáž svítidla FS | kus | 5 |  | M |  | 0
224 | J | skleněné kruhové svítidlo 1x55W , skleněný kryt upevněn k montuře vlastním závitem s těsněním. výpočet proveden se svítidly od firmy Lumidée | kus | 5 |  | D |  |  | 0
225 | J | FC 55W/840 | kus | 5 |  | D |  |  | 0
226 | MJN | Montáž svítidla FSN | kus | 1 |  | M |  | 0
227 | JN | skleněné kruhové svítidlo 2x26W , skleněný kryt upevněn k montuře vlastním závitem s těsněním. s invertorem výpočet proveden se svítidly od firmy Lumidée | kus | 1 |  | D |  |  | 0
228 | JN | EMERGENCY SET N1H | kus | 1 |  | D |  |  | 0
229 | JN | FC 55W/840 | kus | 1 |  | D |  |  | 0
230 | MG | Montáž svítidla G1 | kus | 23 |  | M |  | 0
231 | G | downlight 2x26W, řízené DALI výpočet proveden se svítidly od firmy Lumidée | kus | 23 |  | D |  |  | 0
232 | G | TC-DEL 26W/840 G24q-3 OS | kus | 46 |  | D |  |  | 0
233 | MGN | Montáž svítidla G1N | kus | 7 |  | M |  | 0
234 | GN | downlight 2x26W, s inverterem , výpočet proveden se svítidly od firmy Lumidée | kus | 7 |  | D |  |  | 0
235 | GN | TC-DEL 26W/840 G24q-3 OS | kus | 14 |  | D |  |  | 0
236 | GN | EMERGENCY SET - záloha 1 hodina | kus | 7 |  | D |  |  | 0
237 | MH | Montáž svítidla H | kus | 4 |  | M |  | 0
238 | H | zavěšené svítidlo ocelové lakované ochraným lakem s hliníkovým reflektorem , zářivky t16 - 6x80W , IP64, řízené DALI, výpočet proveden se svítidly od firmy Lumidée | kus | 4 |  | D |  |  | 0
239 | H | Trubice T16 80W/840 G5 HO FH PH | kus | 24 |  | D |  |  | 0
240 | MI | Montáž svítidla I | kus | 1 |  | M |  | 0
241 | I | natáčecí s možností aretace LED reflektor dmx, IP65, práškově lakováno ochraným lakem proti korozi. návrh proveden se od firmy Lumidée | kus | 1 |  | D |  |  | 0
242 | MK1 | Montáž svítidla K1 | kus | 1 |  | M |  | 0
243 | K1 | kruhové svítidlo o průměru 915mm 4x24W +4x39Wdo podhledu , opálový krytPMMA s rovnoměrným prosvětlením. Čistá hrana svítidla výpočet proveden se svítidly od firmy Lumidée | kus | 1 |  | D |  |  | 0
244 | K1 | T16 24W/840 G5 HO OS | kus | 4 |  | D |  |  | 0
245 | K1 | T16 39W/840 G5 HO PH | kus | 4 |  | D |  |  | 0
246 | MK1N | Montáž svítidla K1N | kus | 1 |  | M |  | 0
247 | K1N | kruhové svítidlo o průměru 915mm 4x24W +4x39Wdo podhledu , opálový kryt PMMA s rovnoměrným prosvětlením. Čistá hrana svítidla s invertorem výpočet proveden se svítidly od firmy Lumidée | kus | 1 |  | D |  |  | 0
248 | K1N | T16 24W/840 G5 HO OS | kus | 4 |  | D |  |  | 0
249 | K1N | T16 39W/840 G5 HO PH | kus | 4 |  | D |  |  | 0
250 | K1N | EMERGENCY SET - záloha 1 hodina | kus | 1 |  | D |  |  | 0
251 | MK2 | Montáž svítidla K2 | kus | 2 |  | M |  | 0
252 | K2 | kruhové svítidlo o průměru 615mm 4x24W +2x24Wdo podhledu , opálpový kryt PMMA , zápustný límec pro montáž do podhledu, čistá hrana svítidla, rovnoměrně prosvětlený kryt výpočet proveden se svítidly od firmy Lumidée | kus | 2 |  | D |  |  | 0
253 | K2 | 20974350 T16 24W/840 G5 HO OS | kus | 8 |  | D |  |  | 0
254 | K2 | 20974081 T16 39W/840 G5 HO PH | kus | 8 |  | D |  |  | 0
255 | MK2N | Montáž svítidla K2N | kus | 1 |  | M |  | 0
256 | K2N | kruhové svítidlo o průměru 615mm 4x24W +2x24Wdo podhledu , opálpový kryt PMMA , zápustný límec pro montáž do podhledu, čistá hrana svítidla, rovnoměrně prosvětlený kryt s inverterem pro centrální onitoring výpočet proveden se svítidly od firmy Lumidée | kus | 2 |  | D |  |  | 0
257 | K2N | T16 24W/840 G5 HO OS | kus | 8 |  | D |  |  | 0
258 | K2N | T16 39W/840 G5 HO PH | kus | 8 |  | D |  |  | 0
259 | K2N | EMERGENCY SET - záloha 1 hodina | kus | 2 |  | D |  |  | 0
260 | MK3 | Montáž svítidla K3 | kus | 4 |  | M |  | 0
261 | K3 | kruhové svítidlo o průměru 425mm 1x55WW do podhledu , opálpový kryt PMMA , zápustný límec pro montáž do podhledu, čistá hrana svítidla, rovnoměrně prosvětlený kryt výpočet proveden se svítidly od firmy Lumidée | kus | 4 |  | D |  |  | 0
262 | K3 | FC 55W/840 | kus | 4 |  | D |  |  | 0
263 | MK3N | Montáž svítidla K3N | kus | 2 |  | M |  | 0
264 | K3N | kruhové svítidlo o průměru 425mm 1x55W do podhledu , opálpový kryt PMMA , zápustný límec pro montáž do podhledu, čistá hrana svítidla, rovnoměrně prosvětlený kryt s invertorem výpočet proveden se svítidly od firmy Lumidée | kus | 2 |  | D |  |  | 0
265 | K3N | EMERGENCY SET - záloha 1 hodina | kus | 2 |  | D |  |  | 0
266 | K3N | FC 55W/840 | kus | 2 |  | D |  |  | 0
267 | MN1A | Montáž svítidla N1 | kus | 36 |  | M |  | 0
268 | N1A | nouzové svítidlo LED 6W s piktogramem jednostranné, IP65, montáž na zeď, výpočet proveden se svítidly od firmy Lumidée | kus | 36 |  | D |  |  | 0
269 | MN1B | Montáž svítidla N1B | kus | 16 |  | M |  | 0
270 | N1B | nouzové svítidlo LED 6W s piktogramem jednostranné, IP65, montáž na zeď, výpočet proveden se svítidly od firmy Lumidée | kus | 16 |  | D |  |  | 0
271 | MN2 | Montáž svítidla N2 | kus | 8 |  | M |  | 0
272 | N2 | nouzové svítidlo LED 6W s piktogramem oboustranné, IP65, výpočet proveden se svítidly od firmy Lumidée | kus | 8 |  | D |  |  | 0
273 | MLED | Montáž svítidla N3 | m | 220 |  | M |  | 0
274 |  | LED zdroj 5,5m , IP64 | kus | 40 |  | D |  |  | 0
275 | LED | LED pásek 10W/m 12V 830 | m | 220 |  | D |  |  | 0
276 | MR | Montáž svítidla R | kus | 46 |  | M |  | 0
277 | R | lineární svítidlo s jasnými hranami.šedá základní deska, průhledný difuzor, zářivky t16 2x49W, s asymetrickým reflektorem z hliníku, IP54, výpočet proveden se svítidly od firmy Lumidée | kus | 46 |  | D |  |  | 0
278 | R | T16 49W/840 G5 HO OS | kus | 92 |  | D |  |  | 0
279 | MRN | Montáž svítidla RN | kus | 9 |  | M |  | 0
280 | RN | lineární svítidlo s jasnými hranami.šedá základní deska, průhledný difuzor, zářivky t16 2x49W, s asymetrickým reflektorem z hliníku, IP54,s invertorem výpočet proveden se svítidly od firmy Lumidée | kus | 9 |  | D |  |  | 0
281 | RN | T16 49W/840 G5 HO OS | kus | 18 |  | D |  |  | 0
282 | RN | EMERGENCY SET - záloha 1 hodina | kus | 9 |  | D |  |  | 0
283 | MRZS | Závěsný nosný systém svítidel R | m | 100 |  | M |  | 0
284 | R | Závěsný nosný systém svítidel R | m | 100 |  | D |  |  | 0
285 | MU | Montáž svítidla U | kus | 19 |  | M |  | 0
286 | U | svítidlo čtvercové zavěšené, přisazené, 4x14W, optický systém s mikropyramidální strukturou, omezení oslnění UGR<16 výpočet proveden se svítidly od firmy Lumidée | kus | 19 |  | D |  |  | 0
287 | U | T16 14W/840 G5 HE OS | kus | 76 |  | D |  |  | 0
288 | MUN | Montáž svítidla UN | kus | 5 |  | M |  | 0
289 | UN | svítidlo čtvercové zavěšené, přisazené, 4x14W, optický systém s mikropyramidální strukturou, omezení oslnění UGR<16s inverterem výpočet proveden se svítidly od firmy Lumidée | kus | 5 |  | D |  |  | 0
290 | UN | T16 14W/840 G5 HE OS | kus | 20 |  | D |  |  | 0
291 | UN | EMERGENCY SET - záloha 1 hodina | kus | 5 |  | D |  |  | 0
292 | MQ | Montáž svítidla Q | kus | 13 |  | M |  | 0
293 | Q | lineární svítidlo zářivkové s optickým krytem PMMA, zářivky posunuté pro rovnoměrné prosvětlení, Al profil, krytí IP54 anodizovaný hliníková profil, prodrátovaný 7x2,5mm2, kryté PMMA, rovnoměrné osvětlení, překrývané trubice výpočet proveden se svítidly od firmy Lumidée | kus | 13 |  | D |  |  | 0
294 | Q | T16 54W/840 G5 HO OS | kus | 13 |  | D |  |  | 0
295 | MQZS | Závěsný nosný systém svítidel Q | m | 20 |  | M |  | 0
296 | Q | Závěsný nosný systém svítidel Q | m | 20 |  | D |  |  | 0
297 | JS - 71 | Montáž žlabu rozvodu | m | 20 |  | M |  | 0
298 | 345-70999.53 | Parapetní žlab 170/70 se stínící přepážkou - 1m a příslušenstvím - OBO Betterman | m | 20 |  |  | 0
299 | JS - 72 | Krabice do prarpetního žlabu přístrojová | kus | 48 |  | M |  | 0
300 | JS - 73 | Krabice do prarpetního žlabu přístrojová | kus | 48 |  |  | 0
301 | 210 01-0102.R00 | Lišta z PH bez krabic,ulož. pevně,L 40 protahovací | m | 240 |  | M |  | 0
302 | 345-72176 | Lišta hranatá LHD 40x20, délka 3m | m | 240 |  |  | 0
303 | 210 01-0101.R00 | Lišta z PH bez krabic,ulož. pevně,L 20 protahovací | m | 200 |  | M |  | 0
304 | 345-72171 | Lišta hranatá LHD 20x10, délka 3m | m | 200 |  |  | 0
305 | 210 01-0083.R00 | Trubka pancéřová z PH, uložená pevně, 21 mm | m | 320 |  | M |  | 0
306 | 345-71107 | Trubka pancéřová pevná z PH 8025 dl. 3 m | m | 320 |  |  | 0
307 | 210 29-0891.R00 | Doplnění štítku kovového na kabel- při revizi | kus | 400 |  | M |  | 0
308 | 210 29-2015.R00 | Zjištění stavu izolace -3 vývody | kus | 100 |  | M |  | 0
309 | JS - 75 | Zapojení ovladačů | kus | 35 |  | M |  | 0
310 | JS - 76 | Zapojení drobných přístrojů a zařízení | kus | 120 |  | M |  | 0
311 | JS - 77 | Zapojení ovladačů DIMM | kus | 3 |  | M |  | 0
312 | 210 11-0041.R00 | Spínač zapuštěný DALI | kus | 3 |  | M |  | 0
| Celkem za | M21 Elektromontáže |  |  |  |  | 0 | 0 | 0 | 0
Díl: | Dodávka | Rozváděče
313 | R1 | Rozváděč RH | kus | 1 |  | D |  |  | 0
314 | R2 | Rozváděč RP 2.1 | kus | 1 |  | D |  |  | 0
315 | R3 | Rozváděč RP 3.1 | kus | 1 |  | D |  |  | 0
316 | R4 | Rozváděč RT | kus | 1 |  | D |  |  | 0
317 | R6 | RK - kompenzační TYP EF-198/9 (9x22) | kus | 1 |  | D |  |  | 0
| Celkem za | Dodávka Rozváděče |  |  |  |  | 0 | 0 | 0 | 0
Díl: | Dodávka | Řídící systémy
Řízení osvětlení - DALI
318 | DALID 1 | EMOTION-Touch panel 128 adres | ks | 2 |  | D |  |  | 0
319 | DALID 2 | Tlačítko DALI - 4 scény + ovládání | ks | 4 |  | D |  |  | 0
320 | DALID 3 | CONV DALI DMX | ks | 2 |  | D |  |  | 0
321 | DALID 4 | Adresace, nastavení, SW konfig. | suma | 1 |  | D |  |  | 0
| Celkem za | Dodávka Řídící systémy |  |  |  |  | 0 | 0 | 0 | 0
Díl: | LPS | UZEMNĚNÍ - HROMOSVOD
322 | 210 22-0001.R00 | Vedení uzemňovací na povrchu FeZn do 120 mm2 | m | 360 |  | M |  | 0
323 | 210 22-0002.R00 | Vedení uzemňovací na povrchu FeZn D 8 mm | m | 470 |  | M |  | 0
324 | 210 22-0002.R00 | Vedení uzemňovací na povrchu FeZn D 10 mm | m | 1900 |  | M |  | 0
325 | 210 22-0302.R00 | Svorka hromosvodová nad 2 šrouby /ST, SJ, atd/ | kus | 1112 |  | M |  | 0
323 | 210 22-0301.R00 | Svorka hromosvodová do 2 šroubů /SS, SZ, SO/ | kus | 155 |  | M |  | 0
324 | 210 22-0401.R00 | Označení svodu štítky, smaltované, umělá hmota | kus | 60 |  | M |  | 0
325 | DEHN 1 | Plochý vodič 30x4 FeZn | kus | 360 |  |  | 0
326 | DEHN 2 | Kruhový vodič 8mm AlMgSi 8 | kus | 470 |  |  | 0
324 | DEHN 3 | Kruhový vodič 10mm St | kus | 1900 |  |  | 0
325 | DEHN 4 | Svorka universal | kus | 155 |  |  | 0
326 | DEHN 5 | Křížová spojka 8-10mm | kus | 840 |  |  | 0
327 | DEHN 6 | Antikorozní páska 50mm | kus | 40 |  |  | 0
325 | DEHN 7 | Svorka s přítlačným šroubem | kus | 160 |  |  | 0
326 | DEHN 8 | Připojovací bod uzemnění | kus | 80 |  |  | 0
327 | DEHN 9 | Průchodka přes bílou vanu | kus | 16 |  |  | 0
328 | DEHN 10 | Svorka se svorníkem | kus | 32 |  |  | 0
326 | DEHN 11 | Podpěra jímacího vedení 8-10mm | kus | 435 |  |  | 0
327 | DEHN 12 | Držák na svislou stěnu | kus | 45 |  |  | 0
328 | DEHN 13 | Úchyt do trapézu | kus | 35 |  |  | 0
329 | DEHN 14 | Úchyt vedení na stěnu | kus | 60 |  |  | 0
327 | DEHN 15 | Připojovací svorka | kus | 2 |  |  | 0
328 | DEHN 16 | Betonový podstavec s plast. Podl. | kus | 2 |  |  | 0
329 | DEHN 17 | Jímací tyč 3000mm Alu | kus | 2 |  |  | 0
330 | 139 60-0012.RA0 | Ruční výkop v hornině 3 | m3 | 40 |  | M |  | 0 |  | 0
331 | 174 10-0010.RAA | Zásyp jam, rýh a šachet sypaninou dovoz sypaniny ze vzdálenosti 50 m | m3 | 40 |  | M |  | 0 |  | 0
332 | 979 08-4113.R00 | Vodorovná doprava hmot po suchu do 1000 m | t | 80 |  | M |  | 0 |  | 0
333 | 589-22139.2 | Beton B 12,5 z SPC fr.do 8 mm velmi měkký S3 | m3 | 1 |  |  | 0 |  |  | 0
| Celkem za | LPS UZEMNĚNÍ - HROMOSVOD |  |  |  |  | 0 | 0 | 0 | 0
Díl: | Ostatní | Atypické montáže
334 | JS - 94 | Ostatní spojovací materiál dle potřeby | suma | 1 |  | M |  | 0
335 | JS - 95 | Atypické montáže | suma | 1 |  | M |  | 0
| Celkem za | Ostatní Atypické montáže |  |  |  |  | 0 | 0 | 0 | 0
Díl: | REVIZE | revize
336 | JS - 98 | Revize elektroinstalace | suma | 1 |  | R |  |  |  | 0
337 | JS - 99 | Měření umělého a nouzového osvětlení včetně protokolu | suma | 1 |  | R |  |  |  | 0
338 | JS - 100 | Funkční zkoušky nouzového osvětlení | suma | 1 |  | R |  |  |  | 0
| Celkem za | REVIZE revize |  |  |  |  | 0 | 0 | 0 | 0