## List1
VÝKAZ VÝMĚR
„Jsou-li v projektu uvedeny obchodní názvy výrobků a materiálů, jedná se pouze o příklad určující technické parametry, minimální kvalitativní požadavky a vzhled u viditelných prvků. Je možné je nahradit výrobkem, nebo materiálem stejné a vyšší kvalitativní úrovně.“
poř.č.pol. | pol.č. | prováděné práce | množství | MJ | Kč/MJ | Kč celkem bez DPH | cen.soust.
oddíl 1. |  | Přípravné práce - kácení stromů, prořezávky, ochrana stávajcíh dřevin
Kácení dřevin (poř.č. dřeviny v inventarizaci)
1 | 112 10-1111 | pokácení stromu v rovině n.na svahu do 1:5 listnatého o průměru kmene na pařezu do 20cm (poř.č.134,140 142x2ks) | 4 | ks |  | 0 | ÚRS
2 | 112 10-1112 | pokácení stromu v rovině n.na svahu do 1:5 listnatého o průměru kmene na pařezu 20-30cm (poř.č. 101,135x5,147x2 kmeny) | 8 | ks |  | 0 | ÚRS
3 | 112 10-1113 | pokácení stromu v rovině n.na svahu do 1:5 listnatého o průměru kmene na pařezu 30-40cm (poř.č.136x2 kmeny) | 2 | ks |  | 0 | ÚRS
4 | 112 10-1114 | pokácení stromu v rovině n.na svahu do 1:5 listnatého o průměru kmene na pařezu 40-50cm (poř.č.138) | 1 | ks |  | 0 | ÚRS
5 | 112 10-1115 | pokácení stromu v rovině n.na svahu do 1:5 listnatého o průměru kmene na pařezu 50-60cm (poř.č.103,137) | 2 | ks |  | 0 | ÚRS
|  | Odstranění pařezů |  |  |  |  | ÚRS
6 | 112 20-1111 | odstranění pařezu v rovině n.na svahu do 1:5 o průměru pařezu do 20cm (poř.č.140, 142x2ks) | 3 | ks |  | 0 | ÚRS
7 | 112 20-1112 | odstranění pařezu v rovině n.na svahu do 1:5 o průměru pařezu 20-30cm (poř.č.101,147) | 2 | ks |  | 0 | ÚRS
8 | 112 20-1113 | odstranění pařezu v rovině n.na svahu do 1:5 o průměru pařezu 30-40cm (poř.č.136) | 1 | ks |  | 0 | ÚRS
9 | 112 20-1115 | odstranění pařezu v rovině n.na svahu do 1:5 o průměru pařezu 50-60cm (poř.č.103) | 1 | ks |  | 0 | ÚRS
Prořezání porostní skupiny - remízku u parkoviště - vedení chodníku, zdrav.žez (55m2)
10 | 111 21-2121 | odstranění nevhodných dřevin výšky přes 1m bez odstr.pařezu na rovině n. na svahu do 1:5 (50x1) | 55 | m2 |  | 0 | ÚRS
Ochrana stromů v nejbližším okolí stavby
11 | 184 80 7111 | ochrana stromu bedněním před poškozením stavebním provozem - zřízení (7stromůx3m2) | 21 | m2 |  | 0 | ÚRS
12 | 182 30 1132 | ochrana stromu bedněním před poškozením stavebním provozem - odstranění (7stromůx3m2) | 21 | m2 |  | 0 | ÚRS
| Přípravné práce - kácení stromů, prořezávky, ochrana stávajcíh dřevin celkem |  |  |  |  | 0
oddíl 2. |  | Zemní práce
Skrývka ornice - uloženo na meziskládku a následné navezení a ohumusování
13 | 121 10 1103 | sejmutí ornice s vodorovným přemístěním do 250m (2770m2x0,1m) | 277 | m3 |  | 0 | ÚRS
14 | 162 30 1101 | vodorovné přemístění výkopku po suchu z hor.1-4 na vzdál.do 500m-násypy v místě (pol.č.13) | 277 | m3 |  | 0 | ÚRS
15 | 171 20 1201 | uložení sypaniny na skládky (pol.č.13) | 277 | m3 |  | 0 | ÚRS
16 | 167 10 1102 | nakládání, skládání a překládání neulehlého výkopku nebo sypaniny přes 100m3 v hor.1-4 (pol.č.13) | 277 | m3 |  | 0 | ÚRS
17 | 182 30 1132 | rozprostření a urovnání ornice v rovině n. na svahu do 1:5 přes 500m2 vrstvy 100-150 mm (1846m2x0,15m) | 1846 | m2 |  | 0 | ÚRS
Výkopy pod chodníky - podorniční vrstva (po sejmutí ornice)
18 | 122 30 1402 | vykopávky v zemnících na suchu v hor.4 do 1000m3 (248m2x0,2+355x0,32+144x0,27) | 202 | m3 |  | 0 | ÚRS
19 | 167 10 1102 | nakládání, skládání a překládání neulehlého výkopku nebo sypaniny - nakládání přes 100m3 z hornin tř.1-4 (pol.č.18) | 202 | m3 |  | 0 | ÚRS
20 | 162 30 1101 | vodorovné přemístění výkopku po suchu z hor.1-4 na vzdál.do 500m-násypy v místě (pol.č.18) | 202 | m3 |  | 0 | ÚRS
21 | 171 20 1201 | uložení sypaniny na skládky (pol.č.18) | 202 | m3 |  | 0 | ÚRS
| Zemní práce celkem |  |  |  |  | 0
oddíl 3. |  | Zpevněné plochy
|  | betonová dlažba plošná hladká bez fazety složená za 7mi různých velikostí (tl.80mm) - pojezd (800/600/400/600/500/400/300x260/260/260/130/130/130/130x80) (315x1) | 315 | m2 | specifikace
|  | žulová mozaika (40/60mm) - pojezd (3,14x4,2x4,2) | 56 | m2 | specifikace
|  | žulová kostka - vodící pás (80/100mm) - pojezd (147,5x0,8) | 118 | m2 | specifikace
|  | betonová dlažba šedá maloformátová (100x200x60mm) obdelník - pochozí (181x2+5) | 367 | m2 | specifikace
|  | betonová dlažba šedá maloformátová (100x200x80mm) obdelník - pro pojezd os.aut (15,4x2,6+14,5x6+59x2,2+8) | 265 | m2 | specifikace
|  | betonová dlažba červená maloformátová (100x200x80mm) obdelník, s výstupky - pro varovný pás pro nevidmé (š.40cm) (5X0,4) | 2 | m2 | specifikace
|  | likvidace stávajících chodníků a jejich předláždění (45,5x2,2+4)+(15,4x2,6) | 144 | m2 | specifikace
|  | okapový chodník (400x400x40mm) (42,5x0,4) | 17 | m2 | specifikace
Likvidace stávajících chodníků
22 | 113 10 6123 | rozebrání dlažeb a dílců komunikací pro pěší ze zámkové dlažby (27,04t) (45,5x2,2+4) | 104 | m2 |  | 0 | ÚRS
23 | 113 10 6152 | rozebrání dlažeb a dílců vozovek a ploch v ploše do 50m2 ze živice (20,4t) (15,4x2,6) | 40 | m2 |  | 0 | ÚRS
24 | 113 10 7152 | odstranění podkladů nebo krytů v ploše 50-200m2 z kameniva těženého o tl. vrstvy 10-20mm (34,56t) (pol.č.22+pol.č.23) | 144 | m2 |  | 0 | ÚRS
25 | 3.1. | odvoz odpadu na skládku, skládkovné , dle technologie zvolené dodavatelem (pol.č.22+pol.č.23) | 82 | t |  | 0 | vlastní
Zřízení zpevněných ploch
26 | 181 95 1102 | úprava pláně v hornině tř. 1 až 4 se zhutněním (315+56+118+367+265+2+17) | 1140 | m2 |  | 0 | ÚRS
27 | 564 83 1111 | podklad neo kryt ze štěrkodrti ŠD po zhutnění tl. 100 mm (vel. 0-63) (315+56+118+367+265+2) | 1123 | m2 |  | 0 | ÚRS
28 | 564 73 1111 | podklad nebo kryt z kameniva hrubého drceného vel.32-63, po zhutnění tl. 100 mm (315+56+118+265+2) | 756 | m2 |  | 0 | ÚRS
29 | 564 75 2111 | podklad nebo kryt z vybrovaného štěrku, po zhutnění tl. 150 mm (vel.8-16 a 16-22) (viz.pol.27) | 1123 | m2 |  | 0 | ÚRS
30 | 564 72 2111 | podklad nebo kryt z vybrovaného štěrku, po zhutnění tl. 80 mm (vel.8-16 a 16-22) (42,5x0,4) | 17 | m2 |  | 0 | ÚRS
31 | 3.2. | kladení dlažby z betonových dlaždic různých formátů komunikací pro pěší s ložem z kameniva těženého tl. do 30 mm, velikosti dlaždic přes 0,09 do 0,25m2 pro plochy přes 300m2 - betonová dlažba plošná hladká bez fazety složená za 7mi různých velikostí (tl.80mm) - (800/600/400/600/500/400/300x260/260/260/130/130/130/130x80) (315x1) | 315 | m2 |  | 0 | vlastní
32 | 591 41 1111 | kladení dlažby z mozaiky komunikací pro pěší jednobarevné, s ložem tl. do 40 mm (56x1) | 56 | m2 |  | 0 | ÚRS
33 | 591 21 1111 | kladení dlažby z kostek, lože do tl. 50 mm, drobných z kamene, do lože z kameniva těženého (147,5x0,8) | 118 | m2 |  | 0 | ÚRS
34 | 596 21 1113 | kladení dlažby z betonových zámkových dlaždic komunikací pro pěší s ložem z kameniva tl. do 40 mm, tl. 60mm, skupiny A, pro plochy přes 300m2 (181x2+5) | 367 | m2 |  | 0 | ÚRS
35 | 596 21 1212 | kladení dlažby z betonových zámkových dlaždic komunikací pro pěší s ložem z kameniva tl. do 40 mm, tl. 80mm, skupiny A, pro plochy přes 100 do 300m2 (15,4x2,6+14,5x6+59x2,2+8+5x0,4) | 267 | m2 |  | 0 | ÚRS
36 | 596 81 1220 | kladení dlažby z betonových dlaždic komunikací pro pěší s ložem z kameniva těženého tl. do 30 mm, velikosti dlaždic přes 0,09 do 0,25m2 pro plochy do50m2 (42,5x0,4) | 17 | m2 |  | 0 | ÚRS
37 | 916 23 1213 | osazení chodníkového obrubníku betonového stojatého s boční opěrou z betonu do lože z z betonu prostého C 12/15 (467x1) | 467 | m |  | 0 | ÚRS
38 | 935 11 1111 | osazení betonového příkopového žlabu s ložem tl. 100mm z kameniva těženého z tvárnic šířky do 500mm (54x1) | 54 | m |  | 0 | ÚRS
39 | 916 11 1123 | osazení siniční obruby z dlažebních kostek v jedné řadě z drobných kostek (žulová kostka 80/100mm) s boční opěrou z betonu prostého do lože z betonu prostého (150x1) | 150 | m |  | 0 | ÚRS
40 | 916 11 1122 | osazení siniční obruby z dlažebních kostek v jedné řadě z drobných kostek (žulová kostka 80/100mm) bez boční opěry do lože z betonu prostého (150x1) | 150 | m |  | 0 | ÚRS
41 | 451 31 7777 | podklad nebo lože pod dlažbu v ploše vodorovné n.ve sklonu do 1:5, tl. od 50 do 100mm z betonu prostého (přibetonování okraje plošné beton.dl.v záhonu 25bm) (25x0,2) | 5 | m2 |  | 0 | ÚRS
42 | 451 31 9777 | podklad nebo lože pod dlažbu - příplatek k cenám za dalších 10mm tl přes 100mm, z betonu prostého - 100mm (25x0,2) | 5 | m2 |  | 0 | ÚRS
43 | 3.3. | rozprostření netkané textilie pod štěrk a kameny (50g/m2) pod balkonem (2,66x6) | 16 | m2 |  | 0 | vlastní
44 | 3.4. | rozprostření štěrku v tl. 10cm pod balkonem (pol.č.43x0,1x1,8) | 2.88 | t |  | 0 | vlastní
Materiál (10% na prořez)
45 | 3.5. | betonová dlažba plošná hladká bez fazety složená za 7mi různých velikostí (tl.80mm) - pojezd (800/600/400/600/500/400/300x260/260/260/130/130/130/130x80) (315x1,1) | 346.5 | m2 |  | 0 | vlastní
46 | 3.6. | žulová mozaika (40/60mm) (56x1,1) | 61.6 | m2 |  | 0 | vlastní
47 | 3.7. | žulová kostka - vodící pás (80/100mm) (118x1,1) | 129.8 | m2 |  | 0 | vlastní
48 | 3.8. | betonová dlažba maloformátová (100x200x60mm) obdelník (367x1,1) | 403.7 | m2 |  | 0 | vlastní
49 | 3.9. | betonová dlažba maloformátová (100x200x80mm) obdelník (265x1,1) | 291.5 | m2 |  | 0 | vlastní
50 | 3.10. | betonová dlažba červená maloformátová (100x200x80mm) obdelník, s výstupky - pro varovný pás pro nevidmé (š.40cm) (5X0,4) | 2 | m2 |  | 0 | vlastní
51 | 3.11. | betonová dlažba šedá (400x400x40mm) - okapový chodník (42,5x0,4) | 17 | m2 |  | 0 | vlastní
52 | 3.12. | obrubník betonový 1000x50x250 mm (pol.č. 37) | 467 | ks |  | 0 | vlastní
53 | 3.13. | odvodňovací žlab (345x240x85) (54x1) | 54 | bm |  | 0 | vlastní
54 | 3.14. | Geotextilie 50g/m2 (pol.č.43) | 16 | m2 |  | 0 | vlastní
55 | 3.15. | štěrk v barvě kamene (fr.4-32mm 80%, nad 64mm 20%) (pol.č.43x0,1x1,8) | 2.88 | t |  | 0 | vlastní
56 | 998 22 3011 | přesun hmot pro pozemní komunikace s krytem dlážděným na vzdálenost do 200m jakékoli délky objektu ((367x0,35+56x0,45+700x0,47+17x0,14)x1,8+7) | 880 | t |  | 0 | ÚRS
| Zpevněné plochy celkem |  |  |  |  | 0
oddíl 4. |  | Sadové úpravy
Příprava půdy
57 | 182 00 1112 | plošná úprava terénu v zemině tř. 1až 4 při nerovnostech terénu do 100mm na svahu do 1:2 (1846x1) | 1846 | m2 |  | 0 | ÚRS
58 | 184 80 2211 | chemické odplevelení půdy před zal.kultury na svahu do 1:2 postřikem (pol.č.57) | 1846 | m2 |  | 0 | ÚRS
Výsadba rostlin
prováděné práce
59 | 183 50 5132 | založení záhonu pro výs.rostlin na svahu do 1:2 v zemině tř.3 (216x1) | 216 | m2 |  | 0 | ÚRS
60 | 184 50 2114 | vyzvednutí dřeviny k přesazení s balem na svahu do 1:5 při průměru balu 60-80cm (poř.č. 7) | 5 | ks |  | 0 | ÚRS
61 | 183 10 1315 | hloubení jamek pro výsadbu rostlin s výměnou půdy na 100% na svahu do 1: 5, obj. 0,125-0,4m3 (poř.č.1+2+3+4+5+7) | 17 | ks |  | 0 | ÚRS
62 | 183 10 2314 | hloubení jamek pro výsadbu rostlin s výměnou půdy na 100% na svahu do 1:2, obj. 0,05-0,125m3 (poř.č.6) | 6 | ks |  | 0 | ÚRS
63 | 183 10 2132 | hloubení jamek pro výsadbu rostlin bez výměny půdy na svahu do 1:2, obj. 0,01-0,02m3 (poř.č. 8) | 10 | ks |  | 0 | ÚRS
64 | 183 10 1111 | hloubení jamek pro výsadbu rostlin bez výměny půdy na svahu do 1:5, obj. do 0,01m3 (poř.č.9+10+11) | 618 | ks |  | 0 | ÚRS
65 | 184 10 2116 | výsadba dřeviny s balem na svahu do 1:5 při průměru balu 600-800mm se zalitím (poř.č.1+2) | 2 | ks |  | 0 | ÚRS
66 | 184 10 2115 | výsadba dřeviny s balem na svahu do 1:5 při průměru balu 500-600mm se zalitím (poř.č.3+4+5+7) | 15 | ks |  | 0 | ÚRS
67 | 184 10 2124 | výsadba dřeviny s balem na svahu do 1:2 při průměru balu 400-500mm se zalitím (poř.č.6) | 6 | ks |  | 0 | ÚRS
68 | 184 10 2122 | výsadba dřeviny s balem na svahu do 1:2 při průměru balu 200-300mm se zalitím (poř.č. 8) | 10 | ks |  | 0 | ÚRS
69 | 183 20 4116 | výsadba květin hrnkovaných o průměru květináče do 250mm se zalitím (poř.č.9+10) | 498 | ks |  | 0 | ÚRS
70 | 183 20 4113 | výsadba květin do předem připravené půdy se zalitím - cibulí nebo hlíz (poř.č.11) | 120 | ks |  | 0 | ÚRS
71 | 184 50 1111 | zhotovení obalu kmene z juty v jedné vrstvě na svahu do 1:5 (poř.č.1+2+3+4+5+7) | 17 | m2 |  | 0 | ÚRS
72 | 185 80 4312 | zalití rostlin vodou plochy záhonů přes 20m2 (17x0,2+6x0,1+10x0,5+498+0,16) | 12.5 | m3 |  | 0 | ÚRS
73 | 185 85 1111 | dovoz vody pro zálivku rostlin na vzdálenost do 6000m (pol.č. 72) | 12.5 | m3 |  | 0 | ÚRS
74 | 184 92 1095 | mulčování vysazených rostlin tl. mulče do 10cm na svahu do 1:2 (35+38+17) | 90 | m2 |  | 0 | ÚRS
75 | 4.1. | přihnojení pomalu rozpustným tabletovým hnojivem-stromy 7 ks/strom (poř.č.1+2+3+4+5+6+7) | 23 | ks |  | 0 | vlastní
76 | 4.2. | přihnojení pomalu rozpustným tabletovým hnojivem-keře 3 tabl/ks -keře, traviny (poř.č.8+9+10) | 508 | ks |  | 0 | vlastní
77 | 4.3. | přihnojení pomalu rozpustným hnojivem-cibuloviny ve skupinách (poř.č.11) | 120 | ks |  | 0 | vlastní
78 | 184 20 2123 | ukotvení dřeviny 3třemi a více kůly průměr do 100mm délky do 3m (poř.č.1+3+4+5+7) | 16 | ks |  | 0 | ÚRS
79 | 184 20 2131 | ukotvení dřeviny ocelovými lany kořenového balu (za bal-vícekmen) (poř.č.2) | 1 | ks |  | 0 | ÚRS
80 | 4.4. | ukotvení dřeviny 1 kůlem (poř.č.6) | 6 | ks |  | 0 | vlastní
materiál
81 | 4.5. | juta (pol.č. 78) | 16 | m2 |  | 0 | vlastní
82 | 4.6. | mulčovací kůra vč.dopravy (90x0,1) | 9 | m3 |  | 0 | vlastní
83 | 4.7. | kotvící systém pro kotvení za bal (pol.č. 79) | 1 | ks |  | 0 | vlastní
84 | 4.8. | kůly frézované 3,0 m (pol.č. 78) | 48 | ks |  | 0 | vlastní
85 | 4.9. | kůly frézované 2,0 m (pol.č. 80) | 6 | ks |  | 0 | vlastní
86 | 4.10. | úvazek pružný (48+6)x1 | 54 | bm |  | 0 | vlastní
87 | 4.11. | příčka 60cm (pol.č. 78) | 48 | ks |  | 0 | vlastní
88 | 4.12. | humozní substrát na 100% výměnu půdy u stromů (17x0,2+6x0,18) | 4.5 | m3 |  | 0 | vlastní
89 | 4.13. | tablety pomalu rozpustného hnojiva10g (23x7+508x3) | 1685 | ks |  | 0 | vlastní
90 | 4.14. | pomalu rozpustné hnojivo - granulát - pod cibuloviny (10g/ks) (120x1) | 120 | ks |  | 0 | vlastní
91 | 4.15. | voda pro zálivku (pol.č.72) | 12.5 | m3 |  | 0 | vlastní
| poř.č.rostliny | listnaté stromy, jehličiny, okrasné keře | obvod km.,vel. | ks | Kč/ks | Kč celkem bez DPH
92 | 1 | Acer pseudoplatanus - javor klen | o.k.18-20cm | 1 |  | 0 | vlastní
93 | 2 | Amelanchier lamarckii – muchovník lamarkův vícekmen (min.5 kmínků) | v.250-300cm | 1 |  | 0 | vlastní
94 | 3 | Carpinus betulus - habr obecný | o.k.16-18cm | 8 |  | 0 | vlastní
95 | 4 | Fagus sylvatica Pendula - buk lesní | o.k.16-18cm | 1 |  | 0 | vlastní
96 | 5 | Sorbus aucuparia - jeřáb ptačí | o.k.16-18cm | 1 |  | 0 | vlastní
97 | 6 | Taxus baccata – tis červený | v.200cm | 6 |  | 0 | vlastní
98 | 7 | Acer platanoides – javor mléč | přesazené | 5 |  | 0 | vlastní
99 | 8 | Spiraea Snowmound - tavolník | v.60cm | 10 |  | 0 | vlastní
|  | traviny, cibuloviny | velikost | ks | Kč/ks | Kč celkem bez DPH
100 | 9 | Deschampsia cespitosa - metlice | v.10cm | 285 |  | 0 | vlastní
101 | 10 | Miscanthus sinensis Gracillimus - ozdobnice | min.5 stébel | 213 |  | 0 | vlastní
102 | 11 | Drobné cibuloviny (Galanthus nivalis 20ks, Crocus sp. 30ks, Allium sphaerocephalon 30ks, Scilla siberica 20ks, Tulipa tarda 20ks aj. ) | dle taxonu | 120 |  | 0 | vlastní
Založení trávníků
103 | 183 40 2112 | rozrušení půdy na hl. do 150mm na svahu do 1:2 (1630x1 - areál) | 1630 | m2 |  | 0 | ÚRS
104 | 183 40 2112 | rozrušení půdy na hl. do 150m na svahu do 1:2 (420x1 - okolo komunikací-silnice, parkoviště - bez urovnání a doplnění ornice - viz. SO 500 dopravní řešení) | 420 | m2 |  | 0 | ÚRS
105 | 185 80 2123 | hnojení půdy nebo trávníku na svahu do 1:2 umělým hnojivem na široko (20g/m2) ((1630+420)x0,00002) | 0.041 | t |  | 0 | ÚRS
106 | 180 40-2112 | založení trávníku parkového na svahu do 1:2 (ručním výsevem) (1630+420) | 2050 | m2 |  | 0 | ÚRS
materiál
107 | 4.16. | osivo travní - parková travní směs (2050x0,035) | 71.75 | kg |  | 0 | vlastní
108 | 4.17. | hnojivo NPK (2050x0,02) | 41 | kg |  | 0 | vlastní
Práce s kamenem
|  | štěrkový mulč, soliterní kameny, obruby záhonů (126m2) | 126 | m2 | specifikace
109 | 4.18. | rozprostření netkané textilie pod štěrk a kameny (50g/m2) (91+14+14+7) | 126 | m2 |  | 0 | vlastní
110 | 4.19. | rozprostření štěrku v tl. 10cm (126x0,1x1,8) | 22.68 | t |  | 0 | vlastní
111 | 4.20. | osazení balvanů do záhonů ve svahu, do štěrku (0,3-1,5m3) cca 30ks (30x1) | 30 | t |  | 0 | vlastní
112 | 4.21. | výkop rýhy pro osazení žulové obruby - mozaiky (60x0,2x0,15) | 1.8 | m3 |  | 0 | vlastní
113 | 916 11 1123 | osazení siniční obruby z dlažebních kostek v jedné řadě z drobných kostek (žulová kostka 40/60mm) s boční opěrou z betonu prostého do lože z betonu prostého (26+21+9+4) | 60 | m |  | 0 | ÚRS
114 | 916 11 1122 | osazení siniční obruby z dlažebních kostek v jedné řadě z drobných kostek (žulová kostka 60/80mm) bez boční opěry do lože z betonu prostého ( 26+21+9+4) | 60 | m |  | 0 | ÚRS
materiál
115 | 4.22. | Geotextilie 50g/m2 (pol.č.109) | 126 | m2 |  | 0 | vlastní
116 | 4.23. | štěrk v barvě kamene (fr.4-32mm 80%, nad 64mm 20%) (126x0,1x1,8) | 22.68 | t |  | 0 | vlastní
117 | 4.24. | balvany do štěrku, záhonů 0,3-1,5m3 - lomové (pol.č.111) | 30 | t |  | 0 | vlastní
118 | 4.25. | obruba k oddělení záhonů (žulová mozaika 40/60mm, 2 řady) ( 26+21+9+4)x0,11 | 7 | m2 |  | 0 | vlastní
|  | kamenná zídka (6,5m dl., 1m vysoká) |  |  |  |  | vlastní
119 | 4.26. | výstavba kamenné zídky (6,5x1) | 6.5 | m2 |  | 0 | vlastní
120 | 4.27. | kámen na zídku (6,5x0,38x1,8) | 4.5 | t |  | 0 | vlastní
121 | 4.28. | drenážní vrstva štěrku pod a za zídkou ((6,5x0,1+6,5x0,5x0,15)x1,8) | 2 | t |  | 0 | vlastní
122 | 4.29. | zřízení drenážní vrstvy (pol.č.122) | 2 | t |  | 0 | vlastní
123 | 998 23 1311 | Přesun hmot pro sad.-kraj.úpravy do 5000m (22,68+30+2+2+4,5+7+13,5+1,32) | 83 | t |  | 0 | ÚRS
| Sadové úpravy celkem |  |  |  |  | 0
| Cena navržených prací celkem bez DPH |  |  |  |  | 0