## Krycí list
POLOŽKOVÝ ROZPOČET
Rozpočet |  | 001 | Vodovodní přípojka | JKSO | 827.13 | Vodovodní přípojka
Objekt |  | Název objektu |  | SKP
SO01 |  | Vodovodní přípojka |  | Měrná jednotka | m |  | Vodovodní přípojka
Stavba |  | Název stavby |  | Počet jednotek | 22.8
14/094/001 |  | Mateřská škola Nové Město na Moravě, ulice Žďárská č.p. 70 |  | Náklady na m.j. |  |  | Mateřská škola Nové Město na Moravě, ulice Žďárská č.p. 70
Projektant |  | Ing. František Laštovička, UNIprojekt |  | Typ rozpočtu
Objednatel |  | MĚSTO NOVÉ MĚSTO NA MORAVĚ
Dodavatel |  |  |  | Zakázkové číslo
Rozpočtoval |  |  |  | Počet listů
Rozpis ceny
| Název |  |  |  | Celkem
HSV
PSV
MON
Vedlejší náklady
Ostatní náklady
| Celkem |  |  |  | 0
Vypracoval |  |  | Za zhotovitele | Za objednatele
Jméno : |  |  | Jméno : | Jméno :
Stanislav Blaha
Datum : |  |  | Datum : | Datum :
Podpis : |  |  | Podpis: | Podpis:
Základ pro DPH |  |  | % | 0
DPH |  | 0 | % | 0
Základ pro DPH |  |  | % | 0
DPH |  | 0 | % | 0
Zaokrouhlení |  |  |  | 0
CENA ZA OBJEKT CELKEM |  |  |  | 0
Popis :

## Rekapitulace
Stavba : |  | 14/094/001 Mateřská škola Nové Město na Moravě, ulice Žďárská č.p. 70 |  | Rozpočet : | 001
Objekt : |  | SO01 Vodovodní přípojka |  | Vodovodní přípojka
REKAPITULACE DÍLŮ
Stavební díl |  |  | Typ dílu |  |  | Celkem
1 | Zemní práce |  | HSV
4 | Vodorovné konstrukce |  | HSV
8 | Trubní vedení |  | HSV
97 | Prorážení otvorů |  | HSV
99 | Staveništní přesun hmot |  | HSV
722 | Vnitřní vodovod |  | PSV
767 | Konstrukce zámečnické |  | PSV
783 | Nátěry |  | PSV
M21 | Elektromontáže |  | MON
M46 | Zemní práce při montážích |  | MON
D96 | Přesuny suti a vybouraných hmot |  | PSU
VN | Vedlejší náklady |  | VN
ON | Ostatní náklady |  | ON
| CELKEM OBJEKT |  |  |  |  | 0

## VzorPolozky (hidden)
Položkový rozpočet
S:
O:
R:
P.č. | Číslo položky | Název položky | MJ | množství | cena / MJ | celkem

## Položky
Položkový rozpočet
S: | 14/094/001 | Mateřská škola Nové Město na Moravě, ulice Žďárská č.p. 70
O: | SO01 | Vodovodní přípojka
R: | 001 | Vodovodní přípojka
P.č. | Číslo položky | Název položky | MJ | množství | cena / MJ | celkem
Díl: | 1 | Zemní práce |  |  | 0
1 | 119001401R00 | Dočasné zajištění ocelového potrubí do DN 200 mm | m | 1 |  | 0
2 | 119001421R00 | Dočasné zajištění kabelů - do počtu 3 kabelů | m | 1 |  | 0
3 | 120001101R00 | Příplatek za ztížení vykopávky v blízkosti vedení | m3 | 3 |  | 0
|  | 1,0*1,0*1,5*2 |  | 3
4 | 121101103R00 | Sejmutí ornice s přemístěním přes 100 do 250 m | m3 | 6.2625 |  | 0
|  | 1,0*22,8*0,25 |  | 5.7
|  | 1,5*1,5*0,25 |  | 0.5625
5 | 132201211R00 | Hloubení rýh š.do 200 cm hor.3 do 100 m3,STROJNĚ | m3 | 15.327 |  | 0
|  | 43,1790*0,5 |  | 21.5895
|  | Ornice : -6,26250 |  | -6.2625
6 | 132301211R00 | Hloubení rýh š.do 200 cm hor.4 do 100 m3, STROJNĚ | m3 | 21.5895 |  | 0
|  | 1,0*(1,70+1,94)/2*12,0+1,0*(1,94+1,20)/2*2,2+1,0*(1,20+1,70)/2*8,6 |  | 37.764
|  | 1,0*(1,59+1,59)/2*1,0 |  | 1.59
|  | 1,5*1,5*1,7 |  | 3.825
|  | Hornina 3 : -21,5895 |  | -21.5895
7 | 151101101R00 | Pažení a rozepření stěn rýh - příložné - hl. do 2m | m2 | 83.773 |  | 0
|  | (1,70+1,94)/2*12,0+(1,94+1,20)/2*2,2+(1,20+1,70)/2*8,6 |  | 37.764
|  | (1,59+1,59)/2*1,0 |  | 1.59
|  | 1,5*1,7 |  | 2.55
|  | 41,8690 |  | 41.869
8 | 151101111R00 | Odstranění pažení stěn rýh - příložné - hl. do 2 m | m2 | 83.773 |  | 0
9 | 161101101R00 | Svislé přemístění výkopku z hor.1-4 do 2,5 m | m3 | 36.8265 |  | 0
|  | 15,237+21,5895 |  | 36.8265
10 | 162601102R00 | Vodorovné přemístění výkopku z hor.1-4 do 5000 m | m3 | 10.5564 |  | 0
|  | 1,0*0,463*22,8 |  | 10.5564
11 | 171201101R00 | Uložení sypaniny do násypů nezhutněných | m3 | 10.5564 |  | 0
12 | 174101101R00 | Zásyp jam, rýh, šachet se zhutněním | m3 | 26.3601 |  | 0
|  | 15,327+21,58950 |  | 36.9165
|  | -10,55640 |  | -10.5564
13 | 175101101R00 | Obsyp potrubí bez prohození sypaniny | m3 | 8.2053 |  | 0
|  | ((1,0*0,363)-0,00312)*22,8 |  | 8.2053
14 | 180402111R00 | Založení trávníku parkového výsevem v rovině | m2 | 25.05 |  | 0
|  | 1,0*22,8 |  | 22.8
|  | 1,5*1,5 |  | 2.25
15 | 181201101R00 | Úprava pláně v násypech v hor. 1-4, bez zhutnění | m2 | 25.05 |  | 0
16 | 181301104R00 | Rozprostření ornice, rovina, tl. 20-25 cm,do 500m2 | m2 | 25.05 |  | 0
17 | 00572400R | Směs travní parková I. běžná zátěž PROFI | kg | 0.65756 |  | 0
|  | 25,05*0,025*1,05 |  | 0.6576
18 | 58337332R | Štěrkopísek frakce 0-22 C | T | 14.0884 |  | 0
|  | 8,20526*1,01*1,7 |  | 14.0884
Díl: | 4 | Vodorovné konstrukce |  |  | 0
19 | 451573111R00 | Lože pod potrubí ze štěrkopísku do 63 mm | m3 | 2.28 |  | 0
|  | 1,0*0,1*22,8 |  | 2.28
Díl: | 8 | Trubní vedení |  |  | 0
20 | 850245121R00 | Výřez nebo výsek na potrubí litinovém DN 80 | kus | 1 |  | 0
21 | 857242121R00 | Montáž tvarovek litin. jednoos.přír. výkop DN 80 | kus | 1 |  | 0
22 | 871211121R00 | Montáž trubek polyetylenových ve výkopu d 63 mm | m | 26.8 |  | 0
23 | 877212121R00 | Přirážka za 1 spoj elektrotvarovky d 63 mm | kus | 8 |  | 0
24 | 879172199R00 | Příplatek za montáž vodovodních přípojek DN 32-80 | kus | 3 |  | 0
25 | 891213111R00 | Montáž ventilů hlavních pro přípojky DN 50 | kus | 1 |  | 0
26 | 891359111R00 | Montáž navrtávacích pasů DN 200 | kus | 1 |  | 0
27 | 892241111R00 | Tlaková zkouška vodovodního potrubí DN 80 | m | 26.8 |  | 0
28 | 892233111R00 | Desinfekce vodovodního potrubí DN 70 | m | 26.8 |  | 0
29 | 899103111R00 | Osazení poklopu s rámem do 150 kg | kus | 1 |  | 0
30 | 899401111R00 | Osazení poklopů litinových ventilových | kus | 1 |  | 0
31 | 899623141R00 | Obetonování potrubí nebo zdiva stok betonem C12/15 | m3 | 0.081 |  | 0
|  | 0,3*0,3*0,3*3 |  | 0.081
32 | 899713111R00 | Orientační tabulky na sloupku ocelovém, betonovém | kus | 1 |  | 0
33 | 857243131T00 | Montáž orion plus příruby | kus | 1 |  | 0
34 | 894211111R001 | Úprava vstupu šachty pro osazení nového poklopu a žebřku | soubor | 1 |  | 0
35 | 899103211T00 | Dmtž poklop litina+rám -150kg | kus | 1 |  | 0
36 | 28613105.MR | Elektrospojka d 63 mm SDR 11 PE 100 ELGEF Plus | kus | 2.03 |  | 0
|  | 2*1,015 |  | 2.03
37 | 28613434R | Trubka tlaková PipeLife PE100 63 x 5,8 mm PN16 náv | m | 27.202 |  | 0
|  | 26,8*1,015 |  | 27.202
38 | 28653325.AR | Koleno 90° elektrosvařovací ELGEF Plus d 63 mm | kus | 2.03 |  | 0
|  | 2*1,015 |  | 2.03
39 | 2865530781T1 | Tvarovka ISO vnější závit 6100 d63/2" | ks | 1 |  | 0
40 | 42273508R1 | Navrtávací pas HOD s kulovým kohoutem DN200 506 G2" | kus | 1.01 |  | 0
|  | 1*1,01 |  | 1.01
41 | 42291200R1 | Teleskopická zemní souprava BT 1,2-1,8m | kus | 1.01 |  | 0
|  | 1*1,01 |  | 1.01
42 | 42291510R1 | Plastová deska pod ventilový poklop | kus | 1 |  | 0
43 | 4239278001T | Sady nerezových šroubů, matic a podložek k přír.spojům | soubor | 5 |  | 0
44 | 54823040T | Orientační tabulka na sloupku | ks | 1 |  | 0
45 | 54823050T | Orientační sloupek | ks | 1 |  | 0
46 | 55242179R1 | Poklop litinový ventilový Rambo 510 | kus | 1 |  | 0
47 | 55243442R | Poklop litinový OPT-EMAX 600x900 D400 | kus | 1 |  | 0
48 | 55259103R | Orion plus příruba 9.4.5.80 DN80 82-106mm | kus | 1.01 |  | 0
|  | 1*1,01 |  | 1.01
49 | 55260023R | Příruba zaslepovací Duktus X DN80mm | kus | 1.01 |  | 0
|  | 1*1,01 |  | 1.01
Díl: | 97 | Prorážení otvorů |  |  | 0
50 | 971042241R00 | Vybourání otvorů zdi betonové 0,0225 m2, tl. 30 cm | kus | 2 |  | 0
Díl: | 99 | Staveništní přesun hmot |  |  | 0
51 | 998276101T00 | Přesun hmot, trubní vedení plastová, otevř. výkop | t | 19.0525 |  | 0
Díl: | 722 | Vnitřní vodovod |  |  | 0
52 | 722110811R00 | Demontáž potrubí z litin.trub přírubových DN 80 | m | 4 |  | 0
53 | 722175117R00 | Montáž tvarovek plast jeden spoj DN 63 | kus | 2 |  | 0
54 | 722211813R00 | Demontáž armatur vodov.se dvěma přírubami DN 80 | kus | 4 |  | 0
55 | 722219102R00 | Montáž armatur vodovodních přírubových DN 50 | kus | 5 |  | 0
56 | 722229106R00 | Montáž vodovodních armatur,1závit, G 2 | kus | 2 |  | 0
57 | 722239105R00 | Montáž vodovodních armatur 2závity, G 6/4 | kus | 6 |  | 0
58 | 722239106R00 | Montáž vodovodních armatur 2závity, G 2 | kus | 2 |  | 0
59 | 722260814R00 | Demontáž vodoměrů závitových G 5/4 | kus | 1 |  | 0
60 | 722290821R00 | Přesun vybouraných hmot - vodovody, H do 6 m | t | 0.1219 |  | 0
61 | 722172917R001 | Propojení plastového potrubí D 63 mm | kus | 1 |  | 0
62 | 31941998R | Šroubení vodoměrné 6/4" | kus | 1 |  | 0
63 | 31945146R | Vsuvka 6/4" x 6/4" mosazné 18.1.1.64 6/4" | kus | 1 |  | 0
64 | 31945190R | Mosazná redukce 18.3.1.264 2"x6/4" | kus | 1 |  | 0
65 | 31945191R | Vsuvka redukovaná vnější závit 18.2.2112 2"x1 1/2" | kus | 1 |  | 0
66 | 42200850R | Ruční kolo 7.3.40 DN50 | kus | 1 |  | 0
67 | 42215460R | Redukční ventil CLA-VAL NG1E-90-01/KCOS/LFS, DN50, PN16 | kus | 1 |  | 0
68 | 42224390 | AVK šoupátko 3.1.50 DN50 PN16 | kus | 1 |  | 0
69 | 42237004.AR | Přímý kulový ventil 4 CIM 201/14 1 1/2", vnitřní/vnější závit | kus | 1 |  | 0
70 | 42266620R | Čistící kus s filtrem 17.3.50 DN50 | kus | 1 |  | 0
71 | 551100205R | Klapka zpětná voda Monti 11.3.040Z 6/4" | kus | 1 |  | 0
72 | 55113532001R | Kohout kulový s vypoušť. R250DS 1 1/2" Giacomini | kus | 1 |  | 0
73 | 55127603R | Tvarovka ISO z POM č.6120 d63/2" vnější závit | kus | 1 |  | 0
74 | 55127605R | Tvarovka ISO z POM č.6220 d63/2" vnitřní závit | kus | 1 |  | 0
75 | 55260046R | Příruba zaslepovací Duktus XG DN50mm závit 2" | kus | 2 |  | 0
76 | 998722201R00 | Přesun hmot pro vnitřní vodovod, výšky do 6 m | % |  |  | 0
Díl: | 767 | Konstrukce zámečnické |  |  | 0
77 | 767833100R00 | Montáž žebříků do zdiva s bočnicemi | m | 1.65 |  | 0
78 | 767995101R00 | Výroba a montáž kov. atypických konstr. do 5 kg | kg | 6 |  | 0
79 | 13100000T | Doplňkové konstrukce, konzoly pro uchycení potrubí ve VŠ | kg | 6 |  | 0
80 | 553508935R | Žebřík z nerez trubek š.400, dl.1650mm, s vysouvatelnými madly | kus | 1 |  | 0
81 | 998767201R00 | Přesun hmot pro zámečnické konstr., výšky do 6 m | % |  |  | 0
Díl: | 783 | Nátěry |  |  | 0
82 | 783824120R00 | Nátěr syntetický betonových povrchů 1x + 2x email | m2 | 0.44 |  | 0
Díl: | M21 | Elektromontáže |  |  | 0
83 | 210800625R00 | Vodič nn a vn CYA 4 mm2 uložený volně | m | 30 |  | 0
84 | 34142156R | Vodič silový pevné uložení CYA 4,00 mm2 | m | 30 |  | 0
Díl: | M46 | Zemní práce při montážích |  |  | 0
85 | 460490012R00 | Fólie výstražná z PVC, šířka 33 cm | m | 22.8 |  | 0
Díl: | D96 | Přesuny suti a vybouraných hmot |  |  | 0
86 | 979082213R00 | Vodorovná doprava suti po suchu do 1 km | t | 0.44557 |  | 0
87 | 979082219R00 | Příplatek za dopravu suti po suchu za další 1 km | t | 1.7823 |  | 0
88 | 979093111R00 | Uložení suti na skládku bez zhutnění | t | 0.44557 |  | 0
Díl: | VN | Vedlejší náklady |  |  | 0
89 | 005111021R | Vytyčení inženýrských sítí | Soubor | 1 |  | 0
90 | 005121 R | Zařízení staveniště | Soubor | 1 |  | 0
Díl: | ON | Ostatní náklady |  |  | 0
91 | 005241020R | Geodetické zaměření skutečného provedení | Soubor | 1 |  | 0
92 | 005241030T | Vyhotovení geometrického plánu | Soubor | 1 |  | 0
93 | 005301020RT | Práce spojené s napojením na stávající vodovod | soubor | 1 |  | 0
[7 empty] | 0 | 0 | 15 | 21
[9 empty] | 0 | 0