## Krycí list rozpočtu
KRYCÍ LIST ROZPOČTU
| Název stavby |  |  | Lesní stezka Tři kříže | [7 empty] | JKSO
| Název objektu | [10 empty] | EČO
[12 empty] | Místo |  | k. ú. Nové Město na Moravě
[12 empty] | IČ |  | DIČ
| Objednatel |  |  | Nové Město na Mor., Vratislavovo nám. 103, 592 31 | [7 empty] | 00294900 |  | CZ00294900
| Projektant |  |  | Ing. Jaromír Skoupil, Jindřichov 23, 753 01 | [7 empty] | 72983175
Zhotovitel
| Zpracoval |  |  | Ing. Jaromír Skoupil, Ph.D.
|  |  |  | Rozpočet číslo | [7 empty] | Dne
27.06.2013
Měrné a účelové jednotky
Počet |  |  |  | Náklady / 1 m.j. | Počet |  |  | Náklady / 1 m.j. | Počet |  |  |  |  | Náklady / 1 m.j.
|  |  | 0 | 0 |  |  | 0 | 0 |  |  |  |  | 0 |  | 0
|  |  |  | Rozpočtové náklady v |  |  |  | CZK
A |  | Základní rozp. náklady |  |  | B |  | Doplňkové náklady |  | C |  | Náklady na umístění stavby
1 | HSV |  | Dodávky | 0 | 8 | Práce přesčas |  | 0 | 13 | Zařízení staveniště |  |  |  |  | 0
2 |  |  | Montáž | 0 | 9 | Bez pevné podl. |  | 0 | 14 | Mimostav. doprava |  |  |  |  | 0
3 | PSV |  | Dodávky | 0 | 10 | Kulturní památka |  | 0 | 15 | Územní vlivy |  |  |  |  | 0
4 |  |  | Montáž | 0 | 11 |  |  | 0 | 16 | Provozní vlivy |  |  |  |  | 0
5 | "M" |  | Dodávky | 0 |  |  |  |  | 17 | Ostatní |  |  |  |  | 0
6 |  |  | Montáž | 0 |  |  |  |  | 18 | NUS z rozpočtu |  |  |  |  | 0
7 | ZRN (ř. 1-6) |  |  | 0 | 12 | DN (ř. 8-11) |  |  | 19 | NUS (ř. 13-18) |  |  |  |  | 0
20 | HZS |  |  | 0 | 21 | Kompl. činnost |  | 0 | 22 | Ostatní náklady |  |  |  |  | 0
|  | Projektant, Zhotovitel, Objednatel | [6 empty] | D |  | Celkem bez DPH |  |  |  | 0
[10 empty] | DPH |  | % |  | Základ daně | DPH celkem
[10 empty] | snížená |  | 15 | 0 |  | 0
[10 empty] | základní |  | 21 | 0 |  | 0
[10 empty] | Cena s DPH |  |  |  |  | 0
[9 empty] | E |  | Přípočty a odpočty
[10 empty] | Dodá zadavatel |  |  |  |  | 0
[10 empty] | Klouzavá doložka |  |  |  |  | 0
[10 empty] | Zvýhodnění |  |  |  |  | 0

## Rekapitulace rozpočtu
REKAPITULACE ROZPOČTU
Stavba: Lesní stezka Tři kříže
Objekt: |  | Objednatel: Nové Město na Mor., Vratislavovo nám. 103, 592 31
Zhotovitel:
JKSO: |  | Datum: 27.6.2013
Kód | Popis | Dodávka | Montáž | Cena celkem | Hmotnost celkem | Suť celkem
1 | 2 | 3 | 4 | 5 | 6 | 7
HSV | Práce a dodávky HSV | 0 | 0 | 0 | 17.5946 | 0
1 | Zemní práce | 0 | 0 | 0 | 0.84954 | 0
2 | Zakládání | 0 | 0 | 0 | 0.81846 | 0
4 | Vodorovné konstrukce | 0 | 0 | 0 | 14.025 | 0
5 | Komunikace | 0 | 0 | 0 | 0 | 0
9 | Ostatní konstrukce a práce-bourání | 0 | 0 | 0 | 1.9016 | 0
99 | Přesun hmot | 0 | 0 | 0 | 0 | 0
PSV | Práce a dodávky PSV | 0 | 0 | 0 | 1.65 | 0
762 | Konstrukce tesařské | 0 | 0 | 0 | 1.65 | 0
| Celkem | 0 | 0 | 0 | 19.2446 | 0

## Zadání
ZADÁNÍ S VÝKAZEM VÝMĚR
Stavba: Lesní stezka Tři kříže
Objekt:
JKSO: | [6 empty] | Datum: 27.6.2013
P.Č. | KCN | Kód položky | Popis | MJ | Množství celkem | Jednotková cena zadání | Celková cena zadání
1 | 2 | 3 | 4 | 5 | 6 | 7 | 8
|  | HSV | Práce a dodávky HSV
|  | 1 | Zemní práce
1 | 001 | 111201102 | Odstranění křovin a stromů průměru kmene do 100 mm i s kořeny z celkové plochy přes 1000 do 10000 m2 | m2 | 3000
2 | 001 | 111201401 | Spálení křovin a stromů průměru kmene do 100 mm | m2 | 3000
3 | 001 | 111211111 | Spálení jehličnatého klestu se snášením D do 30 cm ve svahu do 1:3 | kus | 40
4 | 001 | 111211112 | Spálení jehličnatého klestu se snášením D přes 30 cm ve svahu do 1:3 | kus | 10
5 | 001 | 111211131 | Spálení listnatého klestu se snášením D do 30 cm ve svahu do 1:3 | kus | 10
6 | 001 | 111211132 | Spálení listnatého klestu se snášením D přes 30 cm ve svahu do 1:3 | kus | 5
7 | 001 | 112101101 | Kácení stromů listnatých D kmene do 300 mm | kus | 10
|  |  | "Odhad kácení na trase stezky" 10 |  | 10
8 | 001 | 112101102 | Kácení stromů listnatých D kmene do 500 mm | kus | 5
|  |  | "Odhad kácení na trase stezky" 5 |  | 5
9 | 001 | 112101121 | Kácení stromů jehličnatých D kmene do 300 mm | kus | 40
|  |  | "Odhad kácení na trase stezky" 40 |  | 40
10 | 001 | 112101122 | Kácení stromů jehličnatých D kmene do 500 mm | kus | 10
|  |  | "Odhad kácení na trase stezky" 10 |  | 10
11 | 001 | 112201101 | Odstranění pařezů D do 300 mm | kus | 50
12 | 001 | 112201102 | Odstranění pařezů D do 500 mm | kus | 15
13 | 001 | 121101103 | Sejmutí ornice s přemístěním na vzdálenost do 250 m | m3 | 323
|  |  | "Trasa 1" 262 |  | 262
|  |  | "Trasa 2" 61 |  | 61
|  |  | Součet |  | 323
14 | 001 | 122302202 | Odkopávky a prokopávky nezapažené pro silnice objemu do 1000 m3 v hornině tř. 4 | m3 | 162.4
|  |  | "Trasa 1" 177*0,8 |  | 141.6
|  |  | "Trasa 2" 26*0,8 |  | 20.8
|  |  | Součet |  | 162.4
15 | 001 | 122402201 | Odkopávky a prokopávky nezapažené pro silnice objemu do 100 m3 v hornině tř. 5 | m3 | 40.6
|  |  | "Trasa 1" 177*0,2 |  | 35.4
|  |  | "Trasa 2" 26*0,2 |  | 5.2
|  |  | Součet |  | 40.6
16 | 001 | 131303101 | Hloubení jam ručním nebo pneum nářadím v soudržných horninách tř. 4 | m3 | 2.16
|  |  | "Základové patky mobiliáře" 12*(0,6*0,6*0,5) |  | 2.16
17 | 001 | 162201102 | Vodorovné přemístění do 50 m výkopku/sypaniny z horniny tř. 1 až 4 | m3 | 172
|  |  | "Trasa 1" 150 |  | 150
|  |  | "Trasa 2" 22 |  | 22
|  |  | Součet |  | 172
18 | 001 | 162301421 | Vodorovné přemístění pařezů do 5 km D do 300 mm | kus | 50
19 | 001 | 162301422 | Vodorovné přemístění pařezů do 5 km D do 500 mm | kus | 15
20 | 001 | 162301102 | Vodorovné přemístění do 1000 m výkopku/sypaniny z horniny tř. 1 až 4 | m3 | 32.2
|  |  | "Bilance zemních prací - přebytek bude použit na vyrovnání nerovností na ploše před kamennými kříži" 203+2,16-172-0,96 |  | 32.2
21 | 001 | 171101101 | Uložení sypaniny z hornin soudržných do násypů zhutněných na 95 % PS | m3 | 172
|  |  | "Trasa 1" 150 |  | 150
|  |  | "Trasa 2" 22 |  | 22
|  |  | Součet |  | 172
22 | 001 | 174101101 | Zásyp jam, šachet rýh nebo kolem objektů sypaninou se zhutněním | m3 | 0.96
|  |  | "Obsyp základových patek" 12*(0,4*0,4*0,5) |  | 0.96
23 | 001 | 174201201 | Zásyp jam po pařezech D pařezů do 300 mm | kus | 50
24 | 001 | 174201202 | Zásyp jam po pařezech D pařezů do 500 mm | kus | 15
25 | 232 | 181006111 | Rozprostření zemin tl vrstvy do 0,1 m schopných zúrodnění v rovině a sklonu do 1:5 | m2 | 322
|  |  | "Přebytek zeminy - na vyrovnání nerovností na ploše před kamennými kříži" 32,2/0,1 |  | 322
26 | 231 | 181451122 | Založení lučního trávníku výsevem plochy přes 1000 m2 ve svahu do 1:2 | m2 | 3646.1
|  |  | "Plocha před kamennými kříži" 3000 |  | 3000
|  |  | "Svahy kolem stezky" 646,1*1 |  | 646.1
|  |  | Součet |  | 3646.1
27 | 005 | 005724700 | osivo směs travní krajinná - technická | kg | 54.692
|  |  | 3646.1 * 0.015 |  | 54.692
28 | 001 | 181301111 | Rozprostření ornice tl vrstvy do 100 mm pl přes 500 m2 v rovině nebo ve svahu do 1:5 | m2 | 3230
|  |  | "Sejmutá ornice - úprava plochy před kamennými kříži a pomístné dosypání svahů kolem stezky" 323/0,1 |  | 3230
29 | 001 | 181951102 | Úprava pláně v hornině tř. 1 až 4 se zhutněním | m2 | 1959
|  |  | "Trasa 1" 1581 |  | 1581
|  |  | "Trasa 2" 347 |  | 347
|  |  | "Odpočívadla" 20+11 |  | 31
|  |  | Součet |  | 1959
30 | 001 | 182101101 | Svahování v zářezech v hornině tř. 1 až 4 | m2 | 54
|  |  | "Trasa 1" 32 |  | 32
|  |  | "Trasa 2" 22 |  | 22
|  |  | Součet |  | 54
31 | 001 | 182201101 | Svahování násypů | m2 | 158
|  |  | "Trasa 1" 130 |  | 130
|  |  | "Trasa 2" 28 |  | 28
|  |  | Součet |  | 158
|  | 2 | Zakládání
32 | 011 | 275313511 | Základové patky z betonu tř. C 12/15 | m3 | 0.36
|  |  | "Základové patky mobiliáře" 12*(0,3*0,2*0,5) |  | 0.36
33 | 011 | 275351215 | Zřízení bednění stěn základových patek | m2 | 6
|  |  | "Základové patky mobiliáře" 12*(1,0*0,5) |  | 6
34 | 011 | 275351216 | Odstranění bednění stěn základových patek | m2 | 6
|  | 4 | Vodorovné konstrukce
35 | 312 | 462511161 | Zához z lomového kamene tříděného hmotnost kamenů do 80 kg bez výplně | m3 | 7.5
|  |  | "Vyústění svodnic" 15*(1,0*1,0*0,5) |  | 7.5
|  | 5 | Komunikace
36 | 221 | 564841113 | Podklad ze štěrkodrtě ŠD tl 140 mm | m2 | 31
|  |  | "Odpočívadla" 20+11 |  | 31
37 | 221 | 564851112 | Podklad ze štěrkodrtě ŠD tl 160 mm | m2 | 1584
|  |  | "Trasa 1" 1299 |  | 1299
|  |  | "Trasa 2" 285 |  | 285
|  |  | Součet |  | 1584
38 | 221 | 564942111 | Podklad z mechanicky zpevněného kameniva MZK tl 120 mm | m2 | 31
|  |  | "Odpočívadla" 20+11 |  | 31
39 | 221 | 564942113 | Podklad z mechanicky zpevněného kameniva MZK tl 140 mm | m2 | 1290
|  |  | "Trasa 1" 1058 |  | 1058
|  |  | "Trasa 2" 232 |  | 232
|  |  | Součet |  | 1290
|  | 9 | Ostatní konstrukce a práce-bourání
40 | 231 | 936001002 | Montáž prvků městské a zahradní architektury hmotnosti do 1,5 t - stůl | kus | 1
41 | 749 | 749 R101031 | stůl z dubového řeziva povrchově upravený 200 x 80 x 75 cm | kus | 1
42 | 231 | 936104213 | Montáž odpadkového koše kotevními šrouby na pevný podklad | kus | 1
43 | 749 | 749 R101301 | koš odpadkový kombinace kov dřevo, výška 59 cm, šířka 39 cm | kus | 1
44 | 231 | 936124113 | Montáž lavičky stabilní kotvené šrouby na pevný podklad | kus | 4
45 | 749 | 749 R101031 | lavička z dubového řeziva povrchově upravená 200 x 25 x 40 cm | kus | 4
46 | 011 | 953943122 | Osazování výrobků do 5 kg/kus do betonu bez jejich dodání | kus | 12
47 |  | R001 | kotevní patka 140 x 120 | kus | 12
48 | 231 | 936001002 | Montáž prvků městské a zahradní architektury - kovová deska s panoramatem města osazená do kamene | kus | 1
49 | 749 | 749 R100002 | kovová deska s panoramatem města osazená do kamene, 100 x 25 cm | kus | 1
|  | 99 | Přesun hmot
50 | 221 | 998225111 | Přesun hmot pro pozemní komunikace s krytem z kamene, monolitickým betonovým nebo živičným | t | 17.595
|  | PSV | Práce a dodávky PSV
|  | 762 | Konstrukce tesařské
51 | 762 | 762751150 | Svodnice - montáž prostorové vázané kce na hladko z hraněného řeziva průřezové plochy do 600 cm2 | m | 33
|  |  | 15*2,2 |  | 33
52 | 005 | 005100018 | dřevěná svodnice 460 cm2 - tesařský výrobek | m | 33
Celkem