## 2_1 Rozpočet na šířku s logem f
ROZPOČET
Stavba: Vytápění spojovací chodby
Objekt: ETAPA 2 – spojovací chodba, Stavba spojovací chodby vč. úpravy dvorní části a stavba parkovacích stání | [5 empty] | Objednatel: Město Nové Město na Mor., Vratislavovo nám. 103
Zhotovitel:
JKSO: | [5 empty] | Datum:
P.Č. | KCN | Kód položky | Popis | MJ | Množství celkem | Cena jednotková | Dodávka | Montáž | Cena celkem | Hmotnost celkem
1 | 2 | 3 | 4 | 5 | 6 | 7 | 8 | 9 | 10 | 11
|  | PSV | Práce a dodávky PSV | [6 empty] | 0.29634
|  | 722 | Zdravotechnika - vnitřní vodovod | [6 empty] | 0.01544
1 | 721 | 722181242 | Ochrana vodovodního potrubí přilepenými tepelně izolačními trubicemi z PE tl do 20 mm DN do 42 mm | m | 96.5 |  |  |  |  | 0.01544
|  | 732 | Ústřední vytápění - strojovny | [6 empty] | 0.00264
2 | 731 | 732429111 | Montáž čerpadla oběhového spirálního DN 25 do potrubí | soubor | 1 |  |  |  |  | 4e-05
3 | 426 | 426105850 | čerpadlo oběhové teplovodní PN 10 H= max 6m Q = 6,5 m3hod | kus | 1 |  |  |  |  | 0.0026
|  | 733 | Ústřední vytápění - potrubí | [6 empty] | 0.14186
4 | 731 | 733191926 | Navaření odbočky na potrubí ocelové závitové DN 32 | kus | 2 |  |  |  |  | 0.0016
5 | 731 | 733222205 | Potrubí měděné polotvrdé spojované tvrdým pájením D 28x1,5 | m | 65.5 |  |  |  |  | 0.08384
6 | 731 | 733222206 | Potrubí měděné polotvrdé spojované tvrdým pájením D 35x1,5 | m | 31 |  |  |  |  | 0.05642
|  | 734 | Ústřední vytápění - armatury | [6 empty] | 0.00797
7 | 731 | 734211120 | Ventil závitový odvzdušňovací G 1/2 PN 14 do 120°C automatický | kus | 4 |  |  |  |  | 0.00096
8 | 731 | 734291123 | Kohout plnící a vypouštěcí G 1/2 PN 10 do 110°C závitový | kus | 4 |  |  |  |  | 0.00088
9 | 731 | 734291245 | Filtr závitový přímý G 1 1/4 PN 16 do 130°C s vnitřními závity | kus | 1 |  |  |  |  | 0.00124
10 | 731 | 734292716 | Kohout kulový přímý G 1 1/4 PN 42 do 185°C vnitřní závit | kus | 4 |  |  |  |  | 0.00284
11 | 731 | 734295112 | Směšovací armatura trojcestná DN 25 | kus | 1 |  |  |  |  | 0.00165
12 | 358 | 358226570 | kompaktní regulátor pro konstantní výstupní teplotu, k instalaci na ventil | kus | 1 |  |  |  |  | 0.0004
|  | 735 | Ústřední vytápění - otopná tělesa | [6 empty] | 0.12843
13 | 731 | 735511085 | Podlahové vytápění rozdělovač 5.cestný , uzav. ventily, průtokoměry | kus | 2 |  |  |  |  | 0.0098
14 | 731 | 735511102 | Podlahové vytápění skříňka rozdělovače 5 cest | kus | 2 |  |  |  |  | 0.0248
15 | 731 | 735511203 | Podlahové vytápění PEX/AL/PEX potrubí rozvodné 16x2 mm rozteč 150 mm | m | 853 |  |  |  |  | 0.09383
|  |  | Celkem | [6 empty] | 0.29634