## Pokyny pro vyplnění
Pokyny pro vyplnění
Ve všech listech tohoto souboru můžete měnit pouze buňky s modrým pozadím. Jedná se o tyto údaje : - údaje o firmě - jednotkové ceny položek zadané na maximálně dvě desetinná místa

## Stavba
#RTSROZP# | Položkový rozpočet
| Zakázka: |  |  | PETROVICE-rek.jednotné kanalizace a mís.komunikace
Objekt:
Rozpočet:
| Objednatel: |  | Město Nové Město na Moravě |  |  |  | IČ: | 00294900
|  |  | Vratislavovo náměstí 103 |  |  |  | DIČ: | CZ00294900
|  | 59231 | Nové Město na Moravě
| Projektant: | [5 empty] | IČ:
DIČ:
| Zhotovitel: |  | AQA-CLEAN, Ing.Josef Novotný |  |  |  | IČ: | 32004401
|  |  | U Dvora 11 |  |  |  | DIČ: | CZ6701116026
|  | 58600 | Jihlava
Vypracoval:
| Rozpis ceny | [6 empty] | Celkem
HSV | HSV | [6 empty] | 0
PSV | PSV | [6 empty] | 0
MON | MON | [6 empty] | 0
VN | Vedlejší náklady | [6 empty] | 0
ON | Ostatní náklady | [6 empty] | 0
| Celkem | [6 empty] | 0
Rekapitulace daní
| Základ pro sníženou DPH |  |  | 15 | % | zakladdphsnivypocet |  |  | CZK
| Snížená DPH |  |  | 0 | % | 0 |  |  | CZK
| Základ pro základní DPH |  |  | 21 | % | zakladdphzaklvypocet |  |  | CZK
| Základní DPH |  |  | 0 | % | 0 |  |  | CZK
| Zaokrouhlení |  |  |  |  | 0 |  |  | CZK
| Cena celkem bez DPH |  |  |  |  | #VALUE! |  |  | CZK
| Cena celkem s DPH |  |  |  |  | #VALUE! |  |  | CZK
|  | v |  |  | dne |  | 2026-07-28
|  |  | Za zhotovitele |  |  |  | Za objednatele
Rekapitulace dílčích částí
#CASTI>> | Číslo | Název |  |  | Základ pro sníženou DPH | Základ pro základní DPH | DPH celkem | Cena celkem | %
1 |  |  |  |  | 0 | 0 |  | 0 | #VALUE!
| Celkem za stavbu |  |  |  | 0 | 0 | 0 | 0 | #VALUE!
Popis rozpočtu: -
| SO 03 Rekonstrukce komunikace | [8 empty] | SO 03 Rekonstrukce komunikace
Rekapitulace dílů
| Číslo | Název |  |  | Typ dílu |  |  | Celkem
| 1 | Zemní práce |  |  | HSV |  |  | 0
| 5 | Komunikace |  |  | HSV |  |  | 0
| 91 | Doplňující práce na komunikaci |  |  | HSV |  |  | 0
| 97 | Prorážení otvorů |  |  | HSV |  |  | 0
| 99 | Staveništní přesun hmot |  |  | HSV |  |  | 0
| ON | Ostatní náklady |  |  | ON |  |  | 0
| VN | Vedlejší náklady |  |  | VN |  |  | 0
| Cena celkem | [6 empty] | 0

## VzorPolozky (hidden)
Položkový rozpočet
Z:
O:
R:

## Pol
Položkový rozpočet | [23 empty] | #TypZaznamu#
S: |  | PETROVICE-rek.jednotné kanalizace a mís.komunikace | [21 empty] | STA
O: | [23 empty] | OBJ
R: | [23 empty] | ROZ
C: | [23 empty] | CAS_STR
P.č. | Číslo položky | Název položky | MJ | množství | cena / MJ | Celkem | Dodávka | Dodávka celk. | Montáž | Montáž celk. | DPH | cena s DPH | hmotnost / MJ | hmotnost celk.(t) | dem. hmotnost / MJ | dem. hmotnost celk.(t) | Ceník | Cen. soustava | Nhod / MJ | Nhod celk.
Díl: | 1 | Zemní práce |  |  |  | 0 |  | 0 |  | 0 |  | 0 |  | 0 |  | 193.33 |  |  |  | 143.35 |  |  |  | DIL
1 | 121101101R00 | Sejmutí ornice s přemístěním do 50 m | m3 | 30.12 |  | 0 |  | 0 |  | 0 | 0 | 0 | 0 | 0 | 0 | 0 |  |  | 0.093 | 2.8 |  |  |  | POL1_0
|  | 0 | [21 empty] | VV
|  | př.řez 3: : 6,7 |  | 6.7 | [19 empty] | VV | 2
|  | př.řez 6: : 31,4 |  | 31.4 | [19 empty] | VV | 2
|  | 225*0,5 |  | 112.5 | [19 empty] | VV | 2
|  | 1 | [21 empty] | VV
|  | 150,6*0,2 |  | 30.12 | [19 empty] | VV | 0
2 | 181101101R00 | Úprava pláně v zářezech v hor. 1-4, bez zhutnění | m2 | 150.6 |  | 0 |  | 0 |  | 0 | 0 | 0 | 0 | 0 | 0 | 0 |  |  | 0.013 | 1.96 |  |  |  | POL1_0
3 | 181101102R00 | Úprava pláně v zářezech v hor. 1-4, se zhutněním | m2 | 1068.1 |  | 0 |  | 0 |  | 0 | 0 | 0 | 0 | 0 | 0 | 0 |  |  | 0.018 | 19.23 |  |  |  | POL1_0
|  | 1108 |  | 1108 | [19 empty] | VV | 0
|  | -vozovka nad rýhou pro kanal.S0 01: : -39,9 |  | -39.9 | [19 empty] | VV | 0
4 | 181301103R00 | Rozprostření ornice, rovina, tl. 15-20 cm,do 500m2 | m2 | 150.6 |  | 0 |  | 0 |  | 0 | 0 | 0 | 0 | 0 | 0 | 0 |  |  | 0.254 | 38.25 |  |  |  | POL1_0
5 | 180402111R00 | Založení trávníku parkového výsevem v rovině | m2 | 150.6 |  | 0 |  | 0 |  | 0 | 0 | 0 | 0 | 0 | 0 | 0 |  |  | 0.06 | 9.04 |  |  |  | POL1_0
6 | 00572410R | Směs travní parková II. mírná zátěž PROFI | kg | 1.8614 |  | 0 |  | 0 |  | 0 | 0 | 0 | 0.001 | 0 | 0 | 0 |  |  | 0 | 0 |  |  |  | POL3_0
|  | 150,6*1,03*0,012 |  | 1.8614 | [19 empty] | VV | 0
7 | 113107242R00 | Odstranění podkladu nad 200 m2, živičného tl.10 cm | m2 | 1068.1 |  | 0 |  | 0 |  | 0 | 0 | 0 | 0 | 0 | 0.181 | 193.33 |  |  | 0.067 | 71.56 |  |  |  | POL1_0
8 | 122102201R00 | Odkopávky pro silnice v hor. 2 do 100 m3 | m3 | 1.905 |  | 0 |  | 0 |  | 0 | 0 | 0 | 0 | 0 | 0 | 0 |  |  | 0.236 | 0.45 |  |  |  | POL1_0
|  | řez 3,6: : 38,1*0,25 |  | 9.525 | [19 empty] | VV | 0
|  | -sejmutí ornice: : -38,1*0,2 |  | -7.62 | [19 empty] | VV | 0
9 | 171201101R00 | Rozhrnutí zbylého výkopku na místě | m3 | 1.91 |  | 0 |  | 0 |  | 0 | 0 | 0 | 0 | 0 | 0 | 0 |  |  | 0.03 | 0.06 |  |  |  | POL1_0
Díl: | 5 | Komunikace |  |  |  | 0 |  | 0 |  | 0 |  | 0 |  | 312.49 |  | 0 |  |  |  | 52.84 |  |  |  | DIL
10 | 565211111 | Podklad ze štěrku tloušťky 150 mm, zpev.cem.maltou ŠMC | m2 | 38.1 |  | 0 |  | 0 |  | 0 | 0 | 0 | 0.38869 | 14.81 | 0 | 0 |  |  | 0.02 | 0.76 |  |  |  | POL1_0
|  | 6,7+31,4 |  | 38.1 | [19 empty] | VV | 0
11 | 565131211R00 | Podklad z obal kamen. ACP 16+, š.nad 3 m, tl. 5 cm | m2 | 1108 |  | 0 |  | 0 |  | 0 | 0 | 0 | 0.13188 | 146.12 | 0 | 0 |  |  | 0.021 | 23.27 |  |  |  | POL1_0
|  | Zkouška měření zhutnění asfaltových vrstev - mezerovitost asfaltové vrstvy po zhutnění dle platné normy, vč.protokolu o zkoušce zhutnění. | [21 empty] | POP |  | Zkouška měření zhutnění asfaltových vrstev - mezerovitost asfaltové vrstvy po zhutnění dle platné normy, vč.protokolu o zkoušce zhutnění.
12 | 573111113R00 | Postřik živičný infiltr.+ posyp, asfalt 1,5 kg/m2 | m2 | 1108 |  | 0 |  | 0 |  | 0 | 0 | 0 | 0.00652 | 7.22 | 0 | 0 |  |  | 0.004 | 4.43 |  |  |  | POL1_0
13 | 573211111R00 | Postřik živičný spojovací z asfaltu 0,5-0,7 kg/m2 | m2 | 1108 |  | 0 |  | 0 |  | 0 | 0 | 0 | 0.00061 | 0.68 | 0 | 0 |  |  | 0.002 | 2.22 |  |  |  | POL1_0
14 | 577112124R00 | Beton asfalt. ACO 11 S modifik. š.nad 3 m, tl.5 cm | m2 | 1108 |  | 0 |  | 0 |  | 0 | 0 | 0 | 0.12966 | 143.66 | 0 | 0 |  |  | 0.02 | 22.16 |  |  |  | POL1_0
|  | Zkouška měření zhutnění asfaltových vrstev - mezerovitost horní asfaltové vrstvy po zhutnění bude v rozmezí 3-5%, vč.protokolu o zkoušce zhutnění. | [21 empty] | POP |  | Zkouška měření zhutnění asfaltových vrstev - mezerovitost horní asfaltové vrstvy po zhutnění bude v rozmezí 3-5%, vč.protokolu o zkoušce zhutnění.
Díl: | 91 | Doplňující práce na komunikaci |  |  |  | 0 |  | 0 |  | 0 |  | 0 |  | 53.21 |  | 0 |  |  |  | 34.81 |  |  |  | DIL
15 | 919735115R00 | Řezání stávajícího živičného krytu tl. 20 - 25 cm | m | 24.8 |  | 0 |  | 0 |  | 0 | 0 | 0 | 0 | 0 | 0 | 0 |  |  | 0.111 | 2.75 |  |  |  | POL1_0
|  | 11,9+12,9 |  | 24.8 | [19 empty] | VV | 0
16 | 919735112R00 | Řezání stávajícího živičného krytu tl. 5 - 10 cm | m | 15.1 |  | 0 |  | 0 |  | 0 | 0 | 0 | 0 | 0 | 0 | 0 |  |  | 0.037 | 0.56 |  |  |  | POL1_0
|  | 8,9+3,1+3,1 |  | 15.1 | [19 empty] | VV | 0
17 | 916131212 | Osazení silnič.obrubníků betonového, s boční opěrou | m | 225 |  | 0 |  | 0 |  | 0 | 0 | 0 | 0.1554 | 34.97 | 0 | 0 |  |  | 0.14 | 31.5 |  |  |  | POL1_0
18 | 59217450R | Obrubník silniční ABO 100/15/25 II nat | kus | 225 |  | 0 |  | 0 |  | 0 | 0 | 0 | 0.081 | 18.23 | 0 | 0 |  |  | 0 | 0 |  |  |  | POL3_0
19 | 919112111 | Řezání dilatační spáry v živ.krytu hl.do 60 mm, š.4 mm | m | 24.8 |  | 0 |  | 0 |  | 0 | 0 | 0 | 1e-05 | 0 | 0 | 0 |  |  | 0 | 0 |  |  |  | POL1_0
20 | 919112233 | Vytvoření komůrky pro těs.zálivku, š=20 mm, H=40 mm, vč.vyčiš.spar | m | 24.8 |  | 0 |  | 0 |  | 0 | 0 | 0 | 1e-05 | 0 | 0 | 0 |  |  | 0 | 0 |  |  |  | POL1_0
21 | 919122132 | Utěsnění dil.spar zálivkou za studena živ.krytu, pro komůrky 20/40 | m | 24.8 |  | 0 |  | 0 |  | 0 | 0 | 0 | 0.00034 | 0.01 | 0 | 0 |  |  | 0 | 0 |  |  |  | POL1_0
Díl: | 97 | Prorážení otvorů |  |  |  | 0 |  | 0 |  | 0 |  | 0 |  | 0 |  | 0 |  |  |  | 1.93 |  |  |  | DIL
22 | 979082213R00 | Vodorovná doprava suti po suchu do 1 km | t | 193.326 |  | 0 |  | 0 |  | 0 | 0 | 0 | 0 | 0 | 0 | 0 |  |  | 0.01 | 1.93 |  |  |  | POL1_0
23 | 979082219R00 | Příplatek za dopravu suti po suchu za další 1 km | t | 1739.934 |  | 0 |  | 0 |  | 0 | 0 | 0 | 0 | 0 | 0 | 0 |  |  | 0 | 0 |  |  |  | POL1_0
|  | 193,326*9 |  | 1739.934 | [19 empty] | VV | 0
24 | 997221845 | Poplatek za skládku asfaltu | t | 193.326 |  | 0 |  | 0 |  | 0 | 0 | 0 | 0 | 0 | 0 | 0 |  |  | 0 | 0 |  |  |  | POL1_0
Díl: | 99 | Staveništní přesun hmot |  |  |  | 0 |  | 0 |  | 0 |  | 0 |  | 0 |  | 0 |  |  |  | 5.85 |  |  |  | DIL
25 | 998225111R00 | Přesun hmot, pozemní komunikace, kryt živičný | t | 365.7 |  | 0 |  | 0 |  | 0 | 0 | 0 | 0 | 0 | 0 | 0 |  |  | 0.016 | 5.85 |  |  |  | POL1_0
Díl: | ON | Ostatní náklady |  |  |  | 0 |  | 0 |  | 0 |  | 0 |  | 0 |  | 0 |  |  |  | 0 |  |  |  | DIL
26 | 2 | Kompletační činnost | - | 1 |  | 0 |  | 0 |  | 0 | 0 | 0 | 0 | 0 | 0 | 0 |  |  | 0 | 0 |  |  |  | POL1_0
Díl: | VN | Vedlejší náklady |  |  |  | 0 |  | 0 |  | 0 |  | 0 |  | 0 |  | 0 |  |  |  | 0 |  |  |  | DIL
27 | 1 | Zařízení staveniště | - | 1 |  | 0 |  | 0 |  | 0 | 0 | 0 | 0 | 0 | 0 | 0 |  |  | 0 | 0 |  |  |  | POL1_0
[22 empty] | 15 | 21
| 26 |  |  |  |  | 0 | [15 empty] | 0 | 0 | SUM
33
POPUZIV
END