## Pokyny pro vyplnění
Pokyny pro vyplnění
Ve všech listech tohoto souboru můžete měnit pouze buňky s modrým pozadím. Jedná se o tyto údaje : - údaje o firmě - jednotkové ceny položek zadané na maximálně dvě desetinná místa

## Stavba
#RTSROZP# | Položkový rozpočet
| Zakázka: |  |  | PETROVICE-rek.jednotné kanalizace a mís.komunikace
Objekt:
Rozpočet:
| Objednatel: |  | Město Nové Město na Moravě |  |  |  | IČ: | 00294900
|  |  | Vratislavovo náměstí 103 |  |  |  | DIČ: | CZ00294900
|  | 59231 | Nové Město na Moravě
| Projektant: | [5 empty] | IČ:
DIČ:
| Zhotovitel: |  | AQA-CLEAN, Ing.Josef Novotný |  |  |  | IČ: | 32004401
|  |  | U Dvora 11 |  |  |  | DIČ: | CZ6701116026
|  | 58600 | Jihlava
Vypracoval:
| Rozpis ceny | [6 empty] | Celkem
HSV | HSV | [6 empty] | 0
PSV | PSV | [6 empty] | 0
MON | MON | [6 empty] | 0
VN | Vedlejší náklady | [6 empty] | 0
ON | Ostatní náklady | [6 empty] | 0
| Celkem | [6 empty] | 0
Rekapitulace daní
| Základ pro sníženou DPH |  |  | 15 | % | zakladdphsnivypocet |  |  | CZK
| Snížená DPH |  |  | 0 | % | 0 |  |  | CZK
| Základ pro základní DPH |  |  | 21 | % | zakladdphzaklvypocet |  |  | CZK
| Základní DPH |  |  | 0 | % | 0 |  |  | CZK
| Zaokrouhlení |  |  |  |  | 0 |  |  | CZK
| Cena celkem bez DPH |  |  |  |  | #VALUE! |  |  | CZK
| Cena celkem s DPH |  |  |  |  | #VALUE! |  |  | CZK
|  | v |  |  | dne |  | 2026-07-28
|  |  | Za zhotovitele |  |  |  | Za objednatele
Rekapitulace dílčích částí
#CASTI>> | Číslo | Název |  |  | Základ pro sníženou DPH | Základ pro základní DPH | DPH celkem | Cena celkem | %
1 |  |  |  |  | 0 | 0 |  | 0 | #VALUE!
| Celkem za stavbu |  |  |  | 0 | 0 | 0 | 0 | #VALUE!
Popis rozpočtu: -
| SO 01 Rekonstrukce kanalizace | [8 empty] | SO 01 Rekonstrukce kanalizace
Rekapitulace dílů
| Číslo | Název |  |  | Typ dílu |  |  | Celkem
| 1 | Zemní práce |  |  | HSV |  |  | 0
| 2 | Základy,zvláštní zakládání |  |  | HSV |  |  | 0
| 3 | Svislé a kompletní konstrukce |  |  | HSV |  |  | 0
| 4 | Vodorovné konstrukce |  |  | HSV |  |  | 0
| 5 | Komunikace |  |  | HSV |  |  | 0
| 63 | Podlahy a podlahové konstrukce |  |  | HSV |  |  | 0
| 8 | Trubní vedení |  |  | HSV |  |  | 0
| 96 | Bourání konstrukcí |  |  | HSV |  |  | 0
| 97 | Prorážení otvorů |  |  | HSV |  |  | 0
| 99 | Staveništní přesun hmot |  |  | HSV |  |  | 0
| ON | Ostatní náklady |  |  | ON |  |  | 0
| VN | Vedlejší náklady |  |  | VN |  |  | 0
| Cena celkem | [6 empty] | 0

## VzorPolozky (hidden)
Položkový rozpočet
Z:
O:
R:

## Pol
Položkový rozpočet | [23 empty] | #TypZaznamu#
S: |  | PETROVICE-rek.jednotné kanalizace a mís.komunikace | [21 empty] | STA
O: | [23 empty] | OBJ
R: | [23 empty] | ROZ
C: | [23 empty] | CAS_STR
P.č. | Číslo položky | Název položky | MJ | množství | cena / MJ | Celkem | Dodávka | Dodávka celk. | Montáž | Montáž celk. | DPH | cena s DPH | hmotnost / MJ | hmotnost celk.(t) | dem. hmotnost / MJ | dem. hmotnost celk.(t) | Ceník | Cen. soustava | Nhod / MJ | Nhod celk.
Díl: | 1 | Zemní práce |  |  |  | 0 |  | 0 |  | 0 |  | 0 |  | 31.47 |  | 21.99 |  |  |  | 179.81 |  |  |  | DIL
1 | 119001412R00 | Dočasné zajištění beton.a plast.potrubí DN 200-500 | m | 1.4 |  | 0 |  | 0 |  | 0 | 0 | 0 | 0.01271 | 0.02 | 0 | 0 |  |  | 1.153 | 1.61 |  |  |  | POL1_0
|  | stáv.kanal. DN 300: : 1*1,4 |  | 1.4 | [19 empty] | VV | 0
2 | 119001421R00 | Dočasné zajištění kabelů - do počtu 3 kabelů | m | 2.3 |  | 0 |  | 0 |  | 0 | 0 | 0 | 0.02478 | 0.06 | 0 | 0 |  |  | 0.547 | 1.26 |  |  |  | POL1_0
|  | tel.: : 1,1+1,2 |  | 2.3 | [19 empty] | VV | 0
3 | 121101101R00 | Sejmutí ornice s přemístěním do 50 m | m3 | 4.416 |  | 0 |  | 0 |  | 0 | 0 | 0 | 0 | 0 | 0 | 0 |  |  | 0.093 | 0.41 |  |  |  | POL1_0
|  | (2,1+2)*1,4*0,2 |  | 1.148 | [19 empty] | VV | 0
|  | (4,4+1,3)*1,4*0,2 |  | 1.596 | [19 empty] | VV | 0
|  | 3,8*1,2*0,2 |  | 0.912 | [19 empty] | VV | 0
|  | (0,8+0,9)*1,2*0,2 |  | 0.408 | [19 empty] | VV | 0
|  | (0,9+0,7)*1,1*0,2 |  | 0.352 | [19 empty] | VV | 0
4 | 130001101R00 | Příplatek za ztížené hloubení v blízkosti vedení | m3 | 6.05 |  | 0 |  | 0 |  | 0 | 0 | 0 | 0 | 0 | 0 | 0 |  |  | 1.763 | 10.67 |  |  |  | POL1_0
|  | 1,4*1,1*1,3+2,3*1,1*1,6 |  | 6.05 | [19 empty] | VV | 0
5 | 132201211R00 | Hloubení rýh š.do 200 cm hor.3 do 100 m3,STROJNĚ | m3 | 12.548 |  | 0 |  | 0 |  | 0 | 0 | 0 | 0 | 0 | 0 | 0 |  |  | 0.2 | 2.51 |  |  |  | POL1_0
|  | 0 | [21 empty] | VV
|  | zatr.: : 2,1*0,6*1,4-2,1*1,4*0,2 |  | 1.176 | [19 empty] | VV | 2
|  | 2*0,96*1,4-2*1,4*0,2 |  | 2.128 | [19 empty] | VV | 2
|  | asf.: : 10,3*0,9*1,4-10,3*1,4*0,26 |  | 9.2288 | [19 empty] | VV | 2
|  | -vyb.potrubí DN 500: : -14,4*0,3116 |  | -4.487 | [19 empty] | VV | 2
|  | -vyb.šachta Š1: : -(1*1*1,06+1,2*1,2*0,1+1,2*1,2*0,2) |  | -1.492 | [19 empty] | VV | 2
|  | zatr.: : 4,4*1,4*0,94-4,4*1,4*0,2 |  | 4.5584 | [19 empty] | VV | 2
|  | 1,3*1,4*1,02-1,3*1,4*0,2 |  | 1.4924 | [19 empty] | VV | 2
|  | asf.: : 5*1,4*0,99-5*1,4*0,26 |  | 5.11 | [19 empty] | VV | 2
|  | -vyb.potrubí BET 600: : -10,7*0,4416 |  | -4.7251 | [19 empty] | VV | 2
|  | -vyb.šachta Š2,3: : -(1*1*(1,01+1,13)+2*(1,2*1,2*0,1+1,2*1,2*0,2)) |  | -3.004 | [19 empty] | VV | 2
|  | asf.: : 2,7*1,2*0,91-2,7*1,2*0,26 |  | 2.106 | [19 empty] | VV | 2
|  | zat.: : 3,8*1,2*0,79-3,8*1,2*0,2 |  | 2.6904 | [19 empty] | VV | 2
|  | -vyb.potrubí BET 300: : -6,5*0,1194 |  | -0.7761 | [19 empty] | VV | 2
|  | -vyb.šachty: : -(1*1*(1,11+0,8)+2*(1,2*1,2*0,1+1,2*1,2*0,2)) |  | -2.774 | [19 empty] | VV | 2
|  | zatr.: : 0,8*1,2*1,6-0,8*1,2*0,2 |  | 1.344 | [19 empty] | VV | 2
|  | 0,9*1,2*2,16-0,9*1,2*0,2 |  | 2.1168 | [19 empty] | VV | 2
|  | asf.: : 3,9*1,2*1,875-3,9*1,2*0,26 |  | 7.5582 | [19 empty] | VV | 2
|  | -vyb.potrubí BET 300: : -5,6*0,1194 |  | -0.6686 | [19 empty] | VV | 2
|  | zatr.: : 0,9*1,1*0,98-0,9*1,1*0,2 |  | 0.7722 | [19 empty] | VV | 2
|  | 0,7*1,1*1,22-0,7*1,1*0,2 |  | 0.7854 | [19 empty] | VV | 2
|  | asf.: : 9,6*1,1*1,1-9,6*1,1*0,26 |  | 8.8704 | [19 empty] | VV | 2
|  | -vyb.potrubí BET 200: : -11,2*0,0572 |  | -0.6406 | [19 empty] | VV | 2
|  | 1 | [21 empty] | VV
|  | 31,37*0,4 |  | 12.548 | [19 empty] | VV | 0
6 | 132301211R00 | Hloubení rýh š.do 200 cm hor.4 do 100 m3, STROJNĚ | m3 | 10.9795 |  | 0 |  | 0 |  | 0 | 0 | 0 | 0 | 0 | 0 | 0 |  |  | 0.35 | 3.84 |  |  |  | POL1_0
|  | 31,37*0,35 |  | 10.9795 | [19 empty] | VV | 0
7 | 132401211R00 | Hloubení rýh šířky do 200 cm v hor.5, STROJNĚ | m3 | 3.137 |  | 0 |  | 0 |  | 0 | 0 | 0 | 0 | 0 | 0 | 0 |  |  | 0.53 | 1.66 |  |  |  | POL1_0
|  | 31,37*0,1 |  | 3.137 | [19 empty] | VV | 0
8 | 138501201R00 | Dolamování rýh ve vrstvě do 0,5 m v hor.6 | m3 | 4.7055 |  | 0 |  | 0 |  | 0 | 0 | 0 | 0 | 0 | 0 | 0 |  |  | 10.583 | 49.8 |  |  |  | POL1_0
|  | 31,37*0,15 |  | 4.7055 | [19 empty] | VV | 0
9 | 161101101R00 | Svislé přemístění výkopku z hor.1-4 do 2,5 m | m3 | 13.935 |  | 0 |  | 0 |  | 0 | 0 | 0 | 0 | 0 | 0 | 0 |  |  | 0.345 | 4.81 |  |  |  | POL1_0
|  | (3,46+7,56-0,67+8,87-0,64)*0,75 |  | 13.935 | [19 empty] | VV | 0
10 | 161101151R00 | Svislé přemístění výkopku z hor.5-7 do 2,5 m | m3 | 4.645 |  | 0 |  | 0 |  | 0 | 0 | 0 | 0 | 0 | 0 | 0 |  |  | 0.484 | 2.25 |  |  |  | POL1_0
|  | (3,46+7,56-0,67+8,87-0,64)*0,25 |  | 4.645 | [19 empty] | VV | 0
11 | 162701105R00 | Vodorovné přemístění výkopku z hor.1-4 do 10000 m | m3 | 37.44 |  | 0 |  | 0 |  | 0 | 0 | 0 | 0 | 0 | 0 | 0 |  |  | 0.011 | 0.41 |  |  |  | POL1_0
|  | 0 | [21 empty] | VV
|  | podsyp: : | [21 empty] | VV | 2
|  | ŽB 500: : (14,4-0,25)*0,38 |  | 5.377 | [19 empty] | VV | 2
|  | ŽB 500: : (10,7-2*0,25)*0,38 |  | 3.876 | [19 empty] | VV | 2
|  | ŽB 300: : (6,5-2*0,25)*0,28 |  | 1.68 | [19 empty] | VV | 2
|  | ŽB 300: : 5,6*0,28 |  | 1.568 | [19 empty] | VV | 2
|  | BET 200: : 11,2*0,23 |  | 2.576 | [19 empty] | VV | 2
|  | obsyp: : | [21 empty] | VV | 2
|  | (3,3+9,23)-1,49-14,15*0,28 |  | 7.078 | [19 empty] | VV | 2
|  | (6,06+5,11)-3-10,2*0,28 |  | 5.314 | [19 empty] | VV | 2
|  | (2,11+2,69)-2,77-6*0,12 |  | 1.31 | [19 empty] | VV | 2
|  | (3,46+7,56)-5,6*0,12 |  | 10.348 | [19 empty] | VV | 2
|  | (1,56+8,87)-11,2*0,04 |  | 9.982 | [19 empty] | VV | 2
|  | 34,03-15,09-0,72 |  | 18.22 | [19 empty] | VV | 2
|  | vytl.kubatura potrubím: : | [21 empty] | VV | 2
|  | 14,15*0,3018 |  | 4.2705 | [19 empty] | VV | 2
|  | 10,2*0,3018 |  | 3.0784 | [19 empty] | VV | 2
|  | 6*0,1194 |  | 0.7164 | [19 empty] | VV | 2
|  | 5,6*0,1194 |  | 0.6686 | [19 empty] | VV | 2
|  | 11,2*0,0572 |  | 0.6406 | [19 empty] | VV | 2
|  | vytl.kubatura šachtama: : | [21 empty] | VV | 2
|  | 1,49+3+2,77 |  | 7.26 | [19 empty] | VV | 2
|  | 1 | [21 empty] | VV
|  | (15,07+18,22+9,37+7,26)*0,75 |  | 37.44 | [19 empty] | VV | 0
12 | 162701155R00 | Vodorovné přemístění výkopku z hor.5-7 do 10000 m | m3 | 12.48 |  | 0 |  | 0 |  | 0 | 0 | 0 | 0 | 0 | 0 | 0 |  |  | 0.012 | 0.15 |  |  |  | POL1_0
|  | (15,07+18,22+9,37+7,26)*0,25 |  | 12.48 | [19 empty] | VV | 0
13 | 162201152R00 | Vodorovné přemístění sypaniny do 50 m | m3 | 22.0826 |  | 0 |  | 0 |  | 0 | 0 | 0 | 0 | 0 | 0 | 0 |  |  | 0.09 | 1.99 |  |  |  | POL1_0
|  | obsyp štěrkopískem: : 18,22*1,01*1,2 |  | 22.0826 | [19 empty] | VV | 0
14 | 171201101R00 | Rozhrnutí sypaniny na násypišti | m3 | 22.08 |  | 0 |  | 0 |  | 0 | 0 | 0 | 0 | 0 | 0 | 0 |  |  | 0.03 | 0.66 |  |  |  | POL1_0
15 | 167101151R00 | Nakládání výkopku z hor.5-7 v množství do 100 m3 | m3 | 4.71 |  | 0 |  | 0 |  | 0 | 0 | 0 | 0 | 0 | 0 | 0 |  |  | 0.89 | 4.19 |  |  |  | POL1_0
|  | dolamování: : 4,71 |  | 4.71 | [19 empty] | VV | 0
16 | 171201201R00 | Uložení sypaniny na skl.-modelace na výšku přes 2m | m3 | 49.95 |  | 0 |  | 0 |  | 0 | 0 | 0 | 0 | 0 | 0 | 0 |  |  | 0.009 | 0.45 |  |  |  | POL1_0
17 | 199000005R00 | Poplatek za skládku zeminy 1- 4 | t | 87.4125 |  | 0 |  | 0 |  | 0 | 0 | 0 | 0 | 0 | 0 | 0 |  |  | 0 | 0 |  |  |  | POL1_0
|  | 49,95*1,75 |  | 87.4125 | [19 empty] | VV | 0
18 | 175101101R00 | Obsyp potrubí bez prohození sypaniny | m3 | 22.08 |  | 0 |  | 0 |  | 0 | 0 | 0 | 0 | 0 | 0 | 0 |  |  | 1.587 | 35.04 |  |  |  | POL1_0
19 | 181101101R00 | Úprava pláně v zářezech v hor. 1-4, bez zhutnění | m2 | 22.08 |  | 0 |  | 0 |  | 0 | 0 | 0 | 0 | 0 | 0 | 0 |  |  | 0.013 | 0.29 |  |  |  | POL1_0
|  | 4,416/0,2 |  | 22.08 | [19 empty] | VV | 0
20 | 181101102R00 | Úprava pláně v zářezech v hor. 1-4, se zhutněním | m2 | 39.9 |  | 0 |  | 0 |  | 0 | 0 | 0 | 0 | 0 | 0 | 0 |  |  | 0.018 | 0.72 |  |  |  | POL1_0
|  | asf.voz.: : 10,3*1,4+5*1,4+2,7*1,2+3,9*1,2+9,6*1,1 |  | 39.9 | [19 empty] | VV | 0
21 | 181301103R00 | Rozprostření ornice, rovina, tl. 15-20 cm,do 500m2 | m2 | 22.08 |  | 0 |  | 0 |  | 0 | 0 | 0 | 0 | 0 | 0 | 0 |  |  | 0.254 | 5.61 |  |  |  | POL1_0
22 | 180402111R00 | Založení trávníku parkového výsevem v rovině | m2 | 22.08 |  | 0 |  | 0 |  | 0 | 0 | 0 | 0 | 0 | 0 | 0 |  |  | 0.06 | 1.32 |  |  |  | POL1_0
23 | 113107122R00 | Odstranění podkladu pl. 200 m2,kam.drcené tl.20 cm | m2 | 39.9 |  | 0 |  | 0 |  | 0 | 0 | 0 | 0 | 0 | 0.235 | 9.38 |  |  | 0.632 | 25.22 |  |  |  | POL1_0
24 | 113107143R00 | Odstranění podkladu pl.do 200 m2, živice tl. 15 cm | m2 | 39.9 |  | 0 |  | 0 |  | 0 | 0 | 0 | 0 | 0 | 0.316 | 12.61 |  |  | 0.625 | 24.94 |  |  |  | POL1_0
25 | 00572410R | Směs travní parková II. mírná zátěž PROFI | kg | 0.2729 |  | 0 |  | 0 |  | 0 | 0 | 0 | 0.001 | 0 | 0 | 0 |  |  | 0 | 0 |  |  |  | POL3_0
|  | 22,08*1,03*0,012 |  | 0.2729 | [19 empty] | VV | 0
26 | 58337332R | Štěrkopísek frakce 0-22 C | t | 30.974 |  | 0 |  | 0 |  | 0 | 0 | 0 | 1 | 30.97 | 0 | 0 |  |  | 0 | 0 |  |  |  | POL3_0
|  | 18,22*1,7 |  | 30.974 | [19 empty] | VV | 0
27 | 59213392R | Kabelový žlab T2 N, 100x31x26 cm | kus | 3 |  | 0 |  | 0 |  | 0 | 0 | 0 | 0.095 | 0.29 | 0 | 0 |  |  | 0 | 0 |  |  |  | POL3_0
28 | 59213431R | Krycí deska 50/30/6, 50x30x6 cm | kus | 6 |  | 0 |  | 0 |  | 0 | 0 | 0 | 0.022 | 0.13 | 0 | 0 |  |  | 0 | 0 |  |  |  | POL3_0
Díl: | 2 | Základy,zvláštní zakládání |  |  |  | 0 |  | 0 |  | 0 |  | 0 |  | 3.11 |  | 0 |  |  |  | 1.09 |  |  |  | DIL
29 | 21331-1113 | Hutněný štěrk 16-32 mm | m3 | 1.44 |  | 0 |  | 0 |  | 0 | 0 | 0 | 2.16 | 3.11 | 0 | 0 |  |  | 0.76 | 1.09 |  |  |  | POL1_0
|  | pod monilitické šachty: : 1,2*1,2*0,2*5 |  | 1.44 | [19 empty] | VV | 0
Díl: | 3 | Svislé a kompletní konstrukce |  |  |  | 0 |  | 0 |  | 0 |  | 0 |  | 0 |  | 0 |  |  |  | 14.18 |  |  |  | DIL
30 | 359901111R00 | Vyčištění stok jakékoliv výšky | m | 48.4 |  | 0 |  | 0 |  | 0 | 0 | 0 | 0 | 0 | 0 | 0 |  |  | 0.293 | 14.18 |  |  |  | POL1_0
31 | 359901211 | Monitoring stok (kamerový systém) | m | 48.4 |  | 0 |  | 0 |  | 0 | 0 | 0 | 0 | 0 | 0 | 0 |  |  | 0 | 0 |  |  |  | POL1_0
Díl: | 4 | Vodorovné konstrukce |  |  |  | 0 |  | 0 |  | 0 |  | 0 |  | 30.34 |  | 0 |  |  |  | 22.88 |  |  |  | DIL
32 | 451573111R00 | Lože pod potrubí ze štěrkopísku do 63 mm | m3 | 15.09 |  | 0 |  | 0 |  | 0 | 0 | 0 | 1.8908 | 28.53 | 0 | 0 |  |  | 1.317 | 19.87 |  |  |  | POL1_0
33 | 452311141R00 | Desky podkladní pod potrubí z betonu C 16/20 | m3 | 0.72 |  | 0 |  | 0 |  | 0 | 0 | 0 | 2.5 | 1.8 | 0 | 0 |  |  | 1.449 | 1.04 |  |  |  | POL1_0
|  | 1,2*1,2*0,1*5 |  | 0.72 | [19 empty] | VV | 0
34 | 452351101R00 | Bednění desek nebo sedlových loží pod potrubí | m2 | 2.4 |  | 0 |  | 0 |  | 0 | 0 | 0 | 0.00441 | 0.01 | 0 | 0 |  |  | 0.821 | 1.97 |  |  |  | POL1_0
|  | 1,2*4*0,1*5 |  | 2.4 | [19 empty] | VV | 0
Díl: | 5 | Komunikace |  |  |  | 0 |  | 0 |  | 0 |  | 0 |  | 15.51 |  | 0 |  |  |  | 0.8 |  |  |  | DIL
35 | 565211111 | Podklad ze štěrku tloušťky 150 mm, zpev.cem.maltou ŠMC | m2 | 39.9 |  | 0 |  | 0 |  | 0 | 0 | 0 | 0.38869 | 15.51 | 0 | 0 |  |  | 0.02 | 0.8 |  |  |  | POL1_0
|  | 10,3*1,4+5*1,4+2,7*1,2+3,9*1,2+9,6*1,1 |  | 39.9 | [19 empty] | VV | 0
Díl: | 63 | Podlahy a podlahové konstrukce |  |  |  | 0 |  | 0 |  | 0 |  | 0 |  | 0.12 |  | 0 |  |  |  | 0.35 |  |  |  | DIL
36 | 61763-3111 | Vnitřní úprava povrchu bet.šachet stěrkou, z těsn.cem.malty, dvouvrstvou šachet čtverhranných | m2 | 7.68 |  | 0 |  | 0 |  | 0 | 0 | 0 | 0.008 | 0.06 | 0 | 0 |  |  | 0 | 0 |  |  |  | POL1_0
|  | 0,5*4*3,84 |  | 7.68 | [19 empty] | VV | 0
37 | 632452121R00 | Potěr pískocementový bez přísady, o tl. 20 mm | m2 | 1.25 |  | 0 |  | 0 |  | 0 | 0 | 0 | 0.04888 | 0.06 | 0 | 0 |  |  | 0.276 | 0.35 |  |  |  | POL1_0
|  | 0,5*0,5*5 |  | 1.25 | [19 empty] | VV | 0
Díl: | 8 | Trubní vedení |  |  |  | 0 |  | 0 |  | 0 |  | 0 |  | 28.12 |  | 0 |  |  |  | 138.69 |  |  |  | DIL
38 | 894201113 | Dno šachet z betonu C 16/20 | m3 | 1.25 |  | 0 |  | 0 |  | 0 | 0 | 0 | 2.2787 | 2.85 | 0 | 0 |  |  | 2.919 | 3.65 |  |  |  | POL1_0
|  | 1*1*0,25*5 |  | 1.25 | [19 empty] | VV | 0
39 | 894201213 | Stěny šachet z betonu C 16/20 | m3 | 2.3079 |  | 0 |  | 0 |  | 0 | 0 | 0 | 2.2787 | 5.26 | 0 | 0 |  |  | 2.559 | 5.91 |  |  |  | POL1_0
|  | (1*1-0,5*0,5)*(0,81+0,76+0,86+0,86+0,55) |  | 2.88 | [19 empty] | VV | 0
|  | -potrubí ŽB 500: : -0,3018*0,5*3 |  | -0.4527 | [19 empty] | VV | 0
|  | -potrubí ŽB 300: : -0,1194*0,5*2 |  | -0.1194 | [19 empty] | VV | 0
40 | 894502201R00 | Bednění stěn šachet pravoúhlých oboustranné | m2 | 28.04 |  | 0 |  | 0 |  | 0 | 0 | 0 | 0.00465 | 0.13 | 0 | 0 |  |  | 0.9 | 25.24 |  |  |  | POL1_0
|  | 1*4*(3,84+0,25*5) |  | 20.36 | [19 empty] | VV | 0
|  | 0,5*4*3,84 |  | 7.68 | [19 empty] | VV | 0
41 | 899203111R00 | Osazení mříží litinových s rámem do 150 kg, použijí se stávající | kus | 5 |  | 0 |  | 0 |  | 0 | 0 | 0 | 0.00936 | 0.05 | 0 | 0 |  |  | 1.689 | 8.45 |  |  |  | POL1_0
42 | 812352121R00 | Montáž trub betonových hrdlových pryž. kr. DN 200 | m | 11.2 |  | 0 |  | 0 |  | 0 | 0 | 0 | 1e-05 | 0 | 0 | 0 |  |  | 0.531 | 5.95 |  |  |  | POL1_0
43 | 822372111R00 | Montáž trub ŽB těs. pryžovými kroužky DN 300 | m | 11.6 |  | 0 |  | 0 |  | 0 | 0 | 0 | 1e-05 | 0 | 0 | 0 |  |  | 0.99 | 11.48 |  |  |  | POL1_0
|  | 6,5+5,6-2*0,25 |  | 11.6 | [19 empty] | VV | 0
44 | 822422111R00 | Montáž trub ŽB těs. pryžovými kroužky DN 500 | m | 24.1 |  | 0 |  | 0 |  | 0 | 0 | 0 | 1e-05 | 0 | 0 | 0 |  |  | 1.113 | 26.82 |  |  |  | POL1_0
|  | 14,4+10,7-0,5-2*0,25 |  | 24.1 | [19 empty] | VV | 0
45 | 831352193 | Příplatek za napojení dvou dříků trub pomocí provl, manžety (manžeta zahrnuta v ceně), DN 200 | kus | 2 |  | 0 |  | 0 |  | 0 | 0 | 0 | 0.001 | 0 | 0 | 0 |  |  | 0 | 0 |  |  |  | POL1_0
46 | 831372193 | Příplatek za napojení dvou dříků trub pomocí provl, manžety (manžeta zahrnuta v ceně), DN 300 | kus | 2 |  | 0 |  | 0 |  | 0 | 0 | 0 | 0.00175 | 0 | 0 | 0 |  |  | 0 | 0 |  |  |  | POL1_0
47 | 831422193 | Příplatek za napojení dvou dříků trub pomocí provl, manžety (manžeta zahrnuta v ceně), DN 500 | kus | 1 |  | 0 |  | 0 |  | 0 | 0 | 0 | 0.0024 | 0 | 0 | 0 |  |  | 0 | 0 |  |  |  | POL1_0
48 | 59223104R | Trouba betonová hrdlová TBH-Q 20/100 | kus | 11.312 |  | 0 |  | 0 |  | 0 | 0 | 0 | 0.066 | 0.75 | 0 | 0 |  |  | 0 | 0 |  |  |  | POL3_0
|  | 11,2*1,01 |  | 11.312 | [19 empty] | VV | 0
49 | 59222537R | Trouba železobet hrdlová TZH-Q 30/250 | kus | 4.6864 |  | 0 |  | 0 |  | 0 | 0 | 0 | 0.575 | 2.69 | 0 | 0 |  |  | 0 | 0 |  |  |  | POL3_0
|  | 11,6*1,01/2,5 |  | 4.6864 | [19 empty] | VV | 0
50 | 59222541R | Trouba železobet hrdlová TZH-Q 50/250 | kus | 9.7364 |  | 0 |  | 0 |  | 0 | 0 | 0 | 1.035 | 10.08 | 0 | 0 |  |  | 0 | 0 |  |  |  | POL3_0
|  | 24,1*1,01/2,5 |  | 9.7364 | [19 empty] | VV | 0
51 | 810361111R00 | Přeseknutí betonové trouby DN do 250 mm | kus | 2 |  | 0 |  | 0 |  | 0 | 0 | 0 | 0 | 0 | 0 | 0 |  |  | 0.32 | 0.64 |  |  |  | POL1_0
52 | 810391111R00 | Přeseknutí betonové trouby DN do 400 mm | kus | 5 |  | 0 |  | 0 |  | 0 | 0 | 0 | 0 | 0 | 0 | 0 |  |  | 0.49 | 2.45 |  |  |  | POL1_0
53 | 810441111R00 | Přeseknutí betonové trouby DN do 600 mm | kus | 3 |  | 0 |  | 0 |  | 0 | 0 | 0 | 0 | 0 | 0 | 0 |  |  | 0.71 | 2.13 |  |  |  | POL1_0
54 | 899623131R00 | Obetonování potrubí nebo zdiva stok betonem C 8/10 | m3 | 2.5 |  | 0 |  | 0 |  | 0 | 0 | 0 | 2.525 | 6.31 | 0 | 0 |  |  | 1.303 | 3.26 |  |  |  | POL1_0
|  | zaústění kanal.příp.do revizních šachet a průtočných vpustí: : 5*0,5 |  | 2.5 | [19 empty] | VV | 0
55 | 892571111R00 | Zkouška těsnosti kanalizace DN do 200, vodou | m | 11.2 |  | 0 |  | 0 |  | 0 | 0 | 0 | 0 | 0 | 0 | 0 |  |  | 0.059 | 0.66 |  |  |  | POL1_0
56 | 892581111R00 | Zkouška těsnosti kanalizace DN do 300, vodou | m | 12.1 |  | 0 |  | 0 |  | 0 | 0 | 0 | 0 | 0 | 0 | 0 |  |  | 0.079 | 0.96 |  |  |  | POL1_0
57 | 892661111R00 | Zkouška těsnosti kanalizace DN do 600, vodou | m | 25.1 |  | 0 |  | 0 |  | 0 | 0 | 0 | 0 | 0 | 0 | 0 |  |  | 0.123 | 3.09 |  |  |  | POL1_0
58 | 892573111R00 | Zabezpečení konců kanal. potrubí DN do 200, vodou | úsek | 1 |  | 0 |  | 0 |  | 0 | 0 | 0 | 0.00013 | 0 | 0 | 0 |  |  | 6.2 | 6.2 |  |  |  | POL1_0
59 | 892583111R00 | Zabezpečení konců kanal. potrubí DN do 300, vodou | úsek | 2 |  | 0 |  | 0 |  | 0 | 0 | 0 | 0.00017 | 0 | 0 | 0 |  |  | 7.1 | 14.2 |  |  |  | POL1_0
60 | 892663111R00 | Zabezpečení konců kanal. potrubí DN do 600, vodou | úsek | 2 |  | 0 |  | 0 |  | 0 | 0 | 0 | 0.00032 | 0 | 0 | 0 |  |  | 8.8 | 17.6 |  |  |  | POL1_0
Díl: | 96 | Bourání konstrukcí |  |  |  | 0 |  | 0 |  | 0 |  | 0 |  | 0.04 |  | 14.83 |  |  |  | 57.85 |  |  |  | DIL
61 | 969021131R00 | Vybourání kanalizačního potrubí DN do 300 mm | m | 12.1 |  | 0 |  | 0 |  | 0 | 0 | 0 | 0.00059 | 0.01 | 0.093 | 1.13 |  |  | 0.643 | 7.78 |  |  |  | POL1_0
|  | 6,5+5,6 |  | 12.1 | [19 empty] | VV | 0
62 | 969021121R00 | Vybourání kanalizačního potrubí DN do 200 mm | m | 11.2 |  | 0 |  | 0 |  | 0 | 0 | 0 | 0.00059 | 0.01 | 0.063 | 0.71 |  |  | 0.493 | 5.52 |  |  |  | POL1_0
63 | 969021151 | Vybourání kanalizačního potrubí DN do 500 mm | m | 14.4 |  | 0 |  | 0 |  | 0 | 0 | 0 | 0.00059 | 0.01 | 0.153 | 2.2 |  |  | 0.643 | 9.26 |  |  |  | POL1_0
64 | 969021161 | Vybourání kanalizačního potrubí DN do 600 mm | m | 10.7 |  | 0 |  | 0 |  | 0 | 0 | 0 | 0.00059 | 0.01 | 0.183 | 1.96 |  |  | 0.643 | 6.88 |  |  |  | POL1_0
65 | 961044111R00 | Bourání základů z betonu prostého | m3 | 4.4137 |  | 0 |  | 0 |  | 0 | 0 | 0 | 0 | 0 | 2 | 8.83 |  |  | 6.436 | 28.41 |  |  |  | POL1_0
|  | vyb.stáv.kanal.šachet: : | [21 empty] | VV | 0
|  | stěny: : (1*1-0,5*0,5)*(0,81+0,76+0,86+0,86+0,55) |  | 2.88 | [19 empty] | VV | 0
|  | dno: : 1,25 |  | 1.25 | [19 empty] | VV | 0
|  | deska: : 1,2*1,2*0,1*5 |  | 0.72 | [19 empty] | VV | 0
|  | -stáv.potrubí: : | [21 empty] | VV | 0
|  | -DN 500: : -2*0,25*0,3116 |  | -0.1558 | [19 empty] | VV | 0
|  | -DN 600: : -2*0,25*0,4416 |  | -0.2208 | [19 empty] | VV | 0
|  | -DN 300: : -2*0,25*0,1194 |  | -0.0597 | [19 empty] | VV | 0
Díl: | 97 | Prorážení otvorů |  |  |  | 0 |  | 0 |  | 0 |  | 0 |  | 0 |  | 0 |  |  |  | 8.38 |  |  |  | DIL
66 | 979082213R00 | Vodorovná doprava suti po suchu do 1 km | t | 21.984 |  | 0 |  | 0 |  | 0 | 0 | 0 | 0 | 0 | 0 | 0 |  |  | 0.01 | 0.22 |  |  |  | POL1_0
67 | 979082219R00 | Příplatek za dopravu suti po suchu za další 1 km | t | 197.856 |  | 0 |  | 0 |  | 0 | 0 | 0 | 0 | 0 | 0 | 0 |  |  | 0 | 0 |  |  |  | POL1_0
|  | 21,984*9 |  | 197.856 | [19 empty] | VV | 0
68 | 997221845 | Poplatek za skládku asfaltu | t | 12.608 |  | 0 |  | 0 |  | 0 | 0 | 0 | 0 | 0 | 0 | 0 |  |  | 0 | 0 |  |  |  | POL1_0
69 | 997221855 | Poplatek za skládku kameniva | t | 9.376 |  | 0 |  | 0 |  | 0 | 0 | 0 | 0 | 0 | 0 | 0 |  |  | 0 | 0 |  |  |  | POL1_0
70 | 976085211R00 | Vybourání kanal.rámů a poklopů plochy do 0,3 m2, použíjí se znovu | kus | 5 |  | 0 |  | 0 |  | 0 | 0 | 0 | 0 | 0 | 0 | 0 |  |  | 0.18 | 0.9 |  |  |  | POL1_0
71 | 979081111R00 | Odvoz suti a vybour. hmot na skládku do 1 km | t | 14.819 |  | 0 |  | 0 |  | 0 | 0 | 0 | 0 | 0 | 0 | 0 |  |  | 0.49 | 7.26 |  |  |  | POL1_0
72 | 979081121R00 | Příplatek k odvozu za každý další 1 km | t | 133.371 |  | 0 |  | 0 |  | 0 | 0 | 0 | 0 | 0 | 0 | 0 |  |  | 0 | 0 |  |  |  | POL1_0
|  | 14,819*9 |  | 133.371 | [19 empty] | VV | 0
73 | 979990103R00 | Poplatek za skládku suti - beton | t | 14.819 |  | 0 |  | 0 |  | 0 | 0 | 0 | 0 | 0 | 0 | 0 |  |  | 0 | 0 |  |  |  | POL1_0
Díl: | 99 | Staveništní přesun hmot |  |  |  | 0 |  | 0 |  | 0 |  | 0 |  | 0 |  | 0 |  |  |  | 12.77 |  |  |  | DIL
74 | 998274101R00 | Přesun hmot, trubní vedení betonové, otevř. výkop | t | 108.7 |  | 0 |  | 0 |  | 0 | 0 | 0 | 0 | 0 | 0 | 0 |  |  | 0.1175 | 12.77 |  |  |  | POL1_0
Díl: | ON | Ostatní náklady |  |  |  | 0 |  | 0 |  | 0 |  | 0 |  | 0 |  | 0 |  |  |  | 0 |  |  |  | DIL
75 | 2 | Kompletační činnost | - | 1 |  | 0 |  | 0 |  | 0 | 0 | 0 | 0 | 0 | 0 | 0 |  |  | 0 | 0 |  |  |  | POL1_0
Díl: | VN | Vedlejší náklady |  |  |  | 0 |  | 0 |  | 0 |  | 0 |  | 0 |  | 0 |  |  |  | 0 |  |  |  | DIL
76 | 1 | Zařízení staveniště | - | 1 |  | 0 |  | 0 |  | 0 | 0 | 0 | 0 | 0 | 0 | 0 |  |  | 0 | 0 |  |  |  | POL1_0
[22 empty] | 15 | 21
| 26 |  |  |  |  | 0 | [15 empty] | 0 | 0 | SUM
POPUZIV
END