## Poznámky
VÝPIS DVEŘÍ A VRAT - POZNÁMKY
Stavba: |  | Investor: | Zakázka číslo: | SO: | Stupeň: | Datum: | Vypracoval: | Generální projektant:
BAZÉN - RELAXAČNÍ CENTRUM, HORNICKÁ, NOVÉ MĚSTO NA MORAVĚ |  | MĚSTO NOVÉ MĚSTO NA MORAVĚ | B-12-182-000 | 100 HLAVNÍ OBJEKT | ZSPD | 03/2015 | Ing. Arch. Martin Švéda | Arch.Desing, Sochorova 23, 616 00 Brno
Poznámky:
1 | 3 závěsy, klika+rozeta
2 | Nerez mat ASI 316L
3 | Všechny otvory před výrobou dveří je nutno zaměřit
4 | Dveře s elektromechanickými zámky, budou mít dodavatelem zabezpečen průchod kebeláže od zámku přes kabelovou průchodku se skrytou montáží do zárubně až po návaznost na kabeláž v projektu "Signalizace a oznamovací technika"
5 | Případný pohon dveří je dodávkou dveří včetně nezávislého bateriového zdroje
6 | Při realizaci je nutno dodržet platnou legislativu - zákony, nařízení vlády, vyhlášky, a dálerozhodnutí a závazná stanoviska dotčených orgánů.
7 | Při realizaci je nutno doržet zavázné požadavky platných ČSN. Konstrukce, na které se nevztahují zavazná ustanovení ČSN, budou provedeny dle nezávazných požadavků platných ČSN, nebo dodavatel jiným způsobem prokazatelně doloží jejich funkčnost.

## Dveře 1PP
VÝPIS DVEŘÍ ZSPD | [33 empty] | 1.PP
Stavba: | [5 empty] | Investor: |  |  | Zakázka číslo: | [5 empty] | SO: |  |  |  | Stupeň: | Datum: |  |  | Vypracoval:
zřízení víceúčelové tělocvičny | [5 empty] | MĚSTO NOVÉ MĚSTO NA MORAVĚ | [8 empty] | 100 HLAVNÍ OBJEKT |  |  |  | ZUS | 09/20116 |  |  | Ing. Arch. Martin Švéda
OZNAČENÍ | DVEŘE VŠEOBECNĚ | [8 empty] | KŘÍDLO |  |  |  |  | ZÁRUBEŇ |  |  |  |  | STĚNA |  |  | PŘÍSLUŠENSTVÍ | [10 empty] | POZNÁMKA
| GRAFICKÁ PŘÍLOHA | TYP DVEŘÍ | ROZMĚR DVEŘÍ Š / V | POČ. KŘÍDEL | OTVÍRÁNÍ | POŽ. KLASIFIKACE | PANIK. KOVÁNÍ | SOUČINITEL PROSTUPU TEPLA U=W/m2K | VZDUCHOVÁ NEPRŮZVUČNOST Rw=dB | MAT. KŘÍDLA | VENTILAČNÍ MŘÍŽKA mm | VZHLED-PROSKLENÍ | POVRCHOVÁ ÚPRAVA | BARVA KŘÍDLA | TYP ZÁRUBNĚ | MAT. ZÁRUBNĚ | BLIŽŠÍ SPECIFIKACE MATERIÁLU | POVRCHOVÁ ÚPRAVA | BARVA ZÁRUBNĚ | MAT. STĚNY | TLOUŠŤKA | ROZMĚR OTVORU Š / V | PRAH | MATERIÁL KOVÁNÍ | ZÁMEK | EZS (SKV) | EPS | ZARÁŽKA | SAMOZAVÍRAČ | KOORDINÁTOR | STAVĚČ | OKOPNÝ PLECH | OVL. KOVÁNÍ ZE SMĚRU PANTŮ
D/X1 |  | Vnitřní otočné | 900x2100 | 1 | P | bez požadavku | paniková klika | 1.2 | - | ocelový plech žárově pozinkováno | - | plné | nástřik | šedá RAL 7024 | dodatečně montovaná | ocel |  | žárově pozinko-váno | šedá RAL 7024 | SDK | 400 | 1000x2100 | těsnění | objektové kování, nerez mat. | cylindrická vložka | ne | - | ano | ano | - | ano | ano | koule klika | designový vzor dle stávajících dveři v objektu – odsouhlasit s architektem
Note on B6: VLOŽ ČÍSLO STRANY GRAFICKÉ PŘÍLOHY
Note on C6: POSUVNÉ, SKLÁDACÍ, KYVNÉ, OTVÍRAVÉ, SKLÁPĚCÍ
Note on F6: P, L
Note on H6: NE, KLIKA S FUNKCÍ PANIK, HRAZDA
Note on K6: OCEL, NEREZ, HLINÍK, MASIV, SKLO, PLAST, DŘEVĚNÝ KOMPOZIT
Note on L6: BOROVICE, SMRK, …...
Note on M6: BEZ POŽADAVKU, NASTAVOVANÉ PROFILY (U DŘEVA), NASTAVOVANÉ KROMĚ POHLEDOVÝCH PLOCH (U DŘEVA), NENASTAVOVANÉ (U DŘEVA), ...
Note on N6: HLINÍK (ELOX, LAK...), DŘEVO A JEHO KOMPOZITY (NÁTĚR, LAK, LAZURA, DÝHA, LAMINO, FÓLIE, VOSK, OLEJ, IMPREGNACE,...), OCEL (ŽÁROVÝ POZINK, KOMAXIT, NÁTĚR...) NEREZ (BROUŠENÝ, KARTÁČOVANÝ, LEŠTĚNÝ...)
Note on O6: BARVA + RAL XXX, U DŘEVA TŘEŠEŇ, TEAK, DUB….
Note on P6: OBLOŽ, RÁM
Note on Q6: OCEL, DŘEVO, SKLO, PLAST, NEREZ
Note on R6: BEZ POŽADAVKU, POZINK, HLINÍK, BOROVICE, SMRK, …...
Note on S6: HLINÍK (ELOX, LAK...), DŘEVO A JEHO KOMPOZITY (NÁTĚR, LAK, LAZURA, DÝHA, LAMINO, FÓLIE, VOSK, OLEJ, IMPREGNACE,...), OCEL (ŽÁROVÝ POZINK, KOMAXIT, NÁTĚR...) NEREZ (BROUŠENÝ, KARTÁČOVANÝ, LEŠTĚNÝ...)
Note on T6: BARVA + RAL XXX, U DŘEVA TŘEŠEŇ, TEAK, DUB….
Note on U6: ŽB, SDK, CIHL, POROBET
Note on X6: POKUD ANO, OZNAČ
Note on Y6: BROUŠENÝ NEREZ, LEŠTĚNÁ OCEL, PLAST…..
Note on Z6: MECH, EL, VLOŽKA, OLIVA (NA WC)
Note on AA6: POKUD ANO, OZNAČ
Note on AB6: POKUD ANO, OZNAČ
Note on AC6: POKUD ANO, OZNAČ
Note on AD6: POKUD ANO, OZNAČ
Note on AE6: POKUD ANO, OZNAČ
Note on AF6: POKUD ANO, OZNAČ
Note on AG6: POKUD ANO, OZNAČ
Note on AH6: KOULE/KLIKA, KLIKA/KLIKA, KOULE/KOULE, KLIKA/KOULE, NE