## Poznámka
VÝPIS OKEN - POZNÁMKY
Stavba: |  | Investor: | Zakázka číslo: | SO: | Stupeň: | Datum: | Vypracoval: | Generální projektant:
BAZÉN - RELAXAČNÍ CENTRUM, HORNICKÁ, NOVÉ MĚSTO NA MORAVĚ |  | MĚSTO NOVÉ MĚSTO NA MORAVĚ | B-12-182-000 | 100 HLAVNÍ OBJEKT | ZSPD | 03/2015 | Ing. Arch. Martin Švéda | Arch.Desing, Sochorova 23, 616 00 Brno
Poznámky:
1 | Všechny otvory a rozměry před výrobou je nutno zaměřit
2 | Případný pohon oken je dodávkou oken
3 | Okna ketré jsou součástí LOP je toto uvedeno v poznámce
4 | Parapety (kotvení, izolace, montáž, venkovní i vnitřní) jsou součástí dodávky oken
5 | Tato dokumentace neslouží pro výrobu oken, Dílenskou dokumentaci je nutné odsouhlasit s GP a zástupcem investora
6 | Výrobky je nutné vyvzorkovat a odsouhlasit s GP a zástupcem investora včetně doplňků a barevného řešení
Všechny otvory a rozměry před výrobou je nutno zaměřit
Případný pohon oken je dodávkou oken
Okna ketré jsou součástí LOP je toto uvedeno v poznámce

## Výpis
VÝPIS FASÁDNÍCH VÝPLNÍ ZSPD
Stavba: | [8 empty] | Investor: |  |  |  |  | Zakázka číslo: |  | SO: |  |  |  |  | Datum: | [6 empty] | Vypracoval:
BAZÉN - RELAXAČNÍ CENTRUM, HORNICKÁ, NOVÉ MĚSTO NA MORAVĚ – změna užívání části stavby – zřízení víceúčelové tělocvičny | [8 empty] | MĚSTO NOVÉ MĚSTO NA MORAVĚ | [6 empty] | 100 HLAVNÍ OBJEKT |  |  |  |  | 09/2016 | [6 empty] | Ing. Arch. Martin Švéda
OZNAČENÍ | VÝPLŇ VŠEOBECNĚ | [7 empty] | KŘÍDLO |  |  |  |  | SKLO |  | ZÁRUBEŇ |  |  |  |  | PŘÍSLUŠENSTVÍ | [12 empty] | POZNÁMKA
| GRAFICKÁ PŘÍLOHA | POPIS | ZPŮSOB OTEVÍRÁNÍ | POŽ. KLASIFIKACE | ROZMĚR OTVORU Š / V mm | ROZMĚR DVEŘÍ Š / V mm | SOUČINITEL PROSTUPU TEPLA U=W/m2K | VZDUCHOVÁ NEPRŮZVUČNOST Rw=dB | VZHLED | MATERIÁL | BLIŽŠÍ SPECIFIKACE MATERIÁLU | POVRCHOVÁ ÚPRAVA | BARVA | ZPŮSOB ZASKLENÍ | BARVA SKLA | MATERIÁL | BLIŽŠÍ SPECIFIKACE MATERIÁLU | JAKOST MATERIÁLU | POVRCHOVÁ ÚPRAVA | BARVA | PRAH | MATERIÁL KOVÁNÍ | ZÁMEK | EZS (SKV) | EPS | ZARÁŽKA | SAMOZAVÍRAČ | KOORDINÁTOR | STAVĚČ | OVLÁDÁNÍ ZE STRANY PANTŮ | VNITŘNÍ ŽALUZIE | VENKOVNÍ PARAPET | VNITŘNÍ PARAPET
O/X1 |  | sestava oken sklopných a otvíravých | sklopná + otvíravá |  | celková délka 4,0 m v=1 m | - | 1.1 | - | celopro- sklené + | plast | - | ne | šedá RAL 7024 | termoizolační dvojsklo | čiré | plast | - | - | ne | šedá RAL 7024 | - | hliník + nástřik | okenní klika | - | - | - | - | - | - | okenní klika | ANO | ne | ANO | Rw 32dB, zasklení 4/16/4 2x parapety šířka cca 200mm: vlhkovzdorné DTD tl. 18 mm + CPL tl. 0,6 mm, šedá RAL 7024
Note on B5: VLOŽ ČÍSLO STRANY GRAFICKÉ PŘÍLOHY
Note on C5: otvíravé, otočné, kyvné, sklápěcí (závěsy dole), vyklápěcí, posuvné, výsuvné, kombinace otevírání se sklápěním)
Note on D5: otvíravé, otočné, kyvné, sklápěcí (závěsy dole), vyklápěcí, posuvné, výsuvné, kombinace otevírání se sklápěním)
Note on K5: OCEL, NEREZ, HLINÍK, MASIV, SKLO, PLAST, DŘEVĚNÝ KOMPOZIT
Note on L5: BOROVICE, SMRK, …...
Note on M5: HLINÍK (ELOX, LAK...), DŘEVO A JEHO KOMPOZITY (NÁTĚR, LAK, LAZURA, DÝHA, LAMINO, FÓLIE, VOSK, OLEJ, IMPREGNACE,...), OCEL (ŽÁROVÝ POZINK, KOMAXIT, NÁTĚR...) NEREZ (BROUŠENÝ, KARTÁČOVANÝ, LEŠTĚNÝ...)
Note on N5: BARVA + RAL XXX, U DŘEVA TŘEŠEŇ, TEAK, DUB….
Note on O5: JEDNODUCHÉ, ZDVOJENÉ, DVOJITÉ, DVOJSKLO, TROJSKLO, HEAT MIRROR,
Note on Q5: HLINÍK, MASIV, PLAST
Note on R5: BOROVICE, SMRK, …...
Note on S5: BEZ POŽADAVKU, ŽÁROVÝ POZ., NASTAVOVANÉ PROFILY (U DŘEVA), NASTAVOVANÉ KROMĚ POHLEDOVÝCH PLOCH (U DŘEVA), NENASTAVOVANÉ (U DŘEVA)
Note on T5: HLINÍK (ELOX, LAK...), DŘEVO (LAK, LAZURA, VOSK, OLEJ, IMPREGNACE,...)
Note on U5: BARVA + RAL XXX, U DŘEVA TŘEŠEŇ, TEAK, DUB….
Note on V5: POKUD ANO, OZNAČ
Note on W5: BROUŠENÝ NEREZ, LEŠTĚNÁ OCEL, PLAST...
Note on X5: MECH, EL, VLOŽKA, OLIVA (NA WC)
Note on Z5: POKUD ANO, OZNAČ
Note on AA5: POKUD ANO, OZNAČ
Note on AB5: POKUD ANO, OZNAČ
Note on AC5: POKUD ANO, OZNAČ
Note on AD5: POKUD ANO, OZNAČ
Note on AE5: POKUD ANO OZNAČ PUNTIKEM. PŘÍPADNĚ ZADEJ POPIS PŘÍČEK DLE UVÁŽENÍ
Note on AH5: PŘEDOKENÍ, MEZISKELNÍ, VNITŘNÍ