## Návrh rozpočtu
Akce: | Bazén - relaxační centrum Nové Město na Moravě
Zřízení víceúčelové tělocvičny
Vzduchotechnika - NÁVRH ROZPOČTU
Pozice | Položka | Počet | MJ | Cena ja MJ | Cena celkem
Zařízení č. 1 Větrání víceúčelové tělocvičny
1.01 | Potrubní diagonální ventilátor ELEKTRODESIGN typ TD-4000/355, Vo=2.600m3/h, P=0,35 kW, U=230V, dodáno včetně: | 1 | ks |  | 0
| - zpětná klapka do kruhového potrubí d355 | 1 | ks |  | 0
| - regulátor otáček na omítku | 1 | ks |  | 0
1.02 | Přetlaková žaluzie plastová d355, PER355W | 1 | ks |  | 0
1.03 | Obdélníková vyústka jednořadá na kruhové potrubí průmyslová 825x125 s regulací R1 | 4 | ks |  | 0
1.04 | Tlumič hluku do kruhové potrubí d355, délka 900mm | 2 | ks |  | 0
1.05 | Kruhové potrubí SPIRO, d355 vč. tvarovek a montáže | 22 | m |  | 0
1.06 | Tepelná - hluková izolace z minerální plsti tl. 40mm s Al folií | 12 | m2 |  | 0
1.07 | Montáž zařízení a komponentů (kromě pozinkovaného potrubí a izolace) | 28 | hod |  | 0
1.08 | Montážní a spojovací materiál | 1 | soubor |  | 0
1.09 | Doprava | 90 | km |  | 0
1.10 | Zaregulování VZT výkonů | 4 | ks |  | 0
Doplňující rozpočtové náklady
| Přesun materiálu na stavbě | 1 | soubor |  | 0
| Likvidace odpadů | 1 | soubor |  | 0
CELKEM |  |  |  | 0
Ceny uvedeny bez DPH