## parametry vozidla
Technická specifikace nabídky
zakázka | Dodávka automobilu, Novoměstské sociální služby
ID dodavatele
vozidlo (typ, obch.název)
motorizace
parametr | požadovaná hodnota | nabízená hodnota
karoserie | kombi
počet míst | 5.
počet dveří | 5
objem zavazadlového prostoru (základní - při obsazení vozidla 5 osobami) | min. 500
objem zavazadlového prostoru (při sklopení zadní řady sedadel, bez rezervního kola) | min. 1150
barva | bílá ( zadavatel upředňostňuje)
pohon | min. 4 x 2
palivo | benzin
zdvihový objem | max. 2000 ccm
maximální výkon | min 60kW
převodovka | mechanická
počet rychlostních stupňů | min. 5
spotřeba paliva v kombinovaném provozu (dle TP) | v souladu s nařízením vlády 173/2016
emisní limit | EURO 6
posilovač řízení | ano
ABS | ano
klimatizace manuální | ano
tónovaná skla | ano
elektricky ovládaná okna | vpředu
imobilizér | ano
dálkové centrální zamykání - vč.zavazadlového prostoru | min.standardní provedení
počet klíčků | min.2
palubní počítač | ano
autorádio | ano
denní svícení | ano
přední mlhové světlomety | ano
el.ovládaná vnější zpětná zrcátka | ano
přední stěrače s nastavitelným intervalem stírání | ano
výškově nastavitelné sedadlo řidiče | ano
zadní sedadlo dělené sklopné | ano
airbag | min. 2x
3bodové bezpečnostní samonavíjecí pásy | 5x
zásuvka 12V vpředu | min.1x
zástěrky | vpředu i vzadu
sada autokoberců | textilní nebo gumotextilní
rezervní kolo | plnohodnotné nebo dojezdové
klíč na kola, zvedák | ano
sada náhr.žárovek a pojistek | ano
Sada 4 kol se zimními pneumatikami | ano
Sada 4 kol s letními pneumatikami | ano
záruka | min. 5 let a 3 roky na vady laku, 10let neprorezivění karoserie
autorizovaný servis nebo servis prodejce | do 50 km od sídla zadavatele
termín dodání | nejpozději do 31.3. 2017
….....................................
podpis