## Uchazeč
Vyplňte následující údaje o Vaší společnosti
Obchodní název
Ulice a č.p.
Místo
PSČ
IČO
DIČ
Kontaktní osoba
telefon, fax
e-mail
Poznámka :
Ve všech listech tohoto souboru můžete měnit pouze buňky s modrým pozadím. Jedná se o tyto údaje : - údaje o firmě - jednotkové ceny položek zadané na maximálně dvě desetinná místa

## Stavba
-1
Soupis stavebních prací, dodávek a služeb
| Stavba : |  | 15/172/001 |  | Nové Město na Moravě
Nové Město n.M.-rek. vodovodu a kanalizace ul. Drobného - II. etapa
| Zadavatel : |  | Svaz vodovodů a kanalizací Žďársko |  |  | IČO : | 43383513
|  |  | Vodárenská 244/2 |  |  | DIČ : | CZ43383513
|  | 59101 | Žďár nad Sázavou-Žďár nad Sázavou 4
| Projektant : |  | Ing. František Laštovička, UNI PROJEKT |  |  | IČO : | 10117831
|  |  | Studentská 1133/3 |  |  | DIČ : | CZ6003161494
|  | 59101 | Žďár nad Sázavou-Žďár nad Sázavou 4
Rekapitulace stavebních objektů a provozních souborů
| Číslo a název objektu / provozního souboru |  |  |  |  | CZ-CPA | Počet | Cena
| Stavební objekt | [5 empty] | 5
| SO06 | Vodovod |  |  |  | 42.21.22 |  | 0 | 0 | 0
| SO06a | Vodovod - armaturní šachta - potrubní část |  |  |  | 42.21.22 |  | 0 | 0 | 0
| SO06b | Vodovod - povrchy |  |  |  | 42.21.22 |  | 0 | 0 | 0
| SO07 | Kanalizace |  |  |  | 42.21.22 |  | 0 | 0 | 0
| SO07a | Kanalizace - povrchy |  |  |  | 42.21.2 |  | 0 | 0 | 0
| Celkem za stavbu | [6 empty] | 0
| Rekapitulace DPH | [6 empty] | Cena
| Základ pro DPH |  |  | 15 | % |  |  | 0
| DPH |  |  | 15 | % |  |  | 0
| Základ pro DPH |  |  | 21 | % |  |  | 0
| DPH |  |  | 21 | % |  |  | 0
| Celkem za stavbu s DPH | [6 empty] | 0
Rekapitulace dílů
| Číslo | Název | [5 empty] | Celkem
| 1 | Zemní práce | [5 empty] | 0
| 2 | Základy a zvláštní zakládání | [5 empty] | 0
| 4 | Vodorovné konstrukce | [5 empty] | 0
| 5 | Komunikace | [5 empty] | 0
| 56 | Podkladní vrstvy komunikací a zpevněných ploch | [5 empty] | 0
| 57 | Kryty štěrkových a živičných komunikací | [5 empty] | 0
| 59 | Dlažby a předlažby komunikací | [5 empty] | 0
| 61 | Upravy povrchů vnitřní | [5 empty] | 0
| 8 | Trubní vedení | [5 empty] | 0
| 91 | Doplňující práce na komunikaci | [5 empty] | 0
| 93 | Dokončovací práce inženýrských staveb | [5 empty] | 0
| 97 | Prorážení otvorů | [5 empty] | 0
| 99 | Staveništní přesun hmot | [5 empty] | 0
| 721 | Vnitřní kanalizace | [5 empty] | 0
| 722 | Vnitřní vodovod | [5 empty] | 0
| M21 | Elektromontáže | [5 empty] | 0
| M46 | Zemní práce při montážích | [5 empty] | 0
| D96 | Přesuny suti a vybouraných hmot | [5 empty] | 0
| VN | Vedlejší náklady | [5 empty] | 0
| ON | Ostatní náklady | [5 empty] | 0
| Cena celkem | [6 empty] | 0

## VzorObjekt (hidden)
Stavba : | 15/172/001 | Nové Město n.M.-rek. vodovodu a kanalizace ul. Drobného - II. etapa
Objekt : |  |  | JKSO :
Rekapitulace stavebního objektu
Zákl. údaje | 0
0
Třídník stavebních objektů:

## VzorPolozky (hidden)
Položkový rozpočet
S:
O:
R:
P.č. | Číslo položky | Název položky | MJ | množství | cena / MJ | celkem

## Rekapitulace Objekt SO06
Stavba : | 15/172/001 | Nové Město n.M.-rek. vodovodu a kanalizace ul. Drobného - II. etapa
Objekt : | SO06 | Vodovod |  |  | CZ-CPA: | 42.21.22 | STA
Rekapitulace stavebního objektu
Zákl. údaje | SO06
Vodovod
CZ-CPA: | 42 | Inženýrské stavby a jejich výstavba
| 42.2 | Inženýrské sítě a jejich výstavba
| 42.21 | Inženýrské sítě pro kapaliny a plyny a jejich výstavba
| 42.21.2 | Výstavba inženýrských sítí pro kapaliny a plyny
| 42.21.22 | Výstavba místních potrubí (vč. pomocných prací) pro kapaliny a plyny
Rekapitulace soupisů náležejících k objektu
Soupis | [5 empty] | Cena (Kč)
001 | Vodovod |  |  |  |  | 0 | 0 | 0
| Celkem objekt |  | SO06 |  |  | 0
[6 empty] | Rekapitulace DPH | 0 | 0
Základ pro DPH |  |  | 15 | % |  | 0
DPH |  |  | 15 | % |  | 0
Základ pro DPH |  |  | 21 | % |  | 0
DPH |  |  | 21 | % |  | 0
Celkem za objekt s DPH | [5 empty] | 0
Rekapitulace soupisu |  |  | 001 | Vodovod |  |  |  |  | Vodovod
Stavební díl | [5 empty] | Cena (Kč)
1 | Zemní práce |  |  |  |  | 0
4 | Vodorovné konstrukce |  |  |  |  | 0
56 | Podkladní vrstvy komunikací a zpevněných ploch |  |  |  |  | 0
57 | Kryty štěrkových a živičných komunikací |  |  |  |  | 0
59 | Dlažby a předlažby komunikací |  |  |  |  | 0
8 | Trubní vedení |  |  |  |  | 0
91 | Doplňující práce na komunikaci |  |  |  |  | 0
97 | Prorážení otvorů |  |  |  |  | 0
99 | Staveništní přesun hmot |  |  |  |  | 0
M21 | Elektromontáže |  |  |  |  | 0
M46 | Zemní práce při montážích |  |  |  |  | 0
D96 | Přesuny suti a vybouraných hmot |  |  |  |  | 0
VN | Vedlejší náklady |  |  |  |  | 0
ON | Ostatní náklady |  |  |  |  | 0
| Celkem soupis |  | 001 |  |  | 0

## SO06 001 Pol
Položkový soupis prací a dodávek | [8 empty] | #LevelZatrideniCeniku#
S: | 15/172/001 | Nové Město n.M.-rek. vodovodu a kanalizace ul. Drobného - II. etapa
O: | SO06 | Vodovod | [6 empty] | STA
R: | 001 | Vodovod
[13 empty] | 15 | 21
P.č. | Číslo položky | Název položky | MJ | množství | cena / MJ | celkem | Ceník | Cen. soustava |  |  |  |  | 0 | 0
| Ceník, kapitola | Poznámka uchazeče
Díl: | 1 | Zemní práce |  |  | 0 |  |  |  |  | DIL
| 113 10-6 Rozebrání dlažeb, panelů | [7 empty] | 0 | SPK
| s přemístěním hmot na skládku na vzdálenost do 3 m nebo s naložením na dopravní prostředek | [8 empty] | SPX
| 113 10-62 vozovek a ploch s jakoukoliv výplní spár | [7 empty] | 1 | SPK
1 | 113106231R00 | ...v jakékoliv ploše, ze zámkové dlažky, kladených do lože z kameniva | m2 | 1.98 |  | 0 | 822-1 | RTS 15/ II |  | POL1_1 |  | 21
|  | 1,1*1,8 |  | 1.98 | [5 empty] | VV | 0
| 113 10-7 Odstranění podkladů nebo krytů | [7 empty] | 0 | SPK
2 | 113107530R00 | ...z kameniva hrubého drceného, v ploše jednotlivě do 50 m2, tloušťka vrstvy 300 mm | m2 | 1.98 |  | 0 | 822-1 | RTS 15/ II |  | POL1_1 |  | 21
3 | 113107550R00 | ...z kameniva hrubého drceného, v ploše jednotlivě do 50 m2, tloušťka vrstvy 500 mm | m2 | 1.32 |  | 0 | 822-1 | RTS 15/ II |  | POL1_1 |  | 21
|  | 1,1*1,2 |  | 1.32 | [5 empty] | VV | 0
4 | 113108310R00 | ...živičných, v ploše jednotlivě do 50 m2, tloušťka vrstvy 100 mm | m2 | 1.32 |  | 0 | 822-1 | RTS 15/ II |  | POL1_1 |  | 21
| 113 20 Vytrhání obrub | [7 empty] | 0 | SPK
| s vybouráním lože, s přemístěním hmot na skládku na vzdálenost do 3 m nebo naložením na dopravní prostředek | [8 empty] | SPX
5 | 113202111R00 | ...z krajníků nebo obrubníků stojatých | m | 4 |  | 0 | 822-1 | RTS 15/ II |  | POL1_1 |  | 21
|  | Položka není určena pro rozebrání dlažeb uložených do betonového lože a pro rozebrání dlažeb z mozaiky uložených do cementové malty.V položce nejsou zakalkulovány náklady na popř. nutné očištění vybouraných betonových dlaždic. | [7 empty] | POP
| 119 00-14 Dočasné zajištění podzemního potrubí nebo vedení | [7 empty] | 0 | SPK
| ve výkopišti ve stavu a poloze, ve kterých byla na začátku zemních prací, a to podepřením, vzepřením nebo vyvěšením, případně s ochranným bedněním, se zřízením a odstraněním zajišťovací konstrukce a včetně opotřebení použitých materiálů, | [8 empty] | SPX |  |  |  |  | ve výkopišti ve stavu a poloze, ve kterých byla na začátku zemních prací, a to podepřením, vzepřením nebo vyvěšením, případně s ochranným bedněním, se zřízením a odstraněním zajišťovací konstrukce a včetně opotřebení použitých materiálů,
| 119 00-141 ocelového potrubí | [7 empty] | 1 | SPK
6 | 119001401R00 | ...DN do 200 mm | m | 8.8 |  | 0 | 800-1 | RTS 15/ II |  | POL1_1 |  | 21
|  | Položka není určena pro rozebrání dlažeb uložených do betonového lože a pro rozebrání dlažeb z mozaiky uložených do cementové malty.V položce nejsou zakalkulovány náklady na popř. nutné očištění vybouraných betonových dlaždic. | [7 empty] | POP
| 119 00-14 Dočasné zajištění podzemního potrubí nebo vedení | [7 empty] | 0 | SPK
| ve výkopišti ve stavu a poloze, ve kterých byla na začátku zemních prací, a to podepřením, vzepřením nebo vyvěšením, případně s ochranným bedněním, se zřízením a odstraněním zajišťovací konstrukce a včetně opotřebení použitých materiálů, | [8 empty] | SPX |  |  |  |  | ve výkopišti ve stavu a poloze, ve kterých byla na začátku zemních prací, a to podepřením, vzepřením nebo vyvěšením, případně s ochranným bedněním, se zřízením a odstraněním zajišťovací konstrukce a včetně opotřebení použitých materiálů,
| 119 00-143 kabelů | [7 empty] | 1 | SPK
7 | 119001421R00 | ...do 3 kabelů | m | 23.1 |  | 0 | 800-1 | RTS 15/ II |  | POL1_1 |  | 21
|  | Položka není určena pro rozebrání dlažeb uložených do betonového lože a pro rozebrání dlažeb z mozaiky uložených do cementové malty.V položce nejsou zakalkulovány náklady na popř. nutné očištění vybouraných betonových dlaždic. | [7 empty] | POP
| 120 00 Ztížené vykopávky | [7 empty] | 0 | SPK
| příplatek k cenám vykopávek za ztížení vykopávky v blízkosti podzemního vedení nebo výbušnin v horninách jakékoliv třídy, | [8 empty] | SPX
8 | 120001101R00 | ...v horninách jakékoliv třídy | m3 | 44.66 |  | 0 | 800-1 | RTS 15/ II |  | POL1_1 |  | 21
|  | Položka není určena pro rozebrání dlažeb uložených do betonového lože a pro rozebrání dlažeb z mozaiky uložených do cementové malty.V položce nejsou zakalkulovány náklady na popř. nutné očištění vybouraných betonových dlaždic. | [7 empty] | POP
|  | 1,1*1,0*1,4*29 |  | 44.66 | [5 empty] | VV | 0
| 132 20 Hloubení rýh šířky přes 60 do 200 cm | [7 empty] | 0 | SPK
| zapažených i nezapažených, s urovnáním dna do předepsaného profilu a spádu, s případně nutným přehozením výkopku na vzdálenost do 3 m ve výkopišti, s přehozením výkopku na přilehlém terénu na vzdálenost do 5 m od podélné osy rýhy nebo s naložením výkopku na dopravní prostředek. | [8 empty] | SPX |  |  |  |  | zapažených i nezapažených, s urovnáním dna do předepsaného profilu a spádu, s případně nutným přehozením výkopku na vzdálenost do 3 m ve výkopišti, s přehozením výkopku na přilehlém terénu na vzdálenost do 5 m od podélné osy rýhy nebo s naložením výkopku na dopravní prostředek.
9 | 132201212R00 | ...do 1000 m3, v hornině 3, hloubení strojně | m3 | 279.466 |  | 0 | 800-1 | RTS 15/ II |  | POL1_1 |  | 21
|  | Položka neobsahuje svislou ani vodorovnou přepravu vybouraného materiálu, ani uložení a poplatek za skládku. | [7 empty] | POP
|  | 1,1*1,0*9,0 |  | 9.9 | [5 empty] | VV | 0
|  | 1,1*1,0*217,2 |  | 238.92 | [5 empty] | VV | 0
|  | 1,1*1,0*2,5 |  | 2.75 | [5 empty] | VV | 0
|  | 1,1*1,0*20,0 |  | 22 | [5 empty] | VV | 0
|  | 1,1*1,0*1,0 |  | 1.1 | [5 empty] | VV | 0
|  | 1,1*1,0*5,5 |  | 6.05 | [5 empty] | VV | 0
|  | Chodník : -1,98*0,30 |  | -0.594 | [5 empty] | VV | 0
|  | Komunikace : -1,32*0,50 |  | -0.66 | [5 empty] | VV | 0
10 | 132301212R00 | ...do 1000 m3, v hornině 4, hloubení strojně | m3 | 111.958 |  | 0 | 800-1 | RTS 15/ II |  | POL1_1 |  | 21
|  | Položka neobsahuje svislou ani vodorovnou přepravu vybouraného materiálu, ani uložení a poplatek za skládku. | [7 empty] | POP
|  | 1,1*(1,37+1,38)/2*1,1+1,1*(1,38+1,35)/2*9,8+1,1*(1,35+1,29)/2*3,5 |  | 21.4605 | [5 empty] | VV | 0
|  | 1,1*(1,29+1,34)/2*3,5+1,1*(1,34+1,41)/2*6,0+1,1*(1,41+1,41)/2*0,5 |  | 14.9132 | [5 empty] | VV | 0
|  | 1,1*(1,41+1,35)/2*4,5+1,1*(1,35+1,42)/2*5,5+1,1*(1,42+1,41)/2*10,0 |  | 30.7752 | [5 empty] | VV | 0
|  | 1,1*(1,41+1,35)/2*2,2+1,1*(1,35+1,35)/2*0,3+1,1*(1,35+1,27)/2*7,5 |  | 14.5926 | [5 empty] | VV | 0
|  | 1,1*(1,27+1,24)/2*10,0+1,1*(1,24+1,19)/2*10,0+1,1*(1,19+1,21)/2*2,5 |  | 30.47 | [5 empty] | VV | 0
|  | 1,1*(1,21+1,23)/2*0,6+1,1*(1,23+1,36)/2*6,9+1,1*(1,36+1,34)/2*10,3 |  | 25.9297 | [5 empty] | VV | 0
|  | 1,1*(1,34+1,35)/2*9,0+1,1*(1,35+1,35)/2*0,7+1,1*(1,35+1,35)/2*10,0 |  | 29.205 | [5 empty] | VV | 0
|  | 1,1*(1,35+1,37)/2*2,7+1,1*(1,37+1,45)/2*10,0+1,1*(1,45+1,50)/2*5,3 |  | 28.1485 | [5 empty] | VV | 0
|  | 1,1*(1,50+1,54)/2*4,7+1,1*(1,54+1,56)/2*3,7+1,1*(1,56+1,61)/2*6,3 |  | 25.151 | [5 empty] | VV | 0
|  | 1,1*(1,61+1,60)/2*6,4+1,1*(1,60+1,60)/2*3,6+1,1*(1,60+1,57)/2*10,0 |  | 35.0702 | [5 empty] | VV | 0
|  | 1,1*(1,57+1,59)/2*10,0+1,1*(1,59+1,64)/2*10,0+1,1*(1,64+1,63)/2*1,0 |  | 36.9435 | [5 empty] | VV | 0
|  | 1,1*(1,63+1,61)/2*9,3+1,1*(1,61+1,59)/2*3,0+1,1*(1,59+1,62)/2*3,7 |  | 28.3849 | [5 empty] | VV | 0
|  | 1,1*(1,62+1,59)/2*2,9+1,1*(1,59+2,12)/2*2,9 |  | 11.0374 | [5 empty] | VV | 0
|  | 1,1*(1,55+1,55)/2*7,7+1,1*(1,55+2,05)/2*1,3 |  | 15.7025 | [5 empty] | VV | 0
|  | 1,1*(1,48+1,49)/2*2,5 |  | 4.0838 | [5 empty] | VV | 0
|  | 1,1*1,4*20,0 |  | 30.8 | [5 empty] | VV | 0
|  | 1,1*1,4*1,0 |  | 1.54 | [5 empty] | VV | 0
|  | 1,1*1,4*5,5 |  | 8.47 | [5 empty] | VV | 0
|  | Hornina 3 : -280,72 |  | -280.72 | [5 empty] | VV | 0
| 151 10 Zřízení pažení a rozepření stěn rýh | [7 empty] | 0 | SPK
| pro podzemní vedení pro všechny šířky rýhy, | [8 empty] | SPX
11 | 151101101R00 | ...příložné pro jakoukoliv mezerovitost, hloubky do 2 m | m2 | 707.96 |  | 0 | 800-1 | RTS 15/ II |  | POL1_1 |  | 21
|  | Odstranění pažení a rozepření se oceňuje samostatně. | [7 empty] | POP
|  | (1,37+1,38)/2*1,1+(1,38+1,35)/2*9,8+(1,35+1,29)/2*3,5 |  | 19.5095 | [5 empty] | VV | 0
|  | (1,29+1,34)/2*3,5+(1,34+1,41)/2*6,0+(1,41+1,41)/2*0,5 |  | 13.5575 | [5 empty] | VV | 0
|  | (1,41+1,35)/2*4,5+(1,35+1,42)/2*5,5+(1,42+1,41)/2*10,0 |  | 27.9775 | [5 empty] | VV | 0
|  | (1,41+1,35)/2*2,2+(1,35+1,35)/2*0,3+(1,35+1,27)/2*7,5 |  | 13.266 | [5 empty] | VV | 0
|  | (1,27+1,24)/2*10,0+(1,24+1,19)/2*10,0 |  | 24.7 | [5 empty] | VV | 0
|  | (1,21+1,23)/2*0,6+(1,23+1,36)/2*6,9+(1,36+1,34)/2*10,3 |  | 23.5725 | [5 empty] | VV | 0
|  | (1,34+1,35)/2*9,0+(1,35+1,35)/2*0,7+(1,35+1,35)/2*10,0 |  | 26.55 | [5 empty] | VV | 0
|  | (1,35+1,37)/2*2,7+(1,37+1,45)/2*10,0+(1,45+1,50)/2*5,3 |  | 25.5895 | [5 empty] | VV | 0
|  | (1,50+1,54)/2*4,7+(1,54+1,56)/2*3,7+(1,56+1,61)/2*6,3 |  | 22.8645 | [5 empty] | VV | 0
|  | (1,61+1,60)/2*6,4+(1,60+1,60)/2*3,6+(1,60+1,57)/2*10,0 |  | 31.882 | [5 empty] | VV | 0
|  | (1,57+1,59)/2*10,0+(1,59+1,64)/2*10,0+(1,64+1,63)/2*1,0 |  | 33.585 | [5 empty] | VV | 0
|  | (1,63+1,61)/2*9,3+(1,61+1,59)/2*3,0+(1,59+1,62)/2*3,7 |  | 25.8045 | [5 empty] | VV | 0
|  | (1,62+1,59)/2*2,9+(1,59+2,12)/2*2,9 |  | 10.034 | [5 empty] | VV | 0
|  | (1,55+1,55)/2*7,7+(1,55+2,05)/2*1,3 |  | 14.275 | [5 empty] | VV | 0
|  | (1,48+1,49)/2*2,5 |  | 3.7125 | [5 empty] | VV | 0
|  | 1,4*20,0 |  | 28 | [5 empty] | VV | 0
|  | 1,4*1,0 |  | 1.4 | [5 empty] | VV | 0
|  | 1,4*5,5 |  | 7.7 | [5 empty] | VV | 0
|  | 353,98 |  | 353.98 | [5 empty] | VV | 0
| 151 11 Odstranění pažení a rozepření rýh | [7 empty] | 0 | SPK
| pro podzemní vedení s uložením materiálu na vzdálenost do 3 m od kraje výkopu, | [8 empty] | SPX
12 | 151101111R00 | ...příložné , hloubky do 2 m | m2 | 707.96 |  | 0 | 800-1 | RTS 15/ II |  | POL1_1 |  | 21
|  | Odstranění pažení a rozepření se oceňuje samostatně. | [7 empty] | POP
| 161 10-11 Svislé přemístění výkopku | [7 empty] | 0 | SPK
| bez naložení do dopravní nádoby, ale s vyprázdněním dopravní nádoby na hromadu nebo na dopravní prostředek, | [8 empty] | SPX
13 | 161101101R00 | ...z horniny 1 až 4, při hloubce výkopu přes 1 do 2,5 m | m3 | 55.979 |  | 0 | 800-1 | RTS 15/ II |  | POL1_1 |  | 21
|  | Odstranění pažení a rozepření se oceňuje samostatně. | [7 empty] | POP
|  | 111,9580/2 |  | 55.979 | [5 empty] | VV | 0
| 162 10 Vodorovné přemístění výkopku | [7 empty] | 0 | SPK
| po suchu, bez ohledu na druh dopravního prostředku, bez naložení výkopku, avšak se složením bez rozhrnutí, | [8 empty] | SPX
14 | 162601102R00 | ...z horniny 1 až 4, na vzdálenost přes 4 000 do 5 000 m | m3 | 167.2186 |  | 0 | 800-1 | RTS 15/ II |  | POL1_1 |  | 21
|  | Odstranění pažení a rozepření se oceňuje samostatně. | [7 empty] | POP
|  | 1,1*0,568*9,0 |  | 5.6232 | [5 empty] | VV | 0
|  | 1,1*0,620*217,2 |  | 148.1304 | [5 empty] | VV | 0
|  | 1,1*0,1*2,5 |  | 0.275 | [5 empty] | VV | 0
|  | 0,095*2,5 |  | 0.2375 | [5 empty] | VV | 0
|  | 1,1*0,432*20,0 |  | 9.504 | [5 empty] | VV | 0
|  | 1,1*0,440*1,0 |  | 0.484 | [5 empty] | VV | 0
|  | 1,1*0,490*5,5 |  | 2.9645 | [5 empty] | VV | 0
| 171 20 Uložení sypaniny | [7 empty] | 0 | SPK
15 | 171201101R00 | ...do násypů nezhutněných | m3 | 167.2186 |  | 0 | 800-1 | RTS 15/ II |  | POL1_1 |  | 21
|  | Odstranění pažení a rozepření se oceňuje samostatně. | [7 empty] | POP
| 174 10-11 Zásyp sypaninou se zhutněním | [7 empty] | 0 | SPK
| z jakékoliv horniny s uložením výkopku po vrstvách, | [8 empty] | SPX
16 | 174101101R00 | ...jam, šachet, rýh nebo kolem objektů v těchto vykopávkách | m3 | 224.2054 |  | 0 | 800-1 | RTS 15/ II |  | POL1_1 |  | 21
|  | Položka obsahuje i přemístění materiálu pro zásyp ze vzdálenosti do 10 m od okraje zásypu. | [7 empty] | POP
|  | 279,4660+111,9580-167,2186 |  | 224.2054 | [5 empty] | VV | 0
| 175 10-11 Obsyp potrubí | [7 empty] | 0 | SPK
| sypaninou z vhodných hornin tř. 1 - 4 nebo materiálem připraveným podél výkopu ve vzdálenosti do 3 m od jeho kraje, pro jakoukoliv hloubku výkopu a jakoukoliv míru zhutnění, | [8 empty] | SPX |  |  |  |  | sypaninou z vhodných hornin tř. 1 - 4 nebo materiálem připraveným podél výkopu ve vzdálenosti do 3 m od jeho kraje, pro jakoukoliv hloubku výkopu a jakoukoliv míru zhutnění,
17 | 175101101R00 | ...bez prohození sypaniny | m3 | 122.4908 |  | 0 | 800-1 | RTS 15/ II |  | POL1_1 |  | 21
|  | Je-li pro obsyp použit jiný materiál než vytěžená sypanina, oceňuje se ve specifikaci. Ztratné se doporučuje ve výši 1%. | [7 empty] | POP
|  | ((1,1*0,418)-0,0109)*9,0 |  | 4.0401 | [5 empty] | VV | 0
|  | ((1,1*0,470)-0,0227)*217,2 |  | 107.362 | [5 empty] | VV | 0
|  | ((1,1*0,41)-0,0095)*2,5 |  | 1.1038 | [5 empty] | VV | 0
|  | ((1,1*0,332)-0,0008)*20,0 |  | 7.288 | [5 empty] | VV | 0
|  | ((1,1*0,340)-0,0013)*1,0 |  | 0.3727 | [5 empty] | VV | 0
|  | ((1,1*0,390)-0,0064)*5,5 |  | 2.3243 | [5 empty] | VV | 0
| 175 10-119 příplatek k ceně | [7 empty] | 1 | SPK
18 | 175101109R00 | ...za prohození sypaniny | m3 | 0.275 |  | 0 | 800-1 | RTS 15/ II |  | POL1_1 |  | 21
|  | Je-li pro obsyp použit jiný materiál než vytěžená sypanina, oceňuje se ve specifikaci. Ztratné se doporučuje ve výši 1%. | [7 empty] | POP
| 199 Poplatky za skládku | [7 empty] | 0 | SPK
19 | 199000002R00 | ...horniny 1- 4 | m3 | 167.2186 |  | 0 | 800-1 | RTS 15/ II |  | POL1_1 |  | 21
20 | 130901121R01 | Demontáž stáv.vodovodního potrubí, včetně armatur, hydrantů a tvarovek, bez ZP | m | 257 |  | 0 |  | Vlastní |  | POL1_1 |  | 21
|  | Položka neobsahuje svislou ani vodorovnou přepravu vybouraného materiálu, ani uložení a poplatek za skládku. | [7 empty] | POP
21 | 58337320R | štěrkopísek frakce 0,0 až 8,0 mm; třída C | t | 209.8445 |  | 0 | SPCM | RTS 15/ II |  | POL3_1 |  | 21
|  | (122,4908-0,2750)*1,01*1,7 |  | 209.8445 | [5 empty] | VV | 0
Díl: | 4 | Vodorovné konstrukce |  |  | 0 |  |  |  |  | DIL
| 451 Lože pod potrubí, stoky a drobné objekty | [7 empty] | 0 | SPK
| v otevřeném výkopu, | [8 empty] | SPX
22 | 451573111R00 | ...z písku a štěrkopísku do 65 mm | m3 | 40.513 |  | 0 | 827-1 | RTS 15/ II |  | POL1_1 |  | 21
|  | Položka je určena pro práce v otevřeném výkopu, pro práce ve štole se k položce používá příplatek 45154-1192. | [7 empty] | POP
|  | 1,1*0,15*9,0 |  | 1.485 | [5 empty] | VV | 0
|  | 1,1*0,15*217,2 |  | 35.838 | [5 empty] | VV | 0
|  | 1,1*0,10*2,5 |  | 0.275 | [5 empty] | VV | 0
|  | 1,1*0,10*20,0 |  | 2.2 | [5 empty] | VV | 0
|  | 1,1*0,10*1,0 |  | 0.11 | [5 empty] | VV | 0
|  | 1,1*0,10*5,5 |  | 0.605 | [5 empty] | VV | 0
| 452 31 Podkladní a zajišťovací konstrukce z betonu | [7 empty] | 0 | SPK
| z cementu portlandského nebo struskoportlandského, v otevřeném výkopu, | [8 empty] | SPX
23 | 452313131R00 | ...bloky pro potrubí , z betonu prostého C 12/15 | m3 | 2.6749 |  | 0 | 827-1 | RTS 15/ II |  | POL1_1 |  | 21
|  | Položka je určena pro práce v otevřeném výkopu, pro práce ve štole se k položce používá příplatek 45231-3192. | [7 empty] | POP
|  | 0,42*0,42*0,84*2 |  | 0.29635 | [5 empty] | VV | 0
|  | 0,20*0,25*0,40 |  | 0.02 | [5 empty] | VV | 0
|  | 0,58*0,59*1,16*5 |  | 1.9848 | [5 empty] | VV | 0
|  | 0,38*0,42*0,76*2 |  | 0.24259 | [5 empty] | VV | 0
|  | 0,40*0,41*0,80 |  | 0.1312 | [5 empty] | VV | 0
| 452 35 Bednění podkladních a zajišťovacích konstrukcí | [7 empty] | 0 | SPK
| v otevřeném výkopu, | [8 empty] | SPX
24 | 452353101R00 | ...bloků pro potrubí | m2 | 15.582 |  | 0 | 827-1 | RTS 15/ II |  | POL1_1 |  | 21
|  | Položka je určena pro práce v otevřeném výkopu, pro práce ve štole se k položce používá příplatek 45235-1192. V položkách jsou zakalkulovány i náklady na odbednění a nátěr proti přilnavosti betonu. | [7 empty] | POP
|  | 2,52*0,42*2 |  | 2.1168 | [5 empty] | VV | 0
|  | 1,20*0,25 |  | 0.3 | [5 empty] | VV | 0
|  | 3,48*0,59*5 |  | 10.266 | [5 empty] | VV | 0
|  | 2,28*0,42*2 |  | 1.9152 | [5 empty] | VV | 0
|  | 2,40*0,41 |  | 0.984 | [5 empty] | VV | 0
Díl: | 56 | Podkladní vrstvy komunikací a zpevněných ploch |  |  | 0 |  |  |  |  | DIL
| 566 90 Vyspravení podkladu po překopech | [7 empty] | 0 | SPK
| pro inženýrské sítě, se zhutněním | [8 empty] | SPX
25 | 566901111R00 | ...kamenivem těženým nebo štěrkopískem | m3 | 0.495 |  | 0 | 822-1 | RTS 15/ II |  | POL1_1 |  | 21
|  | Položka je určena pro práce v otevřeném výkopu, pro práce ve štole se k položce používá příplatek 45235-1192. V položkách jsou zakalkulovány i náklady na odbednění a nátěr proti přilnavosti betonu. | [7 empty] | POP
|  | 1,98*0,15 |  | 0.297 | [5 empty] | VV | 0
|  | 1,32*0,15 |  | 0.198 | [5 empty] | VV | 0
26 | 566903111R00 | ...kamenivem hrubým drceným | t | 0.7854 |  | 0 | 822-1 | RTS 15/ II |  | POL1_1 |  | 21
|  | Položk je určena pro vyspravení podkladu po překopech pro inženýrské sítě. | [7 empty] | POP
|  | 1,98*0,10*1,7 |  | 0.3366 | [5 empty] | VV | 0
|  | 1,32*0,20*1,7 |  | 0.4488 | [5 empty] | VV | 0
27 | 566904111R00 | ...kamenivem obalovaným asfaltem | t | 0.1795 |  | 0 | 822-1 | RTS 15/ II |  | POL1_1 |  | 21
|  | Položk je určena pro vyspravení podkladu po překopech pro inženýrské sítě. | [7 empty] | POP
|  | 1,32*0,08*1,7 |  | 0.17952 | [5 empty] | VV | 0
Díl: | 57 | Kryty štěrkových a živičných komunikací |  |  | 0 |  |  |  |  | DIL
| 572 9 Vyspravení krytu po překopech pro inženýrské sítě | [7 empty] | 0 | SPK
28 | 572952112R00 | ...asfaltovým betonem, po zhutnění tloušťky přes 50 do 70 mm | m2 | 1.32 |  | 0 | 822-1 | RTS 15/ II |  | POL1_1 |  | 21
|  | Položk je určena pro vyspravení krytu nebo podkladu po překopech pro inženýrské sítě. | [7 empty] | POP
Díl: | 59 | Dlažby a předlažby komunikací |  |  | 0 |  |  |  |  | DIL
| 596 21-5 Kladení zámkové dlažby do drtě | [7 empty] | 0 | SPK
| s provedením lože z kameniva drceného, s vyplněním spár, s dvojitým hutněním a se smetením přebytečného materiálu na krajnici. S dodáním hmot pro lože a výplň spár. | [8 empty] | SPX |  |  |  |  | s provedením lože z kameniva drceného, s vyplněním spár, s dvojitým hutněním a se smetením přebytečného materiálu na krajnici. S dodáním hmot pro lože a výplň spár.
29 | 596215041R00 | ...tloušťka dlažby 80 mm, tloušťka lože 50 mm | m2 | 1.98 |  | 0 | 822-1 | RTS 15/ II |  | POL1_1 |  | 21
|  | V položce jsou zakalkulovány i náklady na dodání hmot pro lože a na dodání téhož materiálu pro výplň spár. V položce nejsou zakalkulovány náklady na dodání dlaždic, které se oceňují ve specifikaci, ztratné se doporučuje ve výši 1%. Část lože přesahující tloušťku 3 cm se oceňuje položkami souboru 451 ..-9 Příplatek za každých dalčích 10 mm tloušťky podkladu nebo lože. | [7 empty] | POP
Díl: | 8 | Trubní vedení |  |  | 0 |  |  |  |  | DIL
| 850 Výřez nebo výsek na potrubí litinovém tlakovém | [7 empty] | 0 | SPK
| ohlášení uzavírání vody, uzavření a otevření šoupat, vypuštění a napuštění vody, odvzdušnění potrubí, strojní nebo ruční výřez potrubí, nutné úpravy výkopu v prostoru provádění, | [8 empty] | SPX |  |  |  |  | ohlášení uzavírání vody, uzavření a otevření šoupat, vypuštění a napuštění vody, odvzdušnění potrubí, strojní nebo ruční výřez potrubí, nutné úpravy výkopu v prostoru provádění,
30 | 850265121R00 | ...DN 100 mm | kus | 2 |  | 0 | 827-1 | RTS 15/ II |  | POL1_1 |  | 21
|  | V položce jsou zakalkulovány i náklady na dodání hmot pro lože a na dodání téhož materiálu pro výplň spár. V položce nejsou zakalkulovány náklady na dodání dlaždic, které se oceňují ve specifikaci, ztratné se doporučuje ve výši 1%. Část lože přesahující tloušťku 3 cm se oceňuje položkami souboru 451 ..-9 Příplatek za každých dalčích 10 mm tloušťky podkladu nebo lože. | [7 empty] | POP
| 851 6 Montáž potrubí z tvárné litiny s pružným spojem | [7 empty] | 0 | SPK
| z trub tlakových hrdlových, v otevřeném výkopu, | [8 empty] | SPX
| 851 61 s pružným spojem | [7 empty] | 1 | SPK
31 | 851601102RT1 | ...DN 100 mm | m | 9 |  | 0 | 827-1 | RTS 15/ II |  | POL1_1 |  | 21
| 851 6 Montáž potrubí z tvárné litiny s pružným spojem | [7 empty] | 0 | SPK
| z trub tlakových hrdlových, v otevřeném výkopu, | [8 empty] | SPX
| 851 61 s pružným spojem | [7 empty] | 1 | SPK
32 | 851601104RT1 | ...DN 150 mm | m | 217.2 |  | 0 | 827-1 | RTS 15/ II |  | POL1_1 |  | 21
|  | V položce jsou zakalkulovány i náklady na dodání hmot pro lože a na dodání téhož materiálu pro výplň spár. V položce nejsou zakalkulovány náklady na dodání dlaždic, které se oceňují ve specifikaci, ztratné se doporučuje ve výši 1%. Část lože přesahující tloušťku 3 cm se oceňuje položkami souboru 451 ..-9 Příplatek za každých dalčích 10 mm tloušťky podkladu nebo lože. | [7 empty] | POP
| 852 Montáž potrubí z trub litinových tlak. přírubových | [7 empty] | 0 | SPK
33 | 852241121R00 | ...normálních délek v otevřeném výkopu, v otevřeném kanálu nebo v šachtě, DN 80 mm | kus | 1 |  | 0 | 827-1 | RTS 15/ II |  | POL1_1 |  | 21
|  | V položce jsou zakalkulovány i náklady na dodání hmot pro lože a na dodání téhož materiálu pro výplň spár. V položce nejsou zakalkulovány náklady na dodání dlaždic, které se oceňují ve specifikaci, ztratné se doporučuje ve výši 1%. Část lože přesahující tloušťku 3 cm se oceňuje položkami souboru 451 ..-9 Příplatek za každých dalčích 10 mm tloušťky podkladu nebo lože. | [7 empty] | POP
| 857 Montáž litinových tvarovek na potrubí litinovém tlakovém | [7 empty] | 0 | SPK
34 | 857242121R00 | ...jednoosých, na potrubí z trub přírubových v otevřeném výkopu, v otevřeném kanálu nebo v šachtě, DN 80 mm | kus | 3 |  | 0 | 827-1 | RTS 15/ II |  | POL1_1 |  | 21
|  | Položka je určena pro montáž litinových tvarovek na potrubí litinovém tlakovém přírubovém jednoosých v otevřeném výkopu, v otevřeném kanálu nebo v šachtě. V položce nejsou zakalkulovány náklady na dodávku tvarovek; tyto tvarovky se oceňují ve speciifikaci. Ztratné se doporučuje ve výši 1 %. | [7 empty] | POP
35 | 857262121R00 | ...jednoosých, na potrubí z trub přírubových v otevřeném výkopu, v otevřeném kanálu nebo v šachtě, DN 100 mm | kus | 1 |  | 0 | 827-1 | RTS 15/ II |  | POL1_1 |  | 21
|  | Položka je určena pro montáž litinových tvarovek na potrubí litinovém tlakovém přírubovém jednoosých v otevřeném výkopu, v otevřeném kanálu nebo v šachtě. V položce nejsou zakalkulovány náklady na dodávku tvarovek; tyto tvarovky se oceňují ve speciifikaci. Ztratné se doporučuje ve výši 1 %. | [7 empty] | POP
36 | 857312121R00 | ...jednoosých, na potrubí z trub přírubových v otevřeném výkopu, v otevřeném kanálu nebo v šachtě, DN 150 mm | kus | 3 |  | 0 | 827-1 | RTS 15/ II |  | POL1_1 |  | 21
|  | Položka je určena pro montáž litinových tvarovek na potrubí litinovém tlakovém přírubovém jednoosých v otevřeném výkopu, v otevřeném kanálu nebo v šachtě. V položce nejsou zakalkulovány náklady na dodávku tvarovek; tyto tvarovky se oceňují ve speciifikaci. Ztratné se doporučuje ve výši 1 %. | [7 empty] | POP
37 | 857314121R00 | ...odbočných, na potrubí z trub přírubových v otevřeném výkopu, v otevřeném kanálu nebo v šachtě, DN 150 mm | kus | 1 |  | 0 | 827-1 | RTS 15/ II |  | POL1_1 |  | 21
|  | Položka je určena pro montáž litinových tvarovek na potrubí litinovém tlakovém přírubovém jednoosých v otevřeném výkopu, v otevřeném kanálu nebo v šachtě. V položce nejsou zakalkulovány náklady na dodávku tvarovek; tyto tvarovky se oceňují ve speciifikaci. Ztratné se doporučuje ve výši 1 %. | [7 empty] | POP
38 | 857601104RT1 | ...jednoosých, na potrubí z trub hrdlových v otevřeném výkopu, v otevřeném kanálu nebo v šachtě, DN 150 mm | kus | 5 |  | 0 | 827-1 | RTS 15/ II |  | POL1_1 |  | 21
|  | Položka je určena pro montáž litinových tvarovek na potrubí litinovém tlakovém přírubovém jednoosých v otevřeném výkopu, v otevřeném kanálu nebo v šachtě. V položce nejsou zakalkulovány náklady na dodávku tvarovek; tyto tvarovky se oceňují ve speciifikaci. Ztratné se doporučuje ve výši 1 %. | [7 empty] | POP
39 | 857701102RT1 | ...odbočných, na potrubí z trub hrdlových v otevřeném výkopu, v otevřeném kanálu nebo v šachtě, DN 100 mm | kus | 1 |  | 0 | 827-1 | RTS 15/ II |  | POL1_1 |  | 21
|  | Položka je určena pro montáž litinových tvarovek na potrubí litinovém tlakovém přírubovém jednoosých v otevřeném výkopu, v otevřeném kanálu nebo v šachtě. V položce nejsou zakalkulovány náklady na dodávku tvarovek; tyto tvarovky se oceňují ve speciifikaci. Ztratné se doporučuje ve výši 1 %. | [7 empty] | POP
40 | 857701104RT1 | ...odbočných, na potrubí z trub hrdlových v otevřeném výkopu, v otevřeném kanálu nebo v šachtě, DN 150 mm | kus | 4 |  | 0 | 827-1 | RTS 15/ II |  | POL1_1 |  | 21
|  | Položka je určena pro montáž litinových tvarovek na potrubí litinovém tlakovém přírubovém jednoosých v otevřeném výkopu, v otevřeném kanálu nebo v šachtě. V položce nejsou zakalkulovány náklady na dodávku tvarovek; tyto tvarovky se oceňují ve speciifikaci. Ztratné se doporučuje ve výši 1 %. | [7 empty] | POP
| 871 Montáž potrubí z plastických hmot | [7 empty] | 0 | SPK
| v otevřeném výkopu, | [8 empty] | SPX
41 | 871161121R00 | ...z tlakových trubek polyetylenových, vnějšího průměru 32 mm | m | 20 |  | 0 | 827-1 | RTS 15/ II |  | POL1_1 |  | 21
42 | 871171121R00 | ...z tlakových trubek polyetylenových, vnějšího průměru 40 mm | m | 1 |  | 0 | 827-1 | RTS 15/ II |  | POL1_1 |  | 21
43 | 871241121R00 | ...z tlakových trubek polyetylenových, vnějšího průměru 90 mm | m | 5.5 |  | 0 | 827-1 | RTS 15/ II |  | POL1_1 |  | 21
44 | 871251121R00 | ...z tlakových trubek polyetylenových, vnějšího průměru 110 mm | m | 2.5 |  | 0 | 827-1 | RTS 15/ II |  | POL1_1 |  | 21
| 877 Montáž elektrotvarovek | [7 empty] | 0 | SPK
| v otevřeném výkopu, | [8 empty] | SPX
45 | 877242121R00 | ...Přirážka za 1 spoj elektrotvarovky, vnějšího průměru 90 mm | kus | 4 |  | 0 | 827-1 | RTS 15/ II |  | POL1_1 |  | 21
46 | 877252121R00 | ...Přirážka za 1 spoj elektrotvarovky, vnějšího průměru 110 mm | kus | 4 |  | 0 | 827-1 | RTS 15/ II |  | POL1_1 |  | 21
| 879 Příplatky | [7 empty] | 0 | SPK
47 | 879172199R00 | ...za montáž vodovodních přípojek , DN 32-80 mm | kus | 8 |  | 0 | 827-1 | RTS 15/ II |  | POL1_1 |  | 21
|  | Položka je určena pro montáž vodovodních přípojek a platí pro jedno napojení vnitřní instalace objektu na vodovodní přípojku. | [7 empty] | POP
| 891 Montáž vodovodních armatur na potrubí | [7 empty] | 0 | SPK
48 | 891181111R00 | ...šoupátek v otevřeném výkopu nebo v šachtách s osazením zemní soupravy (bez poklopů), DN 40 mm | kus | 7 |  | 0 | 827-1 | RTS 15/ II |  | POL1_1 |  | 21
49 | 891241111R00 | ...šoupátek v otevřeném výkopu nebo v šachtách s osazením zemní soupravy (bez poklopů), DN 80 mm | kus | 3 |  | 0 | 827-1 | RTS 15/ II |  | POL1_1 |  | 21
|  | Položka je určena pro montáž vodovodních přípojek a platí pro jedno napojení vnitřní instalace objektu na vodovodní přípojku. | [7 empty] | POP
50 | 891247111R00 | ...hydrantů podzemních (bez osazení poklopů), DN 80 mm | kus | 2 |  | 0 | 827-1 | RTS 15/ II |  | POL1_1 |  | 21
|  | Položka je určena pro montáž hydrantů podzemních (bez osazení poklopů) na potrubí. | [7 empty] | POP
|  | V položce nejsou zakalkulovány náklady na: | [7 empty] | POP
|  | - dodání hydrantů a hydrantových klíčů; tyto armatury se oceňují ve specifikaci; ztratné se doporučuje ve výši 1 % | [7 empty] | POP
|  | - podkladní bloky pod armatury, které se oceňují příslušnými položkami souborů 452 Podkladní a zajišťovací konstrukce včetně bednění části A01 tohoto sborníku | [7 empty] | POP
|  | - obsyp odvodňovacího zařízení hydrantů ze štěrku nebo štěrkopísku; obsyp se oceňuje příslušnými položkami souboru 451 Lože pod potrubí, stoky a drobné objekty části A01 tohoto sborníku. | [7 empty] | POP
|  | - osazení hydrantových poklopů; osazení poklopů se oceňuje příslušnými položkami souboru 89940 Osazení poklopů litinových části A01 tohoto sborníku. | [7 empty] | POP
51 | 891261111R00 | ...šoupátek v otevřeném výkopu nebo v šachtách s osazením zemní soupravy (bez poklopů), DN 100 mm | kus | 1 |  | 0 | 827-1 | RTS 15/ II |  | POL1_1 |  | 21
|  | Položka je určena pro montáž hydrantů podzemních (bez osazení poklopů) na potrubí. | [7 empty] | POP
|  | V položce nejsou zakalkulovány náklady na: | [7 empty] | POP
|  | - dodání hydrantů a hydrantových klíčů; tyto armatury se oceňují ve specifikaci; ztratné se doporučuje ve výši 1 % | [7 empty] | POP
|  | - podkladní bloky pod armatury, které se oceňují příslušnými položkami souborů 452 Podkladní a zajišťovací konstrukce včetně bednění části A01 tohoto sborníku | [7 empty] | POP
|  | - obsyp odvodňovacího zařízení hydrantů ze štěrku nebo štěrkopísku; obsyp se oceňuje příslušnými položkami souboru 451 Lože pod potrubí, stoky a drobné objekty části A01 tohoto sborníku. | [7 empty] | POP
|  | - osazení hydrantových poklopů; osazení poklopů se oceňuje příslušnými položkami souboru 89940 Osazení poklopů litinových části A01 tohoto sborníku. | [7 empty] | POP
52 | 891311111R00 | ...šoupátek v otevřeném výkopu nebo v šachtách s osazením zemní soupravy (bez poklopů), DN 150 mm | kus | 3 |  | 0 | 827-1 | RTS 15/ II |  | POL1_1 |  | 21
|  | Položka je určena pro montáž hydrantů podzemních (bez osazení poklopů) na potrubí. | [7 empty] | POP
|  | V položce nejsou zakalkulovány náklady na: | [7 empty] | POP
|  | - dodání hydrantů a hydrantových klíčů; tyto armatury se oceňují ve specifikaci; ztratné se doporučuje ve výši 1 % | [7 empty] | POP
|  | - podkladní bloky pod armatury, které se oceňují příslušnými položkami souborů 452 Podkladní a zajišťovací konstrukce včetně bednění části A01 tohoto sborníku | [7 empty] | POP
|  | - obsyp odvodňovacího zařízení hydrantů ze štěrku nebo štěrkopísku; obsyp se oceňuje příslušnými položkami souboru 451 Lože pod potrubí, stoky a drobné objekty části A01 tohoto sborníku. | [7 empty] | POP
|  | - osazení hydrantových poklopů; osazení poklopů se oceňuje příslušnými položkami souboru 89940 Osazení poklopů litinových části A01 tohoto sborníku. | [7 empty] | POP
53 | 891319111R00 | ...navrtávacích pasů s ventilem Jt 1 Mpa na potrubí z trub osinkocementových, litinových, ocelových nebo plastických hmot, DN 150 mm | kus | 7 |  | 0 | 827-1 | RTS 15/ II |  | POL1_1 |  | 21
|  | Položka je určena pro montáž hydrantů podzemních (bez osazení poklopů) na potrubí. | [7 empty] | POP
|  | V položce nejsou zakalkulovány náklady na: | [7 empty] | POP
|  | - dodání hydrantů a hydrantových klíčů; tyto armatury se oceňují ve specifikaci; ztratné se doporučuje ve výši 1 % | [7 empty] | POP
|  | - podkladní bloky pod armatury, které se oceňují příslušnými položkami souborů 452 Podkladní a zajišťovací konstrukce včetně bednění části A01 tohoto sborníku | [7 empty] | POP
|  | - obsyp odvodňovacího zařízení hydrantů ze štěrku nebo štěrkopísku; obsyp se oceňuje příslušnými položkami souboru 451 Lože pod potrubí, stoky a drobné objekty části A01 tohoto sborníku. | [7 empty] | POP
|  | - osazení hydrantových poklopů; osazení poklopů se oceňuje příslušnými položkami souboru 89940 Osazení poklopů litinových části A01 tohoto sborníku. | [7 empty] | POP
| 892 1 Tlakové zkoušky vodovodního potrubí | [7 empty] | 0 | SPK
| přísun, montáže, demontáže a odsunu zkoušecího čerpadla, napuštění tlakovou vodou a dodání vody pro tlakovou zkoušku, | [8 empty] | SPX
54 | 892241111R00 | ...DN do 80 mm | m | 26.5 |  | 0 | 827-1 | RTS 15/ II |  | POL1_1 |  | 21
|  | V položce jsou započteny náklady na přísun, montáž, demontáž a odsun zkoušecího čerpadla, napuštění tlakovou vodou a dodání vody pro tlakovou zkoušku. | [7 empty] | POP
55 | 892271111R00 | ...DN 100 nebo 125 mm | m | 11.5 |  | 0 | 827-1 | RTS 15/ II |  | POL1_1 |  | 21
|  | V položce jsou započteny náklady na přísun, montáž, demontáž a odsun zkoušecího čerpadla, napuštění tlakovou vodou a dodání vody pro tlakovou zkoušku. | [7 empty] | POP
56 | 892351111R00 | ...DN 150 nebo 200 mm | m | 217.2 |  | 0 | 827-1 | RTS 15/ II |  | POL1_1 |  | 21
|  | V položce jsou zakalkulovány náklady na napuštění a vypuštění vody, dodání vody a desinfekčního prostředku a na bakteriologický rozbpr vody. | [7 empty] | POP
| 892 2 Zabezpečení konců vodovodního potrubí při tlakových zkouškách | [7 empty] | 0 | SPK
| montáž a demontáž výrobků nebo dílců pro zabezpečení dvou konců zkoušeného úseku potrubí pro jakýkoliv způsob zabezpečení, montáž a demontáž koncových tvarovek, montáž zaslepovací příruby, zaslepení odboček pro hydranty, vzdušníky a jiné armatury a odbočky pro odbočující řady, | [8 empty] | SPX |  |  |  |  | montáž a demontáž výrobků nebo dílců pro zabezpečení dvou konců zkoušeného úseku potrubí pro jakýkoliv způsob zabezpečení, montáž a demontáž koncových tvarovek, montáž zaslepovací příruby, zaslepení odboček pro hydranty, vzdušníky a jiné armatury a odbočky pro odbočující řady,
57 | 892372111R00 | ...DN do 300 mm | kus | 2 |  | 0 | 827-1 | RTS 15/ II |  | POL1_1 |  | 21
|  | V položce jsou zakalkulovány náklady na napuštění a vypuštění vody, dodání vody a desinfekčního prostředku a na bakteriologický rozbpr vody. | [7 empty] | POP
| 892 3 Proplach a desinfekce vodovodního potrubí | [7 empty] | 0 | SPK
| napuštění a vypuštění vody, dodání vody a desinfekčního prostředku, náklady na bakteriologický rozbor vody, | [8 empty] | SPX
58 | 892233111R00 | ...DN od 40 do 70 mm | m | 21 |  | 0 | 827-1 | RTS 15/ II |  | POL1_1 |  | 21
|  | V položce jsou zakalkulovány náklady na napuštění a vypuštění vody, dodání vody a desinfekčního prostředku a na bakteriologický rozbpr vody. | [7 empty] | POP
59 | 892273111R00 | ...DN od 80 do 125 mm | m | 17 |  | 0 | 827-1 | RTS 15/ II |  | POL1_1 |  | 21
|  | V položce jsou zakalkulovány náklady na napuštění a vypuštění vody, dodání vody a desinfekčního prostředku a na bakteriologický rozbpr vody. | [7 empty] | POP
60 | 892353111R00 | ...DN 150 nebo 200 mm | m | 217.2 |  | 0 | 827-1 | RTS 15/ II |  | POL1_1 |  | 21
|  | V položce jsou zakalkulovány náklady na napuštění a vypuštění vody, dodání vody a desinfekčního prostředku a na bakteriologický rozbpr vody. | [7 empty] | POP
| 899 40 Osazení poklopů litinových | [7 empty] | 0 | SPK
| včetně podezdění | [8 empty] | SPX
61 | 899401112R00 | ...šoupátkových | kus | 14 |  | 0 | 827-1 | RTS 15/ II |  | POL1_1 |  | 21
|  | V položkách osazení poklopů jsou zakalkulovány i náklady na jejich podezdění. V položkách nejsou zakalkulovány náklady na dodání poklopů; Tyto náklady se oceňují ve specifikaci. Ztratné se nestanoví. | [7 empty] | POP
62 | 899401113R00 | ...hydrantových | kus | 2 |  | 0 | 827-1 | RTS 15/ II |  | POL1_1 |  | 21
|  | V položkách osazení poklopů jsou zakalkulovány i náklady na jejich podezdění. V položkách nejsou zakalkulovány náklady na dodání poklopů; Tyto náklady se oceňují ve specifikaci. Ztratné se nestanoví. | [7 empty] | POP
| 899 71 Orientační tabulky na vodovodních a kanalizačních řadech | [7 empty] | 0 | SPK
63 | 899712111R00 | ...na zdivu | kus | 13 |  | 0 | 827-1 | RTS 15/ II |  | POL1_1 |  | 21
|  | Včetně dodání a připevnění tabulky. | [7 empty] | POP
64 | 850265121R01 | Výřez nebo výsek na potrubí PVC DN 100 | kus | 1 |  | 0 |  | Vlastní |  | POL1_1 |  | 21
|  | V položce jsou zakalkulovány i náklady na dodání hmot pro lože a na dodání téhož materiálu pro výplň spár. V položce nejsou zakalkulovány náklady na dodání dlaždic, které se oceňují ve specifikaci, ztratné se doporučuje ve výši 1%. Část lože přesahující tloušťku 3 cm se oceňuje položkami souboru 451 ..-9 Příplatek za každých dalčích 10 mm tloušťky podkladu nebo lože. | [7 empty] | POP
65 | 857243131T01 | Montáž spojek DN 80 | kus | 1 |  | 0 |  | Vlastní |  | POL1_1 |  | 21
66 | 857263131U01 | Montáž spojek DN 100 | kus | 2 |  | 0 |  | Vlastní |  | POL1_1 |  | 21
|  | Položka je určena pro montáž litinových tvarovek na potrubí litinovém tlakovém přírubovém jednoosých v otevřeném výkopu, v otevřeném kanálu nebo v šachtě. V položce nejsou zakalkulovány náklady na dodávku tvarovek; tyto tvarovky se oceňují ve speciifikaci. Ztratné se doporučuje ve výši 1 %. | [7 empty] | POP
67 | 857313131T01 | Montáž spojek DN 150 | ks | 1 |  | 0 |  | Vlastní |  | POL1_1 |  | 21
68 | 891163221R01 | Montáž tvarovek isiflo | kus | 10 |  | 0 |  | Vlastní |  | POL1_0 |  | 21
|  | Položka je určena pro montáž vodovodních přípojek a platí pro jedno napojení vnitřní instalace objektu na vodovodní přípojku. | [7 empty] | POP
69 | 28613106.MR | spojka/nátrubek PE 100; SDR 11,0; D = 90,0 mm; spoj elektrosvařovaný | kus | 1.015 |  | 0 | SPCM | RTS 15/ II |  | POL3_1 |  | 21
|  | 1*1,015 |  | 1.015 | [5 empty] | VV | 0
70 | 28613107.MR | spojka/nátrubek PE 100; SDR 11,0; D = 110,0 mm; spoj elektrosvařovaný | kus | 1.015 |  | 0 | SPCM | RTS 15/ II |  | POL3_1 |  | 21
|  | 1*1,015 |  | 1.015 | [5 empty] | VV | 0
71 | 28613415R | trubka plastová vodovodní hladká; HDPE (PE 100); SDR 17,0; PN 10; D = 90,0 mm; s = 5,40 mm; l = 100 000,0 mm | m | 5.5825 |  | 0 | SPCM | RTS 15/ II |  | POL3_1 |  | 21
|  | 5,5*1,015 |  | 5.5825 | [5 empty] | VV | 0
72 | 28613431R | trubka plastová vodovodní hladká; HDPE (PE 100); SDR 11,0; PN 16; D = 32,0 mm; s = 3,00 mm; l = 100 000,0 mm | m | 20.3 |  | 0 | SPCM | RTS 15/ II |  | POL3_1 |  | 21
|  | 20,0*1,015 |  | 20.3 | [5 empty] | VV | 0
73 | 28613432R | trubka plastová vodovodní hladká; HDPE (PE 100); SDR 11,0; PN 16; D = 40,0 mm; s = 3,70 mm; l = 100 000,0 mm | m | 1.015 |  | 0 | SPCM | RTS 15/ II |  | POL3_1 |  | 21
|  | 1*1,015 |  | 1.015 | [5 empty] | VV | 0
74 | 286134406R | trubka plastová vodovodní hladká; PE 100RC; SDR 17,0; PN 10; D = 110,0 mm; s = 6,60 mm; l = 6 000,0 mm | m | 2.5375 |  | 0 | SPCM | RTS 15/ II |  | POL3_1 |  | 21
|  | 2,5*1,015 |  | 2.5375 | [5 empty] | VV | 0
75 | 2865315702T1 | Isiflo spojka 2.1.100.3232 d32 | kus | 3 |  | 0 |  | Vlastní |  | POL3_1 |  | 21
|  | Položka platí pro orientační tabulky na vodovodních a kanalizačních řadech. V položce jsou zakalkulovány náklady na dodání a připevnění tabulky. | [7 empty] | POP
76 | 28653598T1 | Nákružek lemový d90 PE100 SDR17+příruba PN10 d90/DN80 | ks | 1.015 |  | 0 |  | Vlastní |  | POL3_1 |  | 21
|  | 1*1,015 |  | 1.015 | [5 empty] | VV | 0
77 | 28653599T1 | Nákružek lemový d110 PE100 SDR17+příruba PN10 d110/DN100 | ks | 1.015 |  | 0 |  | Vlastní |  | POL3_1 |  | 21
|  | 1*1,015 |  | 1.015 | [5 empty] | VV | 0
78 | 286543272R1 | Isiflo spojka 2.1.100.3434 d34/32 | kus | 3 |  | 0 |  | Vlastní |  | POL3_1 |  | 21
|  | Položka platí pro orientační tabulky na vodovodních a kanalizačních řadech. V položce jsou zakalkulovány náklady na dodání a připevnění tabulky. | [7 empty] | POP
79 | 286543273R1 | Isiflo spojka 2.1.100.4240 D42/40 | kus | 1 |  | 0 |  | Vlastní |  | POL3_1 |  | 21
|  | Položka platí pro orientační tabulky na vodovodních a kanalizačních řadech. V položce jsou zakalkulovány náklady na dodání a připevnění tabulky. | [7 empty] | POP
80 | 28654333R | ventil přímý pro topení, vodovod; DN 40 mm; pracovní tlak do 1,00 MPa; plocha sedla mosaz; ovládání manuální; pracovní teplota do 60 ° C; médium voda; připojení svaření | kus | 3 |  | 0 | SPCM | RTS 16/ II |  | POL3_1 |  | 21
|  | Položka platí pro orientační tabulky na vodovodních a kanalizačních řadech. V položce jsou zakalkulovány náklady na dodání a připevnění tabulky. | [7 empty] | POP
81 | 42227204R | šoupátko přírubové použití uzavírací přírubová armatura; médium pitná a užitková voda, odpadní voda; DN 80; l = 180 mm; PN 10 nebo 16; D 200 mm; max.provozní tlak 16 bar; max teplota 70 °C; povrch.ochrana vně i uvnitř epoxidovým práškem | kus | 3.03 |  | 0 | SPCM | RTS 15/ II |  | POL3_1 |  | 21
|  | 3*1,01 |  | 3.03 | [5 empty] | VV | 0
82 | 42227205R | šoupátko přírubové použití uzavírací přírubová armatura; médium pitná a užitková voda, odpadní voda; DN 100; l = 190 mm; PN 10 nebo 16; D 220 mm; max.provozní tlak 16 bar; max teplota 70 °C; povrch.ochrana vně i uvnitř epoxidovým práškem | kus | 1.01 |  | 0 | SPCM | RTS 15/ II |  | POL3_1 |  | 21
|  | 1*1,01 |  | 1.01 | [5 empty] | VV | 0
83 | 42227207R | šoupátko přírubové použití uzavírací přírubová armatura; médium pitná a užitková voda, odpadní voda; DN 150; l = 210 mm; PN 10 nebo 16; D 285 mm; max.provozní tlak 16 bar; max teplota 70 °C; povrch.ochrana vně i uvnitř epoxidovým práškem | kus | 3.03 |  | 0 | SPCM | RTS 15/ II |  | POL3_1 |  | 21
|  | 3*1,01 |  | 3.03 | [5 empty] | VV | 0
84 | 42228254R1 | HAWLE šoupátko 2800 d32/5/4" pro dom.příp. - voda | kus | 6.06 |  | 0 |  | Vlastní |  | POL3_1 |  | 21
|  | 6*1,01 |  | 6.06 | [5 empty] | VV | 0
85 | 42228258R1 | HAWLE šoupátko 2800 d40/2" pro dom.příp. - voda | kus | 1.01 |  | 0 |  | Vlastní |  | POL3_1 |  | 21
|  | 1*1,01 |  | 1.01 | [5 empty] | VV | 0
86 | 42273320R1 | Navrtávací pás Hacom č.3350 150 DN150/5/4" | kus | 6.06 |  | 0 |  | Vlastní |  | POL3_1 |  | 21
|  | s kulovým uzávěrem ze šedé litiny, | [7 empty] | POP
POP
|  | Prodejce: Ú. P. A. Ústřední prodej armatur, spol. s r. o. | [7 empty] | POP
|  | Neředínská 48 | [7 empty] | POP
|  | 779 79 Olomouc | [7 empty] | POP
POP
|  | tel.: 068/ 54 12 591 | [7 empty] | POP
|  | fax: 068/ 54 12 407 | [7 empty] | POP
|  | e-mail: upa@upa.cz | [7 empty] | POP
|  | internet: www.upa.cz | [7 empty] | POP
|  | 6*1,01 |  | 6.06 | [5 empty] | VV | 0
87 | 42273330R1 | Navrtávací pás Hacom č.3350 150 DN150/2" | kus | 1.01 |  | 0 |  | Vlastní |  | POL3_1 |  | 21
|  | s kulovým uzávěrem ze šedé litiny, | [7 empty] | POP
POP
|  | Prodejce: Ú. P. A. Ústřední prodej armatur, spol. s r. o. | [7 empty] | POP
|  | Neředínská 48 | [7 empty] | POP
|  | 779 79 Olomouc | [7 empty] | POP
POP
|  | tel.: 068/ 54 12 591 | [7 empty] | POP
|  | fax: 068/ 54 12 407 | [7 empty] | POP
|  | e-mail: upa@upa.cz | [7 empty] | POP
|  | internet: www.upa.cz | [7 empty] | POP
|  | 1*1,01 |  | 1.01 | [5 empty] | VV | 0
88 | 422736068R | hydrant podzemní PN 16; provedení dvojitý uzávěr; DN 80,0 mm; min.průtok 110 m3/hod; krycí hloubka 1,5; stavební výška 1 225 mm; těleso tvárná litina; prac. teplota do 20 °C; pro: uzávěr vody pro požární účely nebo odkalení sítě | kus | 2.02 |  | 0 | SPCM | RTS 15/ II |  | POL3_1 |  | 21
|  | 2*1,01 |  | 2.02 | [5 empty] | VV | 0
89 | 4227363701T1 | Hydrantová drenáž 12.21 | ks | 2.02 |  | 0 |  | Vlastní |  | POL3_1 |  | 21
|  | 2*1,01 |  | 2.02 | [5 empty] | VV | 0
90 | 42291313.MR1 | Teleskopická zemní souprava s plovoucím poklopem RENKO R6 01 1,1-1,8m | kus | 5.05 |  | 0 |  | Vlastní |  | POL3_1 |  | 21
|  | 5*1,01 |  | 5.05 | [5 empty] | VV | 0
91 | 42291313.MR2 | Teleskopická zemní souprava s plovoucím poklopem RENKO R6 11 1,32-2,25m | kus | 2.02 |  | 0 |  | Vlastní |  | POL3_ |  | 21
|  | 2*1,01 |  | 2.02 | [5 empty] | VV | 0
92 | 422913305R | souprava zemní teleskopická pro ruční ovládání šoupat a domovních šoupátek; DN 65-80; šoupátková; rozsah min.1,05m max. 1,75m; provedení dvoudílné; mat. vnější chránička z PE, ovl.čtyřhran z litiny, vnitřní teleskop ze zink.oceli | kus | 3.03 |  | 0 | SPCM | RTS 15/ II |  | POL3_1 |  | 21
|  | 3*1,01 |  | 3.03 | [5 empty] | VV | 0
93 | 422913308R | souprava zemní teleskopická pro ruční ovládání šoupat a domovních šoupátek; DN 100-150; šoupátková; rozsah min.1,05m max. 1,75m; provedení dvoudílné; mat. vnější chránička z PE, ovl.čtyřhran z litiny, vnitřní teleskop ze zink.oceli | kus | 4.04 |  | 0 | SPCM | RTS 15/ II |  | POL3_1 |  | 21
|  | 4*1,01 |  | 4.04 | [5 empty] | VV | 0
94 | 4229136001T1 | Poklop uliční kulatý malý Euro 7.2.1 | ks | 7 |  | 0 |  | Vlastní |  | POL3_1 |  | 21
95 | 4229146001T1 | Poklop hydrantový Klasik 7.2.7 | ks | 2 |  | 0 |  | Vlastní |  | POL3_1 |  | 21
96 | 42291515R | deska podkladová pro hydrantové poklopy; plastové | kus | 2 |  | 0 | SPCM | RTS 15/ II |  | POL3_1 |  | 21
97 | 4239278001T1 | Sady nerezových šroubů, matic a podložek k přír.spojům | soubor | 17 |  | 0 |  | Vlastní |  | POL3_1 |  | 21
98 | 54823030T1 | Orientační tabulka, na plotě, zdi | ks | 13 |  | 0 |  | Vlastní |  | POL3_1 |  | 21
99 | 55251131R | trouba litinová vodovodní; tvárná litina; hrdlová; DN 100,0 mm; l = 6000,0 mm; spoj běžný pružný násuvný; PFA 85 bar; uvnitř VCM; vně krycí vrstva epoxi, zinko-Al povlak 400 g/m2 | m | 12 |  | 0 | SPCM | RTS 15/ II |  | POL3_1 |  | 21
|  | 2,0*6,0 |  | 12 | [5 empty] | VV | 0
100 | 55251133R | trouba litinová vodovodní; tvárná litina; hrdlová; DN 150,0 mm; l = 6000,0 mm; spoj běžný pružný násuvný; PFA 79 bar; uvnitř VCM; vně krycí vrstva epoxi, zinko-Al povlak 400 g/m2 | m | 222 |  | 0 | SPCM | RTS 15/ II |  | POL3_1 |  | 21
|  | 37*6,0 |  | 222 | [5 empty] | VV | 0
101 | 55251213R | trouba litinová vodovodní, kanalizační; tvárná litina; přírubová; DN 80,0 mm; l = 250,0 mm; uvnitř práškový epoxid; vně práškový epoxid | kus | 1.01 |  | 0 | SPCM | RTS 15/ II |  | POL3_1 |  | 21
|  | 1*1,01 |  | 1.01 | [5 empty] | VV | 0
102 | 5525852706R | tvarovka přírubová s hladkým koncem tvárná litina; DN 150 mm; l = 380 mm; povrch. úprava práškový epoxid | kus | 3.03 |  | 0 | SPCM | RTS 15/ II |  | POL3_1 |  | 21
|  | 3*1,01 |  | 3.03 | [5 empty] | VV | 0
103 | 55258534R | tvarovka hrdlová s přírubovou odbočkou tvárná litina; PN 10; DN 1 = 100 mm; DN 2 = 80 mm; spoj běžný pružný násuvný; volná příruba; uvnitř práškový epoxid; vně práškový epoxid | kus | 1.01 |  | 0 | SPCM | RTS 15/ II |  | POL3_1 |  | 21
|  | 1*1,01 |  | 1.01 | [5 empty] | VV | 0
104 | 55258542R | tvarovka hrdlová s přírubovou odbočkou tvárná litina; PN 10; DN 1 = 150 mm; DN 2 = 80 mm; spoj běžný pružný násuvný; volná příruba; uvnitř práškový epoxid; vně práškový epoxid | kus | 2.02 |  | 0 | SPCM | RTS 15/ II |  | POL3_1 |  | 21
|  | 2*1,01 |  | 2.02 | [5 empty] | VV | 0
105 | 55258543R | tvarovka hrdlová s přírubovou odbočkou tvárná litina; PN 10; DN 1 = 150 mm; DN 2 = 100 mm; spoj běžný pružný násuvný; uvnitř práškový epoxid; vně práškový epoxid | kus | 1.01 |  | 0 | SPCM | RTS 15/ II |  | POL3_1 |  | 21
|  | 1*1,01 |  | 1.01 | [5 empty] | VV | 0
106 | 55258544R | tvarovka hrdlová s přírubovou odbočkou tvárná litina; PN 10; DN 1 = 150 mm; DN 2 = 150 mm; spoj běžný pružný násuvný; uvnitř práškový epoxid; vně práškový epoxid | kus | 1.01 |  | 0 | SPCM | RTS 15/ II |  | POL3_1 |  | 21
|  | 1*1,01 |  | 1.01 | [5 empty] | VV | 0
107 | 55259104 | Uni plus spojka 9.5.1.90 d90 | kus | 1.01 |  | 0 |  | Vlastní |  | POL3_1 |  | 21
|  | PN 16 | [7 empty] | POP
|  | z tvárné litiny, s hladkým koncem podle ČSN EN 598, pro tlakové kanalizační rozvody, hrdlový spoj SIT, vnitřní povrch je chráněn cementovou výstelkou z hlinitanového cementu, vnější povrch pozinkován a opatřen bitumenovým nátěrem, hrdlo uvnitř a hladký konec vně s epoxidovým povlakem červenohnědé barvy | [7 empty] | POP
|  | třída K9 | [7 empty] | POP
|  | standardní délka 6 m | [7 empty] | POP
POP
|  | Výrobce: | [7 empty] | POP
|  | Buderus Guss, spol. s r. o. | [7 empty] | POP
|  | Na Máchovně 1270 | [7 empty] | POP
|  | 266 88 Beroun | [7 empty] | POP
POP
|  | tel.: 0311/ 611 356, 611 359, 626 240, 626 440, 626 840 | [7 empty] | POP
|  | fax: 0311/ 624 243 | [7 empty] | POP
|  | e-mail: buderus.guss@telecom.cz | [7 empty] | POP
|  | 1*1,01 |  | 1.01 | [5 empty] | VV | 0
108 | 55259105 | Uni plus spojka 9.5.1.110 d110 | kus | 1.01 |  | 0 |  | Vlastní |  | POL3_1 |  | 21
|  | PN 16 | [7 empty] | POP
|  | z tvárné litiny, s hladkým koncem podle ČSN EN 598, pro tlakové kanalizační rozvody, hrdlový spoj SIT, vnitřní povrch je chráněn cementovou výstelkou z hlinitanového cementu, vnější povrch pozinkován a opatřen bitumenovým nátěrem, hrdlo uvnitř a hladký konec vně s epoxidovým povlakem červenohnědé barvy | [7 empty] | POP
|  | třída K9 | [7 empty] | POP
|  | standardní délka 6 m | [7 empty] | POP
POP
|  | Výrobce: | [7 empty] | POP
|  | Buderus Guss, spol. s r. o. | [7 empty] | POP
|  | Na Máchovně 1270 | [7 empty] | POP
|  | 266 88 Beroun | [7 empty] | POP
POP
|  | tel.: 0311/ 611 356, 611 359, 626 240, 626 440, 626 840 | [7 empty] | POP
|  | fax: 0311/ 624 243 | [7 empty] | POP
|  | e-mail: buderus.guss@telecom.cz | [7 empty] | POP
|  | 1*1,01 |  | 1.01 | [5 empty] | VV | 0
109 | 55259106R1 | Orion spojka 9.4.4.100 DN100 104-133mm, spojení TLT a LT | kus | 1.01 |  | 0 |  | Vlastní |  | POL3_1 |  | 21
|  | PN 16 | [7 empty] | POP
|  | z tvárné litiny, s hladkým koncem podle ČSN EN 598, pro tlakové kanalizační rozvody, hrdlový spoj SIT, vnitřní povrch je chráněn cementovou výstelkou z hlinitanového cementu, vnější povrch pozinkován a opatřen bitumenovým nátěrem, hrdlo uvnitř a hladký konec vně s epoxidovým povlakem červenohnědé barvy | [7 empty] | POP
|  | třída K9 | [7 empty] | POP
|  | standardní délka 6 m | [7 empty] | POP
POP
|  | Výrobce: | [7 empty] | POP
|  | Buderus Guss, spol. s r. o. | [7 empty] | POP
|  | Na Máchovně 1270 | [7 empty] | POP
|  | 266 88 Beroun | [7 empty] | POP
POP
|  | tel.: 0311/ 611 356, 611 359, 626 240, 626 440, 626 840 | [7 empty] | POP
|  | fax: 0311/ 624 243 | [7 empty] | POP
|  | e-mail: buderus.guss@telecom.cz | [7 empty] | POP
|  | 1*1,01 |  | 1.01 | [5 empty] | VV | 0
110 | 55259112R1 | Orion spojka red. 9.4.6.104159 DN100-150 104-133/159-188mm, 104-130/158-192mm | kus | 1.01 |  | 0 |  | Vlastní |  | POL3_1 |  | 21
|  | PN 16 | [7 empty] | POP
|  | z tvárné litiny, s hladkým koncem podle ČSN EN 598, pro tlakové kanalizační rozvody, hrdlový spoj SIT, vnitřní povrch je chráněn cementovou výstelkou z hlinitanového cementu, vnější povrch pozinkován a opatřen bitumenovým nátěrem, hrdlo uvnitř a hladký konec vně s epoxidovým povlakem červenohnědé barvy | [7 empty] | POP
|  | třída K9 | [7 empty] | POP
|  | standardní délka 6 m | [7 empty] | POP
POP
|  | Výrobce: | [7 empty] | POP
|  | Buderus Guss, spol. s r. o. | [7 empty] | POP
|  | Na Máchovně 1270 | [7 empty] | POP
|  | 266 88 Beroun | [7 empty] | POP
POP
|  | tel.: 0311/ 611 356, 611 359, 626 240, 626 440, 626 840 | [7 empty] | POP
|  | fax: 0311/ 624 243 | [7 empty] | POP
|  | e-mail: buderus.guss@telecom.cz | [7 empty] | POP
|  | 1*1,01 |  | 1.01 | [5 empty] | VV | 0
111 | 55259314R | přechod hrdlový; PN 10; DN 1 = 150 mm; DN 2 = 100 mm; tvárná litina; spoj běžný pružný násuvný; uvnitř práškový epoxid; vně práškový epoxid | kus | 1.01 |  | 0 | SPCM | RTS 15/ II |  | POL3_1 |  | 21
|  | 1*1,01 |  | 1.01 | [5 empty] | VV | 0
112 | 55259414R | koleno 11 1/4 °; PN 10; DN 150 mm; tvárná litina; hrdlové; spoj běžný pružný násuvný; uvnitř práškový epoxid; vně práškový epoxid | kus | 1.01 |  | 0 | SPCM | RTS 15/ II |  | POL3_1 |  | 21
|  | 1*1,01 |  | 1.01 | [5 empty] | VV | 0
113 | 55259454R | koleno 30 °; PN 10; DN 150 mm; tvárná litina; hrdlové; spoj běžný pružný násuvný; uvnitř práškový epoxid; vně práškový epoxid | kus | 2.02 |  | 0 | SPCM | RTS 15/ II |  | POL3_1 |  | 21
|  | 2*1,01 |  | 2.02 | [5 empty] | VV | 0
114 | 55259733R | tvarovka přírubová s hrdlem tvárná litina; PN 10; DN 150 mm; spoj běžný pružný násuvný; uvnitř práškový epoxid; vně práškový epoxid | kus | 1.01 |  | 0 | SPCM | RTS 15/ II |  | POL3_1 |  | 21
|  | 1*1,01 |  | 1.01 | [5 empty] | VV | 0
115 | 552599954R | tvarovka přírubová s přírubovou odbočkou tvárná litina; DN 1 = 150 mm; DN 2 = 100 mm; povrch. úprava práškový epoxid | kus | 1.01 |  | 0 | SPCM | RTS 15/ II |  | POL3_1 |  | 21
|  | 1*1,01 |  | 1.01 | [5 empty] | VV | 0
116 | 5526009702R | koleno 90 °; PN 10; DN 80 mm; tvárná litina; přírubové; s patkou; uvnitř práškový epoxid; vně práškový epoxid | kus | 2.02 |  | 0 | SPCM | RTS 15/ II |  | POL3_1 |  | 21
|  | 2*1,01 |  | 2.02 | [5 empty] | VV | 0
Díl: | 91 | Doplňující práce na komunikaci |  |  | 0 |  |  |  |  | DIL
| 917 71 Osazení silničního nebo chodníkového obrubníku | [7 empty] | 0 | SPK
| se zatřením lože, s vyplněním a zatřením spár cementovou maltou. S dodáním hmot pro lože tl. 80-100 mm. | [8 empty] | SPX
117 | 917862111R00 | ...stojatého, s boční opěrou z betonu prostého, do lože z betonu prostého C 12/15 | m | 4 |  | 0 | 822-1 | RTS 15/ II |  | POL1_1 |  | 21
| 919 73-5 Řezání stávajících krytů nebo podkladů | [7 empty] | 0 | SPK
| včetně spotřeby vody | [8 empty] | SPX
118 | 919735112R00 | ...živičných, hloubky přes 50 do 100 mm | m | 3.5 |  | 0 | 822-1 | RTS 15/ II |  | POL1_1 |  | 21
|  | 1,2*2+1,1 |  | 3.5 | [5 empty] | VV | 0
Díl: | 97 | Prorážení otvorů |  |  | 0 |  |  |  |  | DIL
| 979 02 Očištění vybouraných obrubníků, dlaždic | [7 empty] | 0 | SPK
| krajníků, desek nebo panelů od spojovacího materiálu s odklizením a uložením očištěných hmot a spojovacího materiálu na skládku na vzdálenost do 10 m | [8 empty] | SPX |  |  |  |  | krajníků, desek nebo panelů od spojovacího materiálu s odklizením a uložením očištěných hmot a spojovacího materiálu na skládku na vzdálenost do 10 m
119 | 979024441R00 | ...obrubníků, krajníků vybouraných z jakéhokoliv lože a s jakoukoliv výplní spár | m | 4 |  | 0 | 822-1 | RTS 15/ II |  | POL1_1 |  | 21
120 | 979054441R00 | ...dlaždic, desek nebo tvarovek s původním vyplněním spár kamenivem těženým | m2 | 1.98 |  | 0 | 822-1 | RTS 15/ II |  | POL1_1 |  | 21
Díl: | 99 | Staveništní přesun hmot |  |  | 0 |  |  |  |  | DIL
| 998 27-31 Přesun hmot pro trubní vedení z trub litinových | [7 empty] | 0 | SPK
| vodovodu nebo kanalizace hloubené nebo ražené (827 1.3, 827 2.3) z trub litinových včetně drobných objektů, | [8 empty] | SPX
121 | 998273101R00 | ...v otevřeném výkopu | t | 306.519 |  | 0 | 827-1 | RTS 15/ II |  | POL7_ |  | 21
|  | na vzdálenost 15 m od hrany výkopu nebo od okraje šachty | [7 empty] | POP
Díl: | M21 | Elektromontáže |  |  | 0 |  |  |  |  | DIL
| 210 8 Vodiče, šňůry a kabely měděné | [7 empty] | 0 | SPK
122 | 210800625R00 | Vodič nn a vn CYA 4 mm2 uložený volně | m | 51 |  | 0 | M21 | RTS 15/ II |  | POL1_9 |  | 21
123 | 210800626R00 | Vodič nn a vn CYA 6 mm2 uložený volně | m | 247 |  | 0 | M21 | RTS 15/ II |  | POL1_9 |  | 21
124 | 34142156R | vodič CYA (H07V-K); silový, propojovací jednožilový; jádro Cu lanované holé; počet žil 1; jmen.průřez jádra 4,00 mm2; vnější průměr max 4,8 mm; izolace PVC; tl. izolace 0,8 mm; odolný proti šíření plamene | m | 51 |  | 0 | SPCM | RTS 15/ II |  | POL3_9 |  | 21
125 | 34142157R | vodič CYA (H07V-K); silový, propojovací jednožilový; jádro Cu lanované holé; počet žil 1; jmen.průřez jádra 6,00 mm2; vnější průměr max 6,4 mm; izolace PVC; tl. izolace 0,8 mm; odolný proti šíření plamene | m | 247 |  | 0 | SPCM | RTS 15/ II |  | POL3_9 |  | 21
Díl: | M46 | Zemní práce při montážích |  |  | 0 |  |  |  |  | DIL
| 460 49-001 Fólie výstražná z PVC | [7 empty] | 0 | SPK
| Vyrovnání povrchu kabelové rýhy, rozvinutí a uložení výstražné fólie z PVC do rýhy. | [8 empty] | SPX
126 | 460490012R00 | Fólie výstražná z PVC, šířka 33 cm | m | 255.2 |  | 0 | M46 | RTS 15/ II |  | POL1_9 |  | 21
Díl: | D96 | Přesuny suti a vybouraných hmot |  |  | 0 |  |  |  |  | DIL
| 979 99 Poplatky za skládku suti | [7 empty] | 0 | SPK
127 | 979990113T00 | Poplatek za skládku - živice | t | 0.2389 |  | 0 | 801-3 | Vlastní |  | POL1_1 |  | 21
|  | Prodejce: GLASSPOL, spol. s r. o. | [7 empty] | POP
|  | Kojetínská 3666 | [7 empty] | POP
|  | 767 11 Kroměříž | [7 empty] | POP
POP
|  | tel.: 0634/331277, 26040, 22036 | [7 empty] | POP
|  | fax: 0634/21206 | [7 empty] | POP
|  | e-mail: glasspol@snt.cz | [7 empty] | POP
|  | internet: http://www.snt.cz/glasspol | [7 empty] | POP
128 | 979990114T00 | Poplatek za skládku - štěrky | t | 1.7424 |  | 0 | 801-3 | Vlastní |  | POL1_1 |  | 21
|  | Prodejce: GLASSPOL, spol. s r. o. | [7 empty] | POP
|  | Kojetínská 3666 | [7 empty] | POP
|  | 767 11 Kroměříž | [7 empty] | POP
POP
|  | tel.: 0634/331277, 26040, 22036 | [7 empty] | POP
|  | fax: 0634/21206 | [7 empty] | POP
|  | e-mail: glasspol@snt.cz | [7 empty] | POP
|  | internet: http://www.snt.cz/glasspol | [7 empty] | POP
129 | 979084216R01 | Vodorovná doprava vybour. hmot po suchu do 5 km, vybourané potrubí | t | 6.81 |  | 0 |  | Vlastní |  | POL1_ |  | 21
|  | V položce jsou zakalkulovány i náklady na spotřebu vody. | [7 empty] | POP
| 979 08-2 Vodorovná doprava suti po suchu | [7 empty] | 0 | SPK
130 | 979082213R00 | ...bez naložení, ale se složením a hrubým urovnáním na vzdálenost do 1 km | t | 16.2988 |  | 0 | 822-1 | RTS 15/ II |  | POL8_ |  | 21
131 | 979082219R00 | ...příplatek k ceně za každý další i započatý 1 km přes 1 km | t | 4.0747 |  | 0 | 822-1 | RTS 15/ II |  | POL8_ |  | 21
| 979 09-31 Uložení suti na skládku | [7 empty] | 0 | SPK
| s hrubým urovnáním | [8 empty] | SPX
132 | 979093111R00 | Uložení suti na skládku bez zhutnění | t | 4.0747 |  | 0 | 800-6 | RTS 15/ II |  | POL8_ |  | 21
Díl: | VN | Vedlejší náklady |  |  | 0 |  |  |  |  | DIL
133 | 005111020T | Geodetické vytyčení stavby | Soubor | 1 |  | 0 |  | Vlastní |  | POL99_8 |  | 21
134 | 005111021R | Vytyčení inženýrských sítí | Soubor | 1 |  | 0 |  | RTS 16/ II |  | POL99_8 |  | 21
|  | Zaměření a vytýčení stávajících inženýrských sítí v místě stavby z hlediska jejich ochrany při provádění stavby. | [7 empty] | POP
135 | 005121 R | Zařízení staveniště | Soubor | 1 |  | 0 |  | RTS 16/ II |  | POL99_2 |  | 21
|  | Veškeré náklady spojené s vybudováním, provozem a odstraněním zařízení staveniště. | [7 empty] | POP
Díl: | ON | Ostatní náklady |  |  | 0 |  |  |  |  | DIL
136 | 005241010R | Dokumentace skutečného provedení | Soubor | 1 |  | 0 |  | RTS 16/ II |  | POL99_8 |  | 21
|  | Náklady na vyhotovení dokumentace skutečného provedení stavby a její předání objednateli v požadované formě a požadovaném počtu. | [7 empty] | POP
137 | 005241020R | Geodetické zaměření skutečného provedení | Soubor | 1 |  | 0 |  | RTS 16/ II |  | POL99_8 |  | 21
|  | Náklady na provedení skutečného zaměření stavby v rozsahu nezbytném pro zápis změny do katastru nemovitostí. | [7 empty] | POP
138 | 005241030T | Vyhotovení geometrického plánu | Soubor | 1 |  | 0 |  | Vlastní |  | POL99_8 |  | 21
|  | Náklady na vyhotovení geometrického plánu. | [7 empty] | POP
139 | 005301010RT | Pitná voda z veřejné sítě | m3 | 36.4 |  | 0 |  | Vlastní |  | POL99_8 |  | 21
140 | 005301012T | Krácený rozbor pitné vody | Soubor | 1 |  | 0 |  | Vlastní |  | POL99_8 |  | 21
141 | 005301020RT | Práce spojené s napojením na stávající vodovod | soubor | 4 |  | 0 |  | Vlastní |  | POL99_8 |  | 21
142 | 005301030RT | Vypuštění, odvzdušnění, odkalení | Soubor | 1 |  | 0 |  | Vlastní |  | POL99_8 |  | 21
143 | 005301040T | Náhradní zásobování pitnou vodou | Soubor | 1 |  | 0 |  | Vlastní |  | POL99_8 |  | 21
144 | 005311011T | Seznam přípojek s uvedením čísel popisných a parcelních | Soubor | 1 |  | 0 |  | Vlastní |  | POL99_8 |  | 21
145 | 005331010T | Ověření funkce signalizačního vodiče, včetně protokolu | Soubor | 1 |  | 0 |  | Vlastní |  | POL99_8 |  | 21
| Celkem za objekt |  |  |  |  | 0

## Rekapitulace Objekt SO06a
Stavba : | 15/172/001 | Nové Město n.M.-rek. vodovodu a kanalizace ul. Drobného - II. etapa
Objekt : | SO06a | Vodovod - armaturní šachta - potrubní část |  |  | CZ-CPA: | 42.21.22 | STA
Rekapitulace stavebního objektu
Zákl. údaje | SO06a
Vodovod - armaturní šachta - potrubní část
CZ-CPA: | 42 | Inženýrské stavby a jejich výstavba
| 42.2 | Inženýrské sítě a jejich výstavba
| 42.21 | Inženýrské sítě pro kapaliny a plyny a jejich výstavba
| 42.21.2 | Výstavba inženýrských sítí pro kapaliny a plyny
| 42.21.22 | Výstavba místních potrubí (vč. pomocných prací) pro kapaliny a plyny
Rekapitulace soupisů náležejících k objektu
Soupis | [5 empty] | Cena (Kč)
001 | Vodovod - armaturní šachta - potrubní část |  |  |  |  | 0 | 0 | 0
| Celkem objekt |  | SO06a |  |  | 0
[6 empty] | Rekapitulace DPH | 0 | 0
Základ pro DPH |  |  | 15 | % |  | 0
DPH |  |  | 15 | % |  | 0
Základ pro DPH |  |  | 21 | % |  | 0
DPH |  |  | 21 | % |  | 0
Celkem za objekt s DPH | [5 empty] | 0
Rekapitulace soupisu |  |  | 001 | Vodovod - armaturní šachta - potrubní část |  |  |  |  | Vodovod - armaturní šachta - potrubní část
Stavební díl | [5 empty] | Cena (Kč)
1 | Zemní práce |  |  |  |  | 0
4 | Vodorovné konstrukce |  |  |  |  | 0
8 | Trubní vedení |  |  |  |  | 0
99 | Staveništní přesun hmot |  |  |  |  | 0
722 | Vnitřní vodovod |  |  |  |  | 0
VN | Vedlejší náklady |  |  |  |  | 0
ON | Ostatní náklady |  |  |  |  | 0
| Celkem soupis |  | 001 |  |  | 0

## SO06a 001 Pol
Položkový soupis prací a dodávek | [8 empty] | #LevelZatrideniCeniku#
S: | 15/172/001 | Nové Město n.M.-rek. vodovodu a kanalizace ul. Drobného - II. etapa
O: | SO06a | Vodovod - armaturní šachta - potrubní část | [6 empty] | STA
R: | 001 | Vodovod - armaturní šachta - potrubní část
[13 empty] | 15 | 21
P.č. | Číslo položky | Název položky | MJ | množství | cena / MJ | celkem | Ceník | Cen. soustava |  |  |  |  | 0 | 0
| Ceník, kapitola | Poznámka uchazeče
Díl: | 1 | Zemní práce |  |  | 0 |  |  |  |  | DIL
| 130 90 Bourání konstrukcí v hloubených vykopávkách | [7 empty] | 0 | SPK
| s přemístěním suti na hromady na vzdálenost do 20 m nebo s uložením na dopravní prostředek, | [8 empty] | SPX
1 | 130901123R00 | ...z betonu, železového nebo z předpjatého, pneumatickým kladivem | m3 | 0.072 |  | 0 | 800-1 | RTS 15/ II |  | POL1_1 |  | 21
|  | 0,3*0,3*0,3 |  | 0.027 | [5 empty] | VV | 0
|  | 0,3*0,3*0,5 |  | 0.045 | [5 empty] | VV | 0
Díl: | 4 | Vodorovné konstrukce |  |  | 0 |  |  |  |  | DIL
| 452 31 Podkladní a zajišťovací konstrukce z betonu | [7 empty] | 0 | SPK
| z cementu portlandského nebo struskoportlandského, v otevřeném výkopu, | [8 empty] | SPX
2 | 452313131R00 | ...bloky pro potrubí , z betonu prostého C 12/15 | m3 | 0.0288 |  | 0 | 827-1 | RTS 15/ II |  | POL1_1 |  | 21
|  | 0,3*0,3*0,32 |  | 0.0288 | [5 empty] | VV | 0
| 452 31-9 příplatek k ceně | [7 empty] | 1 | SPK
3 | 452313192R00 | ...za práce ve štole pro beton bloků | m3 | 0.0288 |  | 0 | 827-1 | RTS 15/ II |  | POL1_1 |  | 21
| 452 35 Bednění podkladních a zajišťovacích konstrukcí | [7 empty] | 0 | SPK
| v otevřeném výkopu, | [8 empty] | SPX
4 | 452353101R00 | ...bloků pro potrubí | m2 | 0.384 |  | 0 | 827-1 | RTS 15/ II |  | POL1_1 |  | 21
|  | 1,2*0,32 |  | 0.384 | [5 empty] | VV | 0
Díl: | 8 | Trubní vedení |  |  | 0 |  |  |  |  | DIL
| 850 Výřez nebo výsek na potrubí litinovém tlakovém | [7 empty] | 0 | SPK
| ohlášení uzavírání vody, uzavření a otevření šoupat, vypuštění a napuštění vody, odvzdušnění potrubí, strojní nebo ruční výřez potrubí, nutné úpravy výkopu v prostoru provádění, | [8 empty] | SPX |  |  |  |  | ohlášení uzavírání vody, uzavření a otevření šoupat, vypuštění a napuštění vody, odvzdušnění potrubí, strojní nebo ruční výřez potrubí, nutné úpravy výkopu v prostoru provádění,
5 | 850315121R00 | ...DN 150 mm | kus | 2 |  | 0 | 827-1 | RTS 15/ II |  | POL1_1 |  | 21
| 852 Montáž potrubí z trub litinových tlak. přírubových | [7 empty] | 0 | SPK
6 | 852311121R00 | ...normálních délek v otevřeném výkopu, v otevřeném kanálu nebo v šachtě, DN 150 mm | kus | 3 |  | 0 | 827-1 | RTS 15/ II |  | POL1_1 |  | 21
| 852 9 příplatek k ceně za práci ve štole, v uzavřeném kanálu, do chrániček, na mostech nebo v objektech pro potrubí | [7 empty] | 1 | SPK
7 | 852241192R00 | ...normálních délek, od DN 80 do DN 250 mm | kus | 3 |  | 0 | 827-1 | RTS 15/ II |  | POL1_1 |  | 21
| 857 Montáž litinových tvarovek na potrubí litinovém tlakovém | [7 empty] | 0 | SPK
8 | 857312121R00 | ...jednoosých, na potrubí z trub přírubových v otevřeném výkopu, v otevřeném kanálu nebo v šachtě, DN 150 mm | kus | 1 |  | 0 | 827-1 | RTS 15/ II |  | POL1_1 |  | 21
9 | 857314121R00 | ...odbočných, na potrubí z trub přírubových v otevřeném výkopu, v otevřeném kanálu nebo v šachtě, DN 150 mm | kus | 1 |  | 0 | 827-1 | RTS 15/ II |  | POL1_1 |  | 21
| 857 9 příplatek k ceně za práci ve štole, v uzavřeném kanálu, nebo v objektech za montáž tvarovek | [7 empty] | 1 | SPK
10 | 857242192R00 | ...jednoosých, na potrubí z trub přírubových, od DN 80 do DN 250 mm | kus | 1 |  | 0 | 827-1 | RTS 15/ II |  | POL1_1 |  | 21
| 857 Montáž litinových tvarovek na potrubí litinovém tlakovém | [7 empty] | 0 | SPK
| 857 9 příplatek k ceně za práci ve štole, v uzavřeném kanálu, nebo v objektech za montáž tvarovek | [7 empty] | 1 | SPK
11 | 857244192R00 | ...odbočných, na potrubí z trub přírubových, od DN 80 do DN 250 mm | kus | 1 |  | 0 | 827-1 | RTS 15/ II |  | POL1_1 |  | 21
| 891 Montáž vodovodních armatur na potrubí | [7 empty] | 0 | SPK
12 | 891311221R00 | ...šoupátek v šachtách s ručním kolečkem, DN 150 mm | kus | 3 |  | 0 | 827-1 | RTS 15/ II |  | POL1_1 |  | 21
| 891 9 příplatek k ceně | [7 empty] | 1 | SPK
13 | 891181295R00 | ...za montáž šoupátek v objektech, DN 40 až DN 1200 mm | kus | 5 |  | 0 | 827-1 | RTS 15/ II |  | POL1_1 |  | 21
| 892 1 Tlakové zkoušky vodovodního potrubí | [7 empty] | 0 | SPK
| přísun, montáže, demontáže a odsunu zkoušecího čerpadla, napuštění tlakovou vodou a dodání vody pro tlakovou zkoušku, | [8 empty] | SPX
14 | 892351111R00 | ...DN 150 nebo 200 mm | m | 4.2 |  | 0 | 827-1 | RTS 15/ II |  | POL1_1 |  | 21
| 892 2 Zabezpečení konců vodovodního potrubí při tlakových zkouškách | [7 empty] | 0 | SPK
| montáž a demontáž výrobků nebo dílců pro zabezpečení dvou konců zkoušeného úseku potrubí pro jakýkoliv způsob zabezpečení, montáž a demontáž koncových tvarovek, montáž zaslepovací příruby, zaslepení odboček pro hydranty, vzdušníky a jiné armatury a odbočky pro odbočující řady, | [8 empty] | SPX |  |  |  |  | montáž a demontáž výrobků nebo dílců pro zabezpečení dvou konců zkoušeného úseku potrubí pro jakýkoliv způsob zabezpečení, montáž a demontáž koncových tvarovek, montáž zaslepovací příruby, zaslepení odboček pro hydranty, vzdušníky a jiné armatury a odbočky pro odbočující řady,
15 | 892372111R00 | ...DN do 300 mm | úsek | 2 |  | 0 | 827-1 | RTS 15/ II |  | POL1_1 |  | 21
| 892 3 Proplach a desinfekce vodovodního potrubí | [7 empty] | 0 | SPK
| napuštění a vypuštění vody, dodání vody a desinfekčního prostředku, náklady na bakteriologický rozbor vody, | [8 empty] | SPX
16 | 892353111R00 | ...DN 150 nebo 200 mm | m | 4.2 |  | 0 | 827-1 | RTS 15/ II |  | POL1_1 |  | 21
| 899 62 Obetonování potrubí nebo zdiva stok betonem prostým | [7 empty] | 0 | SPK
| z cementu portlandského nebo struskoportlandského, v otevřeném výkopu, | [8 empty] | SPX
17 | 899623141R00 | ...C 12/15 | m3 | 0.0652 |  | 0 | 827-1 | RTS 15/ II |  | POL1_1 |  | 21
|  | Položka je určena pro práce v otevřeném výkopu, pro práce ve štole se k položce používá příplatek 45235-1192. V položkách jsou zakalkulovány i náklady na odbednění a nátěr proti přilnavosti betonu. | [7 empty] | POP
|  | 0,3*0,3*0,3 |  | 0.027 | [5 empty] | VV | 0
|  | 0,3*0,3*0,5 |  | 0.045 | [5 empty] | VV | 0
|  | -0,0227*0,3 |  | -0.00681 | [5 empty] | VV | 0
18 | 857313131T01 | Montáž spojek DN 150 | kus | 2 |  | 0 |  | Vlastní |  | POL1_1 |  | 21
|  | Položka je určena pro práce v otevřeném výkopu, pro práce ve štole se k položce používá příplatek 45235-1192. V položkách jsou zakalkulovány i náklady na odbednění a nátěr proti přilnavosti betonu. | [7 empty] | POP
19 | 42200810R1 | Ovládací kolečko 7.3 DN150 | kus | 3.03 |  | 0 |  | Vlastní |  | POL3_1 |  | 21
|  | Položka je určena pro práce v otevřeném výkopu, pro práce ve štole se k položce používá příplatek 45235-1192. V položkách jsou zakalkulovány i náklady na odbednění a nátěr proti přilnavosti betonu. | [7 empty] | POP
|  | 3*1,01 |  | 3.03 | [5 empty] | VV | 0
20 | 42227207R | šoupátko přírubové použití uzavírací přírubová armatura; médium pitná a užitková voda, odpadní voda; DN 150; l = 210 mm; PN 10 nebo 16; D 285 mm; max.provozní tlak 16 bar; max teplota 70 °C; povrch.ochrana vně i uvnitř epoxidovým práškem | kus | 3.03 |  | 0 | SPCM | RTS 15/ II |  | POL3_1 |  | 21
|  | 3*1,01 |  | 3.03 | [5 empty] | VV | 0
21 | 4239278001T1 | Sady nerezových šroubů, matic a podložek k přír.spojům | soubor | 9 |  | 0 |  | Vlastní |  | POL3_1 |  | 21
22 | 55250690R1 | Kotvící příruba pro litinové potrubí DN150 | kus | 1.01 |  | 0 |  | Vlastní |  | POL3_1 |  | 21
|  | Položka je určena pro práce v otevřeném výkopu, pro práce ve štole se k položce používá příplatek 45235-1192. V položkách jsou zakalkulovány i náklady na odbednění a nátěr proti přilnavosti betonu. | [7 empty] | POP
|  | 1*1,01 |  | 1.01 | [5 empty] | VV | 0
23 | 55251304R | trouba litinová vodovodní, kanalizační; tvárná litina; přírubová; DN 150,0 mm; l = 300,0 mm; uvnitř práškový epoxid; vně práškový epoxid | kus | 1.01 |  | 0 | SPCM | RTS 15/ II |  | POL3_1 |  | 21
|  | 1*1,01 |  | 1.01 | [5 empty] | VV | 0
24 | 55251306R | trouba litinová vodovodní, kanalizační; tvárná litina; přírubová; DN 150,0 mm; l = 400,0 mm; uvnitř práškový epoxid; vně práškový epoxid | kus | 1.01 |  | 0 | SPCM | RTS 15/ II |  | POL3_1 |  | 21
|  | 1*1,01 |  | 1.01 | [5 empty] | VV | 0
25 | 55251313R1 | Trouba přír.litin. Duktus FF DN150 dl.1500mm EWS | kus | 1.01 |  | 0 |  | Vlastní |  | POL3_1 |  | 21
|  | 1*1,01 |  | 1.01 | [5 empty] | VV | 0
26 | 55259112R1 | Orion příruba 9.4.5.150 DN150 159-188mm | kus | 2.02 |  | 0 |  | Vlastní |  | POL3_1 |  | 21
|  | Položka je určena pro práce v otevřeném výkopu, pro práce ve štole se k položce používá příplatek 45235-1192. V položkách jsou zakalkulovány i náklady na odbednění a nátěr proti přilnavosti betonu. | [7 empty] | POP
|  | 2*1,01 |  | 2.02 | [5 empty] | VV | 0
27 | 552599956R | tvarovka přírubová s přírubovou odbočkou tvárná litina; DN 1 = 150 mm; DN 2 = 150 mm; povrch. úprava práškový epoxid | kus | 1.01 |  | 0 | SPCM | RTS 15/ II |  | POL3_1 |  | 21
|  | 1*1,01 |  | 1.01 | [5 empty] | VV | 0
Díl: | 99 | Staveništní přesun hmot |  |  | 0 |  |  |  |  | DIL
| 998 27-31 Přesun hmot pro trubní vedení z trub litinových | [7 empty] | 0 | SPK
| vodovodu nebo kanalizace hloubené nebo ražené (827 1.3, 827 2.3) z trub litinových včetně drobných objektů, | [8 empty] | SPX
28 | 998273101R00 | ...v otevřeném výkopu | t | 0.62415 |  | 0 | 827-1 | RTS 15/ II |  | POL7_ |  | 21
|  | na vzdálenost 15 m od hrany výkopu nebo od okraje šachty | [7 empty] | POP
Díl: | 722 | Vnitřní vodovod |  |  | 0 |  |  |  |  | DIL
| 722 12-08 Demontáž potrubí z litinových trub hrdlových TH | [7 empty] | 0 | SPK
29 | 722120818R00 | ...přes 125 do DN 200 | kus | 2 |  | 0 | 800-721 | RTS 15/ II |  | POL1_7 |  | 21
| 722 21-18 Demontáž armatur přírubových | [7 empty] | 0 | SPK
30 | 722211817R00 | ...se dvěma přírubami (včetněšoupátek se zemní soupravou), DN 150 | kus | 3 |  | 0 | 800-721 | RTS 15/ II |  | POL1_7 |  | 21
31 | 722211826R00 | ...se třemi přírubami , přes 100 do DN 150 | kus | 1 |  | 0 | 800-721 | RTS 15/ II |  | POL1_7 |  | 21
| 722 29-08 Vnitrostaveništní přemístění vybouraných hmot | [7 empty] | 0 | SPK
| vodorovně do 100 m, | [8 empty] | SPX
32 | 722290821R00 | ...svislé, v objektech výšky do 6m | t | 0.9011 |  | 0 | 800-721 | RTS 15/ II |  | POL1_7 |  | 21
33 | 722130806R01 | Demontáž potrubí ocelových DN 150 | m | 1 |  | 0 |  | Vlastní |  | POL1_7 |  | 21
|  | Položka je určena pro práce v otevřeném výkopu, pro práce ve štole se k položce používá příplatek 45235-1192. V položkách jsou zakalkulovány i náklady na odbednění a nátěr proti přilnavosti betonu. | [7 empty] | POP
| 998 72-2 Přesun hmot pro vnitřní vodovod | [7 empty] | 0 | SPK
| vodorovně do 50 m | [8 empty] | SPX
34 | 998722201R00 | ...v objektech výšky do 6 m | % |  |  | 0 | 800-721 | RTS 15/ II |  | POL7_ |  | 21
Díl: | VN | Vedlejší náklady |  |  | 0 |  |  |  |  | DIL
35 | 005121 R | Zařízení staveniště | Soubor | 1 |  | 0 |  | RTS 16/ II |  | POL99_2 |  | 21
|  | Veškeré náklady spojené s vybudováním, provozem a odstraněním zařízení staveniště. | [7 empty] | POP
Díl: | ON | Ostatní náklady |  |  | 0 |  |  |  |  | DIL
36 | 005301020RT | Práce spojené s napojením na stávající vodovod | soubor | 2 |  | 0 |  | Vlastní |  | POL99_8 |  | 21
| Celkem za objekt |  |  |  |  | 0

## Rekapitulace Objekt SO06b
Stavba : | 15/172/001 | Nové Město n.M.-rek. vodovodu a kanalizace ul. Drobného - II. etapa
Objekt : | SO06b | Vodovod - povrchy |  |  | CZ-CPA: | 42.21.22 | STA
Rekapitulace stavebního objektu
Zákl. údaje | SO06b
Vodovod - povrchy
CZ-CPA: | 42 | Inženýrské stavby a jejich výstavba
| 42.2 | Inženýrské sítě a jejich výstavba
| 42.21 | Inženýrské sítě pro kapaliny a plyny a jejich výstavba
| 42.21.2 | Výstavba inženýrských sítí pro kapaliny a plyny
| 42.21.22 | Výstavba místních potrubí (vč. pomocných prací) pro kapaliny a plyny
Rekapitulace soupisů náležejících k objektu
Soupis | [5 empty] | Cena (Kč)
001 | Vodovod - povrchy |  |  |  |  | 0 | 0 | 0
| Celkem objekt |  | SO06b |  |  | 0
[6 empty] | Rekapitulace DPH | 0 | 0
Základ pro DPH |  |  | 15 | % |  | 0
DPH |  |  | 15 | % |  | 0
Základ pro DPH |  |  | 21 | % |  | 0
DPH |  |  | 21 | % |  | 0
Celkem za objekt s DPH | [5 empty] | 0
Rekapitulace soupisu |  |  | 001 | Vodovod - povrchy |  |  |  |  | Vodovod - povrchy
Stavební díl | [5 empty] | Cena (Kč)
1 | Zemní práce |  |  |  |  | 0
5 | Komunikace |  |  |  |  | 0
91 | Doplňující práce na komunikaci |  |  |  |  | 0
99 | Staveništní přesun hmot |  |  |  |  | 0
D96 | Přesuny suti a vybouraných hmot |  |  |  |  | 0
VN | Vedlejší náklady |  |  |  |  | 0
| Celkem soupis |  | 001 |  |  | 0

## SO06b 001 Pol
Položkový soupis prací a dodávek | [8 empty] | #LevelZatrideniCeniku#
S: | 15/172/001 | Nové Město n.M.-rek. vodovodu a kanalizace ul. Drobného - II. etapa
O: | SO06b | Vodovod - povrchy | [6 empty] | STA
R: | 001 | Vodovod - povrchy
[13 empty] | 15 | 21
P.č. | Číslo položky | Název položky | MJ | množství | cena / MJ | celkem | Ceník | Cen. soustava |  |  |  |  | 0 | 0
| Ceník, kapitola | Poznámka uchazeče
Díl: | 1 | Zemní práce |  |  | 0 |  |  |  |  | DIL
| 113 10-7 Odstranění podkladů nebo krytů | [7 empty] | 0 | SPK
1 | 113107530R00 | ...z kameniva hrubého drceného, v ploše jednotlivě do 50 m2, tloušťka vrstvy 300 mm | m2 | 3.74 |  | 0 | 822-1 | RTS 15/ II |  | POL1_1 |  | 21
|  | 1,1*3,4 |  | 3.74 | [5 empty] | VV | 0
2 | 113107640R00 | ...z kameniva hrubého drceného, v ploše jednotlivě nad 50 m2, tloušťka vrstvy 400 mm | m2 | 269.72 |  | 0 | 822-1 | RTS 16/ II |  | POL1_1 |  | 21
|  | 1,1*245,2 |  | 269.72 | [5 empty] | VV | 0
3 | 113108305R00 | ...živičných, v ploše jednotlivě do 50 m2, tloušťka vrstvy 50 mm | m2 | 3.74 |  | 0 | 822-1 | RTS 15/ II |  | POL1_1 |  | 21
4 | 113108405R00 | ...živičných, v ploše jednotlivě nad 50 m2, tloušťka vrstvy 50 mm | m2 | 3.96 |  | 0 | 822-1 | RTS 16/ II |  | POL1_ |  | 21
5 | 113108410R00 | ...živičných, v ploše jednotlivě nad 50 m2, tloušťka vrstvy 100 mm | m2 | 269.72 |  | 0 | 822-1 | RTS 16/ II |  | POL1_1 |  | 21
6 | 113109415R00 | ...z betonu prostého, v ploše jednotlivě nad 50 m2, tloušťka vrstvy 150 mm | m2 | 3.96 |  | 0 | 822-1 | RTS 16/ II |  | POL1_ |  | 21
|  | 3,6*1,1 |  | 3.96 | [5 empty] | VV | 0
| 113 20 Vytrhání obrub | [7 empty] | 0 | SPK
| s vybouráním lože, s přemístěním hmot na skládku na vzdálenost do 3 m nebo naložením na dopravní prostředek | [8 empty] | SPX
7 | 113202111R00 | ...z krajníků nebo obrubníků stojatých | m | 8 |  | 0 | 822-1 | RTS 16/ II |  | POL1_1 |  | 21
Díl: | 5 | Komunikace |  |  | 0 |  |  |  |  | DIL
| 564 8 Podklad ze štěrkodrti s rozprostřením a zhutněním | [7 empty] | 0 | SPK
8 | 564851111R00 | ...tloušťka po zhutnění 150 mm | m2 | 3.96 |  | 0 | 822-1 | RTS 16/ II |  | POL1_ |  | 21
9 | 564861111R00 | ...tloušťka po zhutnění 200 mm | m2 | 269.72 |  | 0 | 822-1 | RTS 16/ II |  | POL1_ |  | 21
| 566 90 Vyspravení podkladu po překopech | [7 empty] | 0 | SPK
| pro inženýrské sítě, se zhutněním | [8 empty] | SPX
10 | 566901111R00 | ...kamenivem těženým nebo štěrkopískem | m3 | 0.561 |  | 0 | 822-1 | RTS 15/ II |  | POL1_1 |  | 21
|  | 3,74*0,15 |  | 0.561 | [5 empty] | VV | 0
11 | 566903111R00 | ...kamenivem hrubým drceným | t | 0.9537 |  | 0 | 822-1 | RTS 15/ II |  | POL1_1 |  | 21
|  | 3,74*0,15*1,7 |  | 0.9537 | [5 empty] | VV | 0
| 573 2 Postřik živičný spojovací bez posypu kamenivem | [7 empty] | 0 | SPK
12 | 573211111R00 | ...z asfaltu silničního, v množství od 0,5 do 0,7 kg/m2 | m2 | 269.72 |  | 0 | 822-1 | RTS 16/ II |  | POL1_ |  | 21
| 596 21-5 Kladení zámkové dlažby do drtě | [7 empty] | 0 | SPK
| s provedením lože z kameniva drceného, s vyplněním spár, s dvojitým hutněním a se smetením přebytečného materiálu na krajnici. S dodáním hmot pro lože a výplň spár. | [8 empty] | SPX |  |  |  |  | s provedením lože z kameniva drceného, s vyplněním spár, s dvojitým hutněním a se smetením přebytečného materiálu na krajnici. S dodáním hmot pro lože a výplň spár.
13 | 596215041R00 | ...tloušťka dlažby 80 mm, tloušťka lože 50 mm | m2 | 3.96 |  | 0 | 822-1 | RTS 16/ II |  | POL1_ |  | 21
14 | 564752114R01 | Podklad z vibrovaného štěrku VŠ tl. 180 mm | m2 | 269.72 |  | 0 |  | Vlastní |  | POL1_ |  | 21
15 | 564932111R01 | Podklad ze stabilizační vrstvy betonu C 16/20 tl. 100 mm | m2 | 3.96 |  | 0 |  | Vlastní |  | POL1_ |  | 21
16 | 565151111R01 | Asfaltový beton vrstva podkladní ACP 16 (obalované kamenino OKS) tl 70 mm š do 3 m | m2 | 269.72 |  | 0 |  | Vlastní |  | POL1_ |  | 21
17 | 577112114R01 | Beton asfalt. ACO 11 S modifik. š. do 3 m, tl.5 cm | m2 | 269.72 |  | 0 |  | Vlastní |  | POL1_ |  | 21
18 | 59245266R1 | Dlažba BEST KLASIKO 20x10x8 šedá přírodní | m2 | 3.96 |  | 0 |  | Vlastní |  | POL3_ |  | 21
Díl: | 91 | Doplňující práce na komunikaci |  |  | 0 |  |  |  |  | DIL
| 917 71 Osazení silničního nebo chodníkového obrubníku | [7 empty] | 0 | SPK
| se zatřením lože, s vyplněním a zatřením spár cementovou maltou. S dodáním hmot pro lože tl. 80-100 mm. | [8 empty] | SPX
19 | 917862111R00 | ...stojatého, s boční opěrou z betonu prostého, do lože z betonu prostého C 12/15 | m | 8 |  | 0 | 822-1 | RTS 16/ II |  | POL1_1 |  | 21
| 919 73-5 Řezání stávajících krytů nebo podkladů | [7 empty] | 0 | SPK
| včetně spotřeby vody | [8 empty] | SPX
20 | 919735111R00 | ...živičných, hloubky do 50 mm | m | 6.8 |  | 0 | 822-1 | RTS 15/ II |  | POL1_1 |  | 21
|  | 3,4*2 |  | 6.8 | [5 empty] | VV | 0
21 | 592175060R1 | Obrubník Best MONO II 100x15/12-25 cm, přírodní | kus | 8 |  | 0 |  | Vlastní |  | POL3_ |  | 21
Díl: | 99 | Staveništní přesun hmot |  |  | 0 |  |  |  |  | DIL
| 998 22-5 Přesun hmot komunikací a letišť, kryt živičný | [7 empty] | 0 | SPK
| vodorovně do 200 m | [8 empty] | SPX
22 | 998225111R00 | ...jakékoliv délky objektu | t | 329.2063 |  | 0 | 822-1 | RTS 16/ II |  | POL7_ |  | 21
Díl: | D96 | Přesuny suti a vybouraných hmot |  |  | 0 |  |  |  |  | DIL
| 979 08-2 Vodorovná doprava suti po suchu | [7 empty] | 0 | SPK
23 | 979082213R00 | ...bez naložení, ale se složením a hrubým urovnáním na vzdálenost do 1 km | t | 302.593 |  | 0 | 822-1 | RTS 16/ II |  | POL8_ |  | 21
24 | 979082219R00 | ...příplatek k ceně za každý další i započatý 1 km přes 1 km | t | 1210.372 |  | 0 | 822-1 | RTS 16/ II |  | POL8_ |  | 21
| 979 08-4 Poplatek za skládku | [7 empty] | 0 | SPK
25 | 979990001R00 | ...stavební suti | t | 302.593 |  | 0 | 801-3 | RTS 16/ II |  | POL8_ |  | 21
Díl: | VN | Vedlejší náklady |  |  | 0 |  |  |  |  | DIL
26 | 005121 R | Zařízení staveniště | Soubor | 1 |  | 0 |  | RTS 16/ II |  | POL99_2 |  | 21
|  | Veškeré náklady spojené s vybudováním, provozem a odstraněním zařízení staveniště. | [7 empty] | POP
| Celkem za objekt |  |  |  |  | 0

## Rekapitulace Objekt SO07
Stavba : | 15/172/001 | Nové Město n.M.-rek. vodovodu a kanalizace ul. Drobného - II. etapa
Objekt : | SO07 | Kanalizace |  |  | CZ-CPA: | 42.21.22 | STA
Rekapitulace stavebního objektu
Zákl. údaje | SO07
Kanalizace
CZ-CPA: | 42 | Inženýrské stavby a jejich výstavba
| 42.2 | Inženýrské sítě a jejich výstavba
| 42.21 | Inženýrské sítě pro kapaliny a plyny a jejich výstavba
| 42.21.2 | Výstavba inženýrských sítí pro kapaliny a plyny
| 42.21.22 | Výstavba místních potrubí (vč. pomocných prací) pro kapaliny a plyny
Rekapitulace soupisů náležejících k objektu
Soupis | [5 empty] | Cena (Kč)
001 | Kanalizace |  |  |  |  | 0 | 0 | 0
| Celkem objekt |  | SO07 |  |  | 0
[6 empty] | Rekapitulace DPH | 0 | 0
Základ pro DPH |  |  | 15 | % |  | 0
DPH |  |  | 15 | % |  | 0
Základ pro DPH |  |  | 21 | % |  | 0
DPH |  |  | 21 | % |  | 0
Celkem za objekt s DPH | [5 empty] | 0
Rekapitulace soupisu |  |  | 001 | Kanalizace |  |  |  |  | Kanalizace
Stavební díl | [5 empty] | Cena (Kč)
1 | Zemní práce |  |  |  |  | 0
2 | Základy a zvláštní zakládání |  |  |  |  | 0
4 | Vodorovné konstrukce |  |  |  |  | 0
5 | Komunikace |  |  |  |  | 0
61 | Upravy povrchů vnitřní |  |  |  |  | 0
8 | Trubní vedení |  |  |  |  | 0
91 | Doplňující práce na komunikaci |  |  |  |  | 0
93 | Dokončovací práce inženýrských staveb |  |  |  |  | 0
97 | Prorážení otvorů |  |  |  |  | 0
99 | Staveništní přesun hmot |  |  |  |  | 0
721 | Vnitřní kanalizace |  |  |  |  | 0
D96 | Přesuny suti a vybouraných hmot |  |  |  |  | 0
VN | Vedlejší náklady |  |  |  |  | 0
ON | Ostatní náklady |  |  |  |  | 0
| Celkem soupis |  | 001 |  |  | 0

## SO07 001 Pol
Položkový soupis prací a dodávek | [8 empty] | #LevelZatrideniCeniku#
S: | 15/172/001 | Nové Město n.M.-rek. vodovodu a kanalizace ul. Drobného - II. etapa
O: | SO07 | Kanalizace | [6 empty] | STA
R: | 001 | Kanalizace
[13 empty] | 15 | 21
P.č. | Číslo položky | Název položky | MJ | množství | cena / MJ | celkem | Ceník | Cen. soustava |  |  |  |  | 0 | 0
| Ceník, kapitola | Poznámka uchazeče
Díl: | 1 | Zemní práce |  |  | 0 |  |  |  |  | DIL
| 113 10-6 Rozebrání dlažeb, panelů | [7 empty] | 0 | SPK
| s přemístěním hmot na skládku na vzdálenost do 3 m nebo s naložením na dopravní prostředek | [8 empty] | SPX
| 113 10-62 vozovek a ploch s jakoukoliv výplní spár | [7 empty] | 1 | SPK
1 | 113106231R00 | ...v jakékoliv ploše, ze zámkové dlažky, kladených do lože z kameniva | m2 | 6.25 |  | 0 | 822-1 | RTS 15/ II |  | POL1_1 |  | 21
|  | 2,5*2,5 |  | 6.25 | [5 empty] | VV | 0
| 113 10-7 Odstranění podkladů nebo krytů | [7 empty] | 0 | SPK
2 | 113107530R00 | ...z kameniva hrubého drceného, v ploše jednotlivě do 50 m2, tloušťka vrstvy 300 mm | m2 | 6.25 |  | 0 | 822-1 | RTS 15/ II |  | POL1_1 |  | 21
3 | 113107550R00 | ...z kameniva hrubého drceného, v ploše jednotlivě do 50 m2, tloušťka vrstvy 500 mm | m2 | 18.85 |  | 0 | 822-1 | RTS 15/ II |  | POL1_1 |  | 21
|  | 1,3*14,5 |  | 18.85 | [5 empty] | VV | 0
| 113 15 Odstranění podkladu, krytu frézováním | [7 empty] | 0 | SPK
| s naložením na dopravní prostředek, očištění povrchu od frézované plochy, opotřebování frézovacích nástrojů (nožů, upínacích kroužků, držáků) nutné ruční odstranění (vybourání) živičného krytu kolem překážek, | [8 empty] | SPX |  |  |  |  | s naložením na dopravní prostředek, očištění povrchu od frézované plochy, opotřebování frézovacích nástrojů (nožů, upínacích kroužků, držáků) nutné ruční odstranění (vybourání) živičného krytu kolem překážek,
4 | 113151115R00 | ...povrch živičný, plochy do 500 m2 na jednom objektu nebo při provádění pruhu šířky do 750 mm, tloušťky 60 mm | m2 | 150 |  | 0 | 822-1 | RTS 15/ II |  | POL1_1 |  | 21
| 115 00 Převedení vody | [7 empty] | 0 | SPK
| získané při čerpání potrubím nebo žlaby, montáž a demontáž potrubí nebo žlabu, jeho utěsnění po dobu provozu a opotřebení materiálu potrubí nebo žlabu, podpěrná konstrukce. | [8 empty] | SPX |  |  |  |  | získané při čerpání potrubím nebo žlaby, montáž a demontáž potrubí nebo žlabu, jeho utěsnění po dobu provozu a opotřebení materiálu potrubí nebo žlabu, podpěrná konstrukce.
5 | 115001103R00 | ...při průměru potrubí DN přes 150 do 200 mm | m | 120 |  | 0 | 800-1 | RTS 15/ II |  | POL1_1 |  | 21
| 115 10-12 Čerpání vody | [7 empty] | 0 | SPK
| na vzdálenost (výšku) od hladiny vody v jímce po výšku roviny proložené osou nejvyššího bodu výtlačného potrubí, odpadní potrubí v délce do 20 m, | [8 empty] | SPX |  |  |  |  | na vzdálenost (výšku) od hladiny vody v jímce po výšku roviny proložené osou nejvyššího bodu výtlačného potrubí, odpadní potrubí v délce do 20 m,
| 115 10-121 na dopravní výšku do 10 m | [7 empty] | 1 | SPK
6 | 115101201R00 | ...s uvažovaným průměrným přítokem do 500 l/min | h | 190 |  | 0 | 800-1 | RTS 15/ II |  | POL1_1 |  | 21
| 115 10-13 Pohotovost záložní čerpací soupravy | [7 empty] | 0 | SPK
| na vzdálenost (výšku) od hladiny vody v jímce po výšku roviny proložené osou nejvyššího bodu výtlačného potrubí, včetně sacího a výtlačného potrubí, příp. odpadní žlaby a lešení pod čerpadlo a pod potrubí nebo pod odpadní žlaby, | [8 empty] | SPX |  |  |  |  | na vzdálenost (výšku) od hladiny vody v jímce po výšku roviny proložené osou nejvyššího bodu výtlačného potrubí, včetně sacího a výtlačného potrubí, příp. odpadní žlaby a lešení pod čerpadlo a pod potrubí nebo pod odpadní žlaby,
| 115 10-131 na dopravní výšku do 10 m | [7 empty] | 1 | SPK
7 | 115101301R00 | ...s uvažovaným průměrným přítokem do 500 l/min | den | 24 |  | 0 | 800-1 | RTS 15/ II |  | POL1_1 |  | 21
| 119 00-14 Dočasné zajištění podzemního potrubí nebo vedení | [7 empty] | 0 | SPK
| ve výkopišti ve stavu a poloze, ve kterých byla na začátku zemních prací, a to podepřením, vzepřením nebo vyvěšením, případně s ochranným bedněním, se zřízením a odstraněním zajišťovací konstrukce a včetně opotřebení použitých materiálů, | [8 empty] | SPX |  |  |  |  | ve výkopišti ve stavu a poloze, ve kterých byla na začátku zemních prací, a to podepřením, vzepřením nebo vyvěšením, případně s ochranným bedněním, se zřízením a odstraněním zajišťovací konstrukce a včetně opotřebení použitých materiálů,
| 119 00-141 ocelového potrubí | [7 empty] | 1 | SPK
8 | 119001401R00 | ...DN do 200 mm | m | 22.1 |  | 0 | 800-1 | RTS 15/ II |  | POL1_1 |  | 21
| 119 00-14 Dočasné zajištění podzemního potrubí nebo vedení | [7 empty] | 0 | SPK
| ve výkopišti ve stavu a poloze, ve kterých byla na začátku zemních prací, a to podepřením, vzepřením nebo vyvěšením, případně s ochranným bedněním, se zřízením a odstraněním zajišťovací konstrukce a včetně opotřebení použitých materiálů, | [8 empty] | SPX |  |  |  |  | ve výkopišti ve stavu a poloze, ve kterých byla na začátku zemních prací, a to podepřením, vzepřením nebo vyvěšením, případně s ochranným bedněním, se zřízením a odstraněním zajišťovací konstrukce a včetně opotřebení použitých materiálů,
| 119 00-143 kabelů | [7 empty] | 1 | SPK
9 | 119001421R00 | ...do 3 kabelů | m | 35.1 |  | 0 | 800-1 | RTS 15/ II |  | POL1_1 |  | 21
| 120 00 Ztížené vykopávky | [7 empty] | 0 | SPK
| příplatek k cenám vykopávek za ztížení vykopávky v blízkosti podzemního vedení nebo výbušnin v horninách jakékoliv třídy, | [8 empty] | SPX
10 | 120001101R00 | ...v horninách jakékoliv třídy | m3 | 114.4 |  | 0 | 800-1 | RTS 15/ II |  | POL1_1 |  | 21
|  | 1,3*1,0*2,0*44 |  | 114.4 | [5 empty] | VV | 0
| 130 90 Bourání konstrukcí v hloubených vykopávkách | [7 empty] | 0 | SPK
| s přemístěním suti na hromady na vzdálenost do 20 m nebo s uložením na dopravní prostředek, | [8 empty] | SPX
11 | 130901121R00 | ...z betonu, prostého, pneumatickým kladivem | m3 | 27.2 |  | 0 | 800-1 | RTS 15/ II |  | POL1_1 |  | 21
|  | Položka neobsahuje svislou ani vodorovnou přepravu vybouraného materiálu, ani uložení a poplatek za skládku. | [7 empty] | POP
12 | 130901123R00 | ...z betonu, železového nebo z předpjatého, pneumatickým kladivem | m3 | 0.072 |  | 0 | 800-1 | RTS 15/ II |  | POL1_1 |  | 21
|  | Položka neobsahuje svislou ani vodorovnou přepravu vybouraného materiálu, ani uložení a poplatek za skládku. | [7 empty] | POP
|  | 0,3*0,8*0,30 |  | 0.072 | [5 empty] | VV | 0
| 132 20 Hloubení rýh šířky přes 60 do 200 cm | [7 empty] | 0 | SPK
| zapažených i nezapažených, s urovnáním dna do předepsaného profilu a spádu, s případně nutným přehozením výkopku na vzdálenost do 3 m ve výkopišti, s přehozením výkopku na přilehlém terénu na vzdálenost do 5 m od podélné osy rýhy nebo s naložením výkopku na dopravní prostředek. | [8 empty] | SPX |  |  |  |  | zapažených i nezapažených, s urovnáním dna do předepsaného profilu a spádu, s případně nutným přehozením výkopku na vzdálenost do 3 m ve výkopišti, s přehozením výkopku na přilehlém terénu na vzdálenost do 5 m od podélné osy rýhy nebo s naložením výkopku na dopravní prostředek.
13 | 132201213R00 | ...do 10000 m3, v hornině 3, hloubení strojně | m3 | 429.935 |  | 0 | 800-1 | RTS 15/ II |  | POL1_1 |  | 21
|  | 1,3*1,0*203,2 |  | 264.16 | [5 empty] | VV | 0
|  | 1,4*1,0*60,0 |  | 84 | [5 empty] | VV | 0
|  | 1,5*1,0*40,1 |  | 60.15 | [5 empty] | VV | 0
|  | 1,1*1,0*5,0 |  | 5.5 | [5 empty] | VV | 0
|  | 1,2*1,0*19,0 |  | 22.8 | [5 empty] | VV | 0
|  | 1,1*1,0*2,5 |  | 2.75 | [5 empty] | VV | 0
|  | Komunikace : -0,50*18,85 |  | -9.425 | [5 empty] | VV | 0
14 | 132301213R00 | ...do 10000 m3, v hornině 4, hloubení strojně | m3 | 430.7145 |  | 0 | 800-1 | RTS 15/ II |  | POL1_1 |  | 21
|  | 1,3*(2,40+2,49)/2*9,4+1,3*(2,49+2,41)/2*2,5+1,3*(2,41+1,90)/2*3,8 |  | 48.4861 | [5 empty] | VV | 0
|  | 1,3*(1,90+1,88)/2*4,3+1,3*(1,88+1,88)/2*2,2+1,3*(1,88+1,87)/2*6,8 |  | 32.5169 | [5 empty] | VV | 0
|  | 1,3*(1,87+1,92)/2*1,6+1,3*(1,92+2,07)/2*7,2+1,3*(2,07+2,08)/2*1,2 |  | 25.8518 | [5 empty] | VV | 0
|  | 1,3*(2,08+2,02)/2*10,8+1,3*(2,02+1,99)/2*2,1+1,3*(1,99+2,04)/2*3,3 |  | 42.9 | [5 empty] | VV | 0
|  | 1,3*(2,04+2,08)/2*3,0+1,3*(2,08+2,03)/2*7,2+1,3*(2,03+2,03)/2*0,5 |  | 28.5883 | [5 empty] | VV | 0
|  | 1,3*(2,03+2,00)/2*21,1+1,3*(2,00+2,04)/2*4,2+1,3*(2,04+2,09)/2*3,7 |  | 76.2333 | [5 empty] | VV | 0
|  | 1,3*(2,09+2,12)/2*6,0+1,3*(2,12+2,07)/2*11,7+1,3*(2,07+2,07)/2*0,9 |  | 50.7058 | [5 empty] | VV | 0
|  | 1,3*(2,07+2,06)/2*1,6+1,3*(2,06+2,06)/2*4,6+1,3*(2,06+2,03)/2*7,2 |  | 35.7552 | [5 empty] | VV | 0
|  | 1,3*(2,03+1,99)/2*12,6 |  | 32.9238 | [5 empty] | VV | 0
|  | 1,5*(3,21+3,24)/2*1,5+1,5*(3,24+3,37)/2*8,0+1,5*(3,37+3,34)/2*5,3 |  | 73.5885 | [5 empty] | VV | 0
|  | 1,5*(3,34+3,33)/2*2,0+1,5*(3,33+3,30)/2*8,3+1,5*(3,30+3,30)/2*8,9 |  | 95.3317 | [5 empty] | VV | 0
|  | 1,5*(3,30+3,30)/2*4,8 |  | 23.76 | [5 empty] | VV | 0
|  | 1,4*(3,30+3,27)/2*1,3+1,4*(3,27+3,14)/2*6,1+1,4*(3,14+3,11)/2*1,8 |  | 41.2244 | [5 empty] | VV | 0
|  | 1,4*(3,11+3,06)/2*7,0+1,4*(3,06+3,03)/2*4,2+1,4*(3,03+2,92)/2*8,6 |  | 83.9566 | [5 empty] | VV | 0
|  | 1,4*(2,92+2,88)/2*5,2+1,4*(2,88+2,85)/2*4,4+1,4*(2,85+2,80)/2*4,4 |  | 56.1624 | [5 empty] | VV | 0
|  | 1,4*(2,80+2,71)/2*7,7+1,4*(2,71+2,60)/2*7,0 |  | 55.7179 | [5 empty] | VV | 0
|  | 1,3*(2,60+2,46)/2*4,7+1,3*(2,46+2,43)/2*0,7+1,3*(2,43+2,29)/2*4,5 |  | 31.4892 | [5 empty] | VV | 0
|  | 1,3*(2,29+2,22)/2*2,4+1,3*(2,22+2,10)/2*3,8+1,3*(2,10+1,99)/2*3,9 |  | 28.0741 | [5 empty] | VV | 0
|  | 1,3*(2,10+1,91)/2*13,4+1,3*(1,91+1,91)/2*0,5+1,3*(1,91+1,84)/2*9,1 |  | 58.3499 | [5 empty] | VV | 0
|  | 1,3*(1,84+1,83)/2*10,0+1,3*(1,83+1,77)/2*8,5 |  | 43.745 | [5 empty] | VV | 0
|  | 1,3*(2,40+2,40)/2*1,1+1,3*(1,77+1,77)/2*1,1 |  | 5.9631 | [5 empty] | VV | 0
|  | 1,4*(2,60+2,60)/2*2,3 |  | 8.372 | [5 empty] | VV | 0
|  | 1,5*(3,21+3,21)/2*1,3 |  | 6.2595 | [5 empty] | VV | 0
|  | 1,1*(2,41+2,41)/2*2,5+1,2*(1,92+1,92)/2*1,0+1,2*(2,02+2,02)/2*3,5 |  | 17.4155 | [5 empty] | VV | 0
|  | 1,1*(2,08+2,08)/2*1,5+1,2*(2,00+2,00)/2*2,5+1,1*(2,07+2,07)/2*2,5 |  | 15.1245 | [5 empty] | VV | 0
|  | 1,1*(3,34+3,34)/2*1,0+1,2*(3,30+3,30)/2*2,5+1,2*(3,27+3,27)/2*1,0 |  | 17.498 | [5 empty] | VV | 0
|  | 1,2*(3,03+3,03)/2*1,0+1,2*(2,80+2,80)/2*1,0+1,2*(2,71+2,71)/2*2,0 |  | 13.5 | [5 empty] | VV | 0
|  | 1,2*(2,22+2,22)/2*1,0+1,2*(3,27+3,27)/2*3,5 |  | 16.398 | [5 empty] | VV | 0
|  | Hornina 3 : -439,36 |  | -439.36 | [5 empty] | VV | 0
|  | Hornina 5 : -195,8171 |  | -195.8171 | [5 empty] | VV | 0
15 | 132401211R00 | ...jakékoliv množství, v hornině 5, hloubení strojně | m3 | 195.8171 |  | 0 | 800-1 | RTS 15/ II |  | POL1_1 |  | 21
|  | 1,3*(0,40+0,49)/2*9,4+1,3*(0,49+0,41)/2*2,5+1,3*(-0,10+0,41)/2*3,8 |  | 7.6661 | [5 empty] | VV | 0
|  | 1,3*(0,07+0,08)/2*1,2 |  | 0.117 | [5 empty] | VV | 0
|  | 1,3*(0,08+0,02)/2*10,8+1,3*(-0,01+0,02)/2*2,1+1,3*(-0,01+0,04)/2*3,3 |  | 0.78 | [5 empty] | VV | 0
|  | 1,3*(0,04+0,08)/2*3,0+1,3*(0,08+0,03)/2*7,2+1,3*(0,03+0,03)/2*0,5 |  | 0.7683 | [5 empty] | VV | 0
|  | 1,3*(0,03+0,00)/2*21,1+1,3*(0,00+0,04)/2*4,2+1,3*(0,04+0,09)/2*3,7 |  | 0.8333 | [5 empty] | VV | 0
|  | 1,3*(0,09+0,12)/2*6,0+1,3*(0,12+0,07)/2*11,7+1,3*(0,07+0,07)/2*0,9 |  | 2.3458 | [5 empty] | VV | 0
|  | 1,3*(0,07+0,06)/2*1,6+1,3*(0,06+0,06)/2*4,6+1,3*(0,06+0,03)/2*7,2 |  | 0.9152 | [5 empty] | VV | 0
|  | 1,3*(-0,01+0,03)/2*12,6 |  | 0.1638 | [5 empty] | VV | 0
|  | 1,5*(1,21+1,24)/2*1,5+1,5*(1,24+1,37)/2*8,0+1,5*(1,37+1,34)/2*5,3 |  | 29.1885 | [5 empty] | VV | 0
|  | 1,5*(1,34+1,33)/2*2,0+1,5*(1,33+1,30)/2*8,3+1,5*(1,30+1,30)/2*8,9 |  | 37.7317 | [5 empty] | VV | 0
|  | 1,5*(1,30+1,30)/2*4,8 |  | 9.36 | [5 empty] | VV | 0
|  | 1,4*(1,30+1,27)/2*1,3+1,4*(1,27+1,14)/2*6,1+1,4*(1,14+1,11)/2*1,8 |  | 15.4644 | [5 empty] | VV | 0
|  | 1,4*(1,11+1,06)/2*7,0+1,4*(1,06+1,03)/2*4,2+1,4*(1,03+0,92)/2*8,6 |  | 28.5166 | [5 empty] | VV | 0
|  | 1,4*(0,92+0,88)/2*5,2+1,4*(0,88+0,85)/2*4,4+1,4*(0,85+0,80)/2*4,4 |  | 16.9624 | [5 empty] | VV | 0
|  | 1,4*(0,80+0,71)/2*7,7+1,4*(0,71+0,60)/2*7,0 |  | 14.5579 | [5 empty] | VV | 0
|  | 1,3*(0,60+0,46)/2*4,7+1,3*(0,46+0,43)/2*0,7+1,3*(0,43+0,29)/2*4,5 |  | 5.7492 | [5 empty] | VV | 0
|  | 1,3*(0,29+0,22)/2*2,4+1,3*(0,22+0,10)/2*3,8+1,3*(-0,01+0,10)/2*3,9 |  | 1.8141 | [5 empty] | VV | 0
|  | 1,3*(-0,09+0,10)/2*13,4 |  | 0.0871 | [5 empty] | VV | 0
|  | 1,3*(0,40+0,40)/2*1,1 |  | 0.572 | [5 empty] | VV | 0
|  | 1,4*(0,60+0,60)/2*2,3 |  | 1.932 | [5 empty] | VV | 0
|  | 1,5*(1,21+1,21)/2*1,3 |  | 2.3595 | [5 empty] | VV | 0
|  | 1,1*(0,41+0,41)/2*2,5+1,2*(0,02+0,02)/2*3,5 |  | 1.2115 | [5 empty] | VV | 0
|  | 1,1*(0,08+0,08)/2*1,5+1,1*(0,07+0,07)/2*2,5 |  | 0.3245 | [5 empty] | VV | 0
|  | 1,1*(1,34+1,34)/2*1,0+1,2*(1,30+1,30)/2*2,5+1,2*(1,27+1,27)/2*1,0 |  | 6.898 | [5 empty] | VV | 0
|  | 1,2*(1,03+1,03)/2*1,0+1,2*(0,80+0,80)/2*1,0+1,2*(0,71+0,71)/2*2,0 |  | 3.9 | [5 empty] | VV | 0
|  | 1,2*(0,22+0,22)/2*1,0+1,2*(1,27+1,27)/2*3,5 |  | 5.598 | [5 empty] | VV | 0
| 133 Hloubení šachet | [7 empty] | 0 | SPK
| zapažených i nezapažených se svislým přemístění výkopku a urovnáním dna do předepsaného profilu a spádu, s případným nutným přemístěním výkopku ve výkopišti, s přehozením výkopku na přilehlém terénu na vzdálenost do 5 m od hrany šachty nebo s naložením na dopravní prostředek, | [8 empty] | SPX |  |  |  |  | zapažených i nezapažených se svislým přemístění výkopku a urovnáním dna do předepsaného profilu a spádu, s případným nutným přemístěním výkopku ve výkopišti, s přehozením výkopku na přilehlém terénu na vzdálenost do 5 m od hrany šachty nebo s naložením na dopravní prostředek,
| 133 3 v hornině 3 | [7 empty] | 1 | SPK
16 | 133201101R00 | ...do 100 m3 | m3 | 29.181 |  | 0 | 800-1 | RTS 15/ II |  | POL1_1 |  | 21
|  | 2,24*0,94*10,0 |  | 21.056 | [5 empty] | VV | 0
|  | 2,5*2,5*1,0 |  | 6.25 | [5 empty] | VV | 0
|  | Chodník : 0,30*6,25 |  | 1.875 | [5 empty] | VV | 0
| 133 Hloubení šachet | [7 empty] | 0 | SPK
| zapažených i nezapažených se svislým přemístění výkopku a urovnáním dna do předepsaného profilu a spádu, s případným nutným přemístěním výkopku ve výkopišti, s přehozením výkopku na přilehlém terénu na vzdálenost do 5 m od hrany šachty nebo s naložením na dopravní prostředek, | [8 empty] | SPX |  |  |  |  | zapažených i nezapažených se svislým přemístění výkopku a urovnáním dna do předepsaného profilu a spádu, s případným nutným přemístěním výkopku ve výkopišti, s přehozením výkopku na přilehlém terénu na vzdálenost do 5 m od hrany šachty nebo s naložením na dopravní prostředek,
| 133 4 v hornině 4 | [7 empty] | 1 | SPK
17 | 133301101R00 | ...do 100 m3 | m3 | 27.306 |  | 0 | 800-1 | RTS 15/ II |  | POL1_1 |  | 21
|  | 2,24*0,94*30,73 |  | 64.7051 | [5 empty] | VV | 0
|  | 2,5*2,5*2,0 |  | 12.5 | [5 empty] | VV | 0
|  | Hornina 3 : -27,3060 |  | -27.306 | [5 empty] | VV | 0
|  | Hornina 5 : -22,5931 |  | -22.5931 | [5 empty] | VV | 0
| 133 Hloubení šachet | [7 empty] | 0 | SPK
| zapažených i nezapažených se svislým přemístění výkopku a urovnáním dna do předepsaného profilu a spádu, s případným nutným přemístěním výkopku ve výkopišti, s přehozením výkopku na přilehlém terénu na vzdálenost do 5 m od hrany šachty nebo s naložením na dopravní prostředek, | [8 empty] | SPX |  |  |  |  | zapažených i nezapažených se svislým přemístění výkopku a urovnáním dna do předepsaného profilu a spádu, s případným nutným přemístěním výkopku ve výkopišti, s přehozením výkopku na přilehlém terénu na vzdálenost do 5 m od hrany šachty nebo s naložením na dopravní prostředek,
| 133 5 v hornině 5 | [7 empty] | 1 | SPK
18 | 133401101R00 | ...pro jakýkoliv objem výkopu | m3 | 22.5931 |  | 0 | 800-1 | RTS 15/ II |  | POL1_1 |  | 21
|  | 2,24*0,94*10,73 |  | 22.5931 | [5 empty] | VV | 0
| 138 Dolamování hloubených vykopávek | [7 empty] | 0 | SPK
| zapažených i nezapažených v hor. 5 - 7 s případným nutným přemístěním výkopku ve výkopišti, bez naložení. | [8 empty] | SPX
| 138 2 rýh ve vrstvě tloušťky do 500 mm | [7 empty] | 1 | SPK
19 | 138401201R00 | ...v hornině 5 | m3 | 21.8463 |  | 0 | 800-1 | RTS 15/ II |  | POL1_1 |  | 21
|  | (195,8697+22,5931)*0,1 |  | 21.8463 | [5 empty] | VV | 0
| 151 10 Zřízení pažení a rozepření stěn rýh | [7 empty] | 0 | SPK
| pro podzemní vedení pro všechny šířky rýhy, | [8 empty] | SPX
20 | 151101101R00 | ...příložné pro jakoukoliv mezerovitost, hloubky do 2 m | m2 | 206.46 |  | 0 | 800-1 | RTS 15/ II |  | POL1_1 |  | 21
|  | (1,90+1,88)/2*4,3+(1,88+1,88)/2*2,2+(1,88+1,87)/2*6,8 |  | 25.013 | [5 empty] | VV | 0
|  | (1,87+1,92)/2*1,6+(1,92+2,07)/2*7,2 |  | 17.396 | [5 empty] | VV | 0
|  | 1,3*(1,91+1,91)/2*0,5+(1,91+1,84)/2*9,1 |  | 18.304 | [5 empty] | VV | 0
|  | (1,84+1,83)/2*10,0+(1,83+1,77)/2*8,5 |  | 33.65 | [5 empty] | VV | 0
|  | (1,77+1,77)/2*1,1 |  | 1.947 | [5 empty] | VV | 0
|  | (1,92+1,92)/2*1,0 |  | 1.92 | [5 empty] | VV | 0
|  | (2,00+2,00)/2*2,5 |  | 5 | [5 empty] | VV | 0
|  | 103,23 |  | 103.23 | [5 empty] | VV | 0
21 | 151101102R00 | ...příložné pro jakoukoliv mezerovitost, hloubky do 4 m | m2 | 1379.359 |  | 0 | 800-1 | RTS 15/ II |  | POL1_1 |  | 21
|  | (2,40+2,49)/2*9,4+(2,49+2,41)/2*2,5+(2,41+1,90)/2*3,8 |  | 37.297 | [5 empty] | VV | 0
|  | (2,07+2,08)/2*1,2 |  | 2.49 | [5 empty] | VV | 0
|  | (2,08+2,02)/2*10,8+(2,02+1,99)/2*2,1+(1,99+2,04)/2*3,3 |  | 33 | [5 empty] | VV | 0
|  | (2,04+2,08)/2*3,0+(2,08+2,03)/2*7,2+(2,03+2,03)/2*0,5 |  | 21.991 | [5 empty] | VV | 0
|  | (2,03+2,00)/2*21,1+(2,00+2,04)/2*4,2+(2,04+2,09)/2*3,7 |  | 58.641 | [5 empty] | VV | 0
|  | (2,09+2,12)/2*6,0+(2,12+2,07)/2*11,7+(2,07+2,07)/2*0,9 |  | 39.0045 | [5 empty] | VV | 0
|  | (2,07+2,06)/2*1,6+(2,06+2,06)/2*4,6+(2,06+2,03)/2*7,2 |  | 27.504 | [5 empty] | VV | 0
|  | (2,03+1,99)/2*12,6 |  | 25.326 | [5 empty] | VV | 0
|  | (3,21+3,24)/2*1,5+(3,24+3,37)/2*8,0+(3,37+3,34)/2*5,3 |  | 49.059 | [5 empty] | VV | 0
|  | (3,34+3,33)/2*2,0+(3,33+3,30)/2*8,3+(3,30+3,30)/2*8,9 |  | 63.5545 | [5 empty] | VV | 0
|  | (3,30+3,30)/2*4,8 |  | 15.84 | [5 empty] | VV | 0
|  | (3,30+3,27)/2*1,3+(3,27+3,14)/2*6,1+(3,14+3,11)/2*1,8 |  | 29.446 | [5 empty] | VV | 0
|  | (3,11+3,06)/2*7,0+(3,06+3,03)/2*4,2+(3,03+2,92)/2*8,6 |  | 59.969 | [5 empty] | VV | 0
|  | (2,92+2,88)/2*5,2+(2,88+2,85)/2*4,4+(2,85+2,80)/2*4,4 |  | 40.116 | [5 empty] | VV | 0
|  | (2,80+2,71)/2*7,7+(2,71+2,60)/2*7,0 |  | 39.7985 | [5 empty] | VV | 0
|  | (2,60+2,46)/2*4,7+(2,46+2,43)/2*0,7+(2,43+2,29)/2*4,5 |  | 24.2225 | [5 empty] | VV | 0
|  | (2,29+2,22)/2*2,4+(2,22+2,10)/2*3,8+(2,10+1,99)/2*3,9 |  | 21.5955 | [5 empty] | VV | 0
|  | (2,10+1,91)/2*13,4 |  | 26.867 | [5 empty] | VV | 0
|  | (2,40+2,40)/2*1,1 |  | 2.64 | [5 empty] | VV | 0
|  | (2,60+2,60)/2*2,3 |  | 5.98 | [5 empty] | VV | 0
|  | (3,21+3,21)/2*1,3 |  | 4.173 | [5 empty] | VV | 0
|  | (2,41+2,41)/2*2,5+(2,02+2,02)/2*3,5 |  | 13.095 | [5 empty] | VV | 0
|  | (2,08+2,08)/2*1,5+(2,07+2,07)/2*2,5 |  | 8.295 | [5 empty] | VV | 0
|  | (3,34+3,34)/2*1,0+(3,30+3,30)/2*2,5+(3,27+3,27)/2*1,0 |  | 14.86 | [5 empty] | VV | 0
|  | (3,03+3,03)/2*1,0+(2,80+2,80)/2*1,0+(2,71+2,71)/2*2,0 |  | 11.25 | [5 empty] | VV | 0
|  | (2,22+2,22)/2*1,0+(3,27+3,27)/2*3,5 |  | 13.665 | [5 empty] | VV | 0
|  | 689,6795 |  | 689.6795 | [5 empty] | VV | 0
| 151 11 Odstranění pažení a rozepření rýh | [7 empty] | 0 | SPK
| pro podzemní vedení s uložením materiálu na vzdálenost do 3 m od kraje výkopu, | [8 empty] | SPX
22 | 151101111R00 | ...příložné , hloubky do 2 m | m2 | 206.46 |  | 0 | 800-1 | RTS 15/ II |  | POL1_1 |  | 21
23 | 151101112R00 | ...příložné , hloubky do 4 m | m2 | 1379.359 |  | 0 | 800-1 | RTS 15/ II |  | POL1_1 |  | 21
| 161 10-11 Svislé přemístění výkopku | [7 empty] | 0 | SPK
| bez naložení do dopravní nádoby, ale s vyprázdněním dopravní nádoby na hromadu nebo na dopravní prostředek, | [8 empty] | SPX
24 | 161101101R00 | ...z horniny 1 až 4, při hloubce výkopu přes 1 do 2,5 m | m3 | 215.3573 |  | 0 | 800-1 | RTS 15/ II |  | POL1_0 |  | 21
|  | 430,7146*0,5 |  | 215.3573 | [5 empty] | VV | 0
25 | 161101151R00 | ...z horniny 5 až 7, při hloubce výkopu přes 1 do 2,5 m | m3 | 10.1869 |  | 0 | 800-1 | RTS 15/ II |  | POL1_1 |  | 21
|  | 1,3*(0,40+0,49)/2*9,4+1,3*(0,49+0,41)/2*2,5+1,3*(-0,10+0,41)/2*3,8 |  | 7.6661 | [5 empty] | VV | 0
|  | 1,3*(0,07+0,08)/2*1,2 |  | 0.117 | [5 empty] | VV | 0
|  | 1,3*(0,08+0,02)/2*10,8+1,3*(-0,01+0,02)/2*2,1+1,3*(-0,01+0,04)/2*3,3 |  | 0.78 | [5 empty] | VV | 0
|  | 1,3*(0,04+0,08)/2*3,0+1,3*(0,08+0,03)/2*7,2+1,3*(0,03+0,03)/2*0,5 |  | 0.7683 | [5 empty] | VV | 0
|  | 1,3*(0,03+0,00)/2*21,1+1,3*(0,00+0,04)/2*4,2+1,3*(0,04+0,09)/2*3,7 |  | 0.8333 | [5 empty] | VV | 0
|  | 1,3*(0,09+0,12)/2*6,0+1,3*(0,12+0,07)/2*11,7+1,3*(0,07+0,07)/2*0,9 |  | 2.3458 | [5 empty] | VV | 0
|  | 1,3*(0,07+0,06)/2*1,6+1,3*(0,06+0,06)/2*4,6+1,3*(0,06+0,03)/2*7,2 |  | 0.9152 | [5 empty] | VV | 0
|  | 1,3*(-0,01+0,03)/2*12,6 |  | 0.1638 | [5 empty] | VV | 0
|  | 1,3*(0,46+0,43)/2*0,7+1,3*(0,43+0,29)/2*4,5 |  | 2.5109 | [5 empty] | VV | 0
|  | 1,3*(0,29+0,22)/2*2,4+1,3*(0,22+0,10)/2*3,8+1,3*(-0,01+0,10)/2*3,9 |  | 1.8141 | [5 empty] | VV | 0
|  | 1,3*(-0,09+0,10)/2*13,4 |  | 0.0871 | [5 empty] | VV | 0
|  | 1,3*(0,40+0,40)/2*1,1 |  | 0.572 | [5 empty] | VV | 0
|  | 1,1*(0,41+0,41)/2*2,5+1,2*(0,02+0,02)/2*3,5 |  | 1.2115 | [5 empty] | VV | 0
|  | 1,1*(0,08+0,08)/2*1,5+1,1*(0,07+0,07)/2*2,5 |  | 0.3245 | [5 empty] | VV | 0
|  | 1,2*(0,22+0,22)/2*1,0 |  | 0.264 | [5 empty] | VV | 0
|  | -20,3738*0,5 |  | -10.1869 | [5 empty] | VV | 0
26 | 161101152R00 | ...z horniny 5 až 7, při hloubce výkopu přes 2,5 do 4 m | m3 | 114.9217 |  | 0 | 800-1 | RTS 15/ II |  | POL1_1 |  | 21
|  | (195,8171-20,3738)*0,5 |  | 87.7216 | [5 empty] | VV | 0
|  | 27,20 |  | 27.2 | [5 empty] | VV | 0
| 162 10 Vodorovné přemístění výkopku | [7 empty] | 0 | SPK
| po suchu, bez ohledu na druh dopravního prostředku, bez naložení výkopku, avšak se složením bez rozhrnutí, | [8 empty] | SPX
27 | 162601102R00 | ...z horniny 1 až 4, na vzdálenost přes 4 000 do 5 000 m | m3 | 166.7736 |  | 0 | 800-1 | RTS 15/ II |  | POL1_1 |  | 21
|  | 1,1*0,586*5,0 |  | 3.223 | [5 empty] | VV | 0
|  | 1,2*0,642*19,0 |  | 14.6376 | [5 empty] | VV | 0
|  | 1,3*0,755*(203,2-14,4) |  | 185.3072 | [5 empty] | VV | 0
|  | 1,3*0,1*14,4 |  | 1.872 | [5 empty] | VV | 0
|  | 0,955*0,405*14,4 |  | 5.5696 | [5 empty] | VV | 0
|  | 1,4*0,886*60,0 |  | 74.424 | [5 empty] | VV | 0
|  | 1,5*0,981*40,1 |  | 59.0072 | [5 empty] | VV | 0
|  | 1,1*0,56*2,5 |  | 1.54 | [5 empty] | VV | 0
|  | 1,21*30,73 |  | 37.1833 | [5 empty] | VV | 0
|  | 1,21*2,0 |  | 2.42 | [5 empty] | VV | 0
|  | Hornina 5 : -218,4102 |  | -218.4102 | [5 empty] | VV | 0
28 | 162601152R00 | ...z horniny 5 až 7, na vzdálenost přes 4 000 do 5 000 m | m3 | 245.6102 |  | 0 | 800-1 | RTS 15/ II |  | POL1_1 |  | 21
|  | 195,8171+22,5931 |  | 218.4102 | [5 empty] | VV | 0
|  | 27,20 |  | 27.2 | [5 empty] | VV | 0
| 171 20 Uložení sypaniny | [7 empty] | 0 | SPK
29 | 171201101R00 | ...do násypů nezhutněných | m3 | 412.3838 |  | 0 | 800-1 | RTS 15/ II |  | POL1_1 |  | 21
|  | Uložení sypaniny do násypů nebo na skládku s rozprostřením sypaniny ve vrstvách a s hrubým urovnáním. | [7 empty] | POP
|  | 245,6102+166,77361 |  | 412.3838 | [5 empty] | VV | 0
| 174 10-11 Zásyp sypaninou se zhutněním | [7 empty] | 0 | SPK
| z jakékoliv horniny s uložením výkopku po vrstvách, | [8 empty] | SPX
30 | 174101101R00 | ...jam, šachet, rýh nebo kolem objektů v těchto vykopávkách | m3 | 750.363 |  | 0 | 800-1 | RTS 15/ II |  | POL1_1 |  | 21
|  | včetně strojního přemístění materiálu pro zásyp ze vzdálenosti do 10 m od okraje zásypu | [7 empty] | POP
|  | 429,9350+430,7146+195,8171+29,1810+27,3060+22,5931 |  | 1135.5468 | [5 empty] | VV | 0
|  | -166,77361-245,6102 |  | -412.3838 | [5 empty] | VV | 0
|  | 27,20 |  | 27.2 | [5 empty] | VV | 0
| 175 10-11 Obsyp potrubí | [7 empty] | 0 | SPK
| sypaninou z vhodných hornin tř. 1 - 4 nebo materiálem připraveným podél výkopu ve vzdálenosti do 3 m od jeho kraje, pro jakoukoliv hloubku výkopu a jakoukoliv míru zhutnění, | [8 empty] | SPX |  |  |  |  | sypaninou z vhodných hornin tř. 1 - 4 nebo materiálem připraveným podél výkopu ve vzdálenosti do 3 m od jeho kraje, pro jakoukoliv hloubku výkopu a jakoukoliv míru zhutnění,
31 | 175101101R00 | ...bez prohození sypaniny | m3 | 211.1939 |  | 0 | 800-1 | RTS 15/ II |  | POL1_1 |  | 21
|  | ((1,1*0,436)-0,0272)*5,0 |  | 2.262 | [5 empty] | VV | 0
|  | ((1,2*0,477)-0,0460)*19,0 |  | 10.0016 | [5 empty] | VV | 0
|  | ((1,3*0,565)-0,0990)*(203,2-14,4) |  | 119.9824 | [5 empty] | VV | 0
|  | ((1,4*0,661)-0,1855)*60,0 |  | 44.394 | [5 empty] | VV | 0
|  | ((1,5*0,731)-0,2651)*40,1 |  | 33.3391 | [5 empty] | VV | 0
|  | ((1,1*0,46)-0,0201)*2,5 |  | 1.2147 | [5 empty] | VV | 0
| 199 Poplatky za skládku | [7 empty] | 0 | SPK
32 | 199000002R00 | ...horniny 1- 4 | m3 | 166.7736 |  | 0 | 800-1 | RTS 15/ II |  | POL1_1 |  | 21
33 | 199000003R00 | ...horniny 5 - 7 | m3 | 245.6102 |  | 0 | 800-1 | RTS 15/ II |  | POL1_ |  | 21
34 | 58337332R | štěrkopísek frakce 0,0 až 22,0 mm; třída C | t | 362.6199 |  | 0 | SPCM | RTS 15/ II |  | POL3_1 |  | 21
|  | 211,19389*1,01*1,7 |  | 362.6199 | [5 empty] | VV | 0
Díl: | 2 | Základy a zvláštní zakládání |  |  | 0 |  |  |  |  | DIL
| 289 97-1 Zřízení vrstvy z geotextilie na upraveném povrchu | [7 empty] | 0 | SPK
35 | 289971211R00 | Zřízení vrstvy z geotextilie sklon do 1:5 š.do 3 m | m2 | 33.35 |  | 0 | 800-2 | RTS 15/ II |  | POL1_1 |  | 21
|  | (1,3+0,5+0,5)*14,5 |  | 33.35 | [5 empty] | VV | 0
36 | 69310210R | geomříž dvouosá; plošná hmotnost 200 g/m2; pevnost v tahu - podélně 20,0 kN/m; pevnost v tahu - příčně 20,0 kN/m; velikost oka 39 x 39 mm | m2 | 33.35 |  | 0 | SPCM | RTS 16/ II |  | POL3_1 |  | 21
|  | Je-li pro obsyp použit jiný materiál než vytěžená sypanina, oceňuje se ve specifikaci. Ztratné se doporučuje ve výši 1%. | [7 empty] | POP
Díl: | 4 | Vodorovné konstrukce |  |  | 0 |  |  |  |  | DIL
| 451 Lože pod potrubí, stoky a drobné objekty | [7 empty] | 0 | SPK
| v otevřeném výkopu, | [8 empty] | SPX
37 | 451573111R00 | ...z písku a štěrkopísku do 65 mm | m3 | 0.275 |  | 0 | 827-1 | RTS 15/ II |  | POL1_1 |  | 21
|  | 1,1*0,1*2,5 |  | 0.275 | [5 empty] | VV | 0
| 452 11 Osazení betonových dílců pod potrubí | [7 empty] | 0 | SPK
| 452 11-2 prstenců nebo rámůpod poklopy a mříže | [7 empty] | 1 | SPK
38 | 452112111R00 | ...výšky do 100 mm | kus | 14 |  | 0 | 827-1 | RTS 15/ II |  | POL1_1 |  | 21
| 452 31 Podkladní a zajišťovací konstrukce z betonu | [7 empty] | 0 | SPK
| z cementu portlandského nebo struskoportlandského, v otevřeném výkopu, | [8 empty] | SPX
39 | 452311111R00 | ...desky pod potrubí, stoky a drobné objekty , z betonu prostého C -/7,5 | m3 | 3.94 |  | 0 | 827-1 | RTS 15/ II |  | POL1_1 |  | 21
|  | 3,94*0,1*10 |  | 3.94 | [5 empty] | VV | 0
40 | 452312131R00 | ...sedlové lože, z betonu prostého C 12/15 | m3 | 87.0301 |  | 0 | 827-1 | RTS 15/ II |  | POL1_1 |  | 21
|  | 1,1*0,150*5,0 |  | 0.825 | [5 empty] | VV | 0
|  | 1,2*0,165*19,0 |  | 3.762 | [5 empty] | VV | 0
|  | 1,3*0,190*(203,2-14,4) |  | 46.6336 | [5 empty] | VV | 0
|  | 1,3*0,1*14,4 |  | 1.872 | [5 empty] | VV | 0
|  | 1,4*0,225*60,0 |  | 18.9 | [5 empty] | VV | 0
|  | 1,5*0,250*40,1 |  | 15.0375 | [5 empty] | VV | 0
41 | 59224346.AT | prstenec vyrovnávací šachetní; betonový; TBW; DN = 625,0 mm; h = 40,0 mm; s = 120,00 mm | kus | 3.03 |  | 0 |  | Vlastní |  | POL3_1 |  | 21
|  | 3*1,01 |  | 3.03 | [5 empty] | VV | 0
42 | 59224347.AR | prstenec vyrovnávací šachetní; betonový; TBW; DN = 625,0 mm; h = 60,0 mm; s = 120,00 mm | kus | 4.04 |  | 0 | SPCM | RTS 15/ II |  | POL3_1 |  | 21
|  | 4*1,01 |  | 4.04 | [5 empty] | VV | 0
43 | 59224348.AR | prstenec vyrovnávací šachetní; betonový; TBW; DN = 625,0 mm; h = 80,0 mm; s = 120,00 mm | kus | 2.02 |  | 0 | SPCM | RTS 15/ II |  | POL3_1 |  | 21
|  | 2*1,01 |  | 2.02 | [5 empty] | VV | 0
44 | 59224349.AR | prstenec vyrovnávací šachetní; betonový; TBW; DN = 625,0 mm; h = 100,0 mm; s = 120,00 mm | kus | 5.05 |  | 0 | SPCM | RTS 15/ II |  | POL3_1 |  | 21
|  | 5*1,01 |  | 5.05 | [5 empty] | VV | 0
Díl: | 5 | Komunikace |  |  | 0 |  |  |  |  | DIL
| 566 90 Vyspravení podkladu po překopech | [7 empty] | 0 | SPK
| pro inženýrské sítě, se zhutněním | [8 empty] | SPX
45 | 566901111R00 | ...kamenivem těženým nebo štěrkopískem | m3 | 3.765 |  | 0 | 822-1 | RTS 15/ II |  | POL1_1 |  | 21
|  | 18,85*0,15 |  | 2.8275 | [5 empty] | VV | 0
|  | 6,25*0,15 |  | 0.9375 | [5 empty] | VV | 0
46 | 566903111R00 | ...kamenivem hrubým drceným | t | 7.4715 |  | 0 | 822-1 | RTS 15/ II |  | POL1_0 |  | 21
|  | 18,85*0,20*1,7 |  | 6.409 | [5 empty] | VV | 0
|  | 6,25*0,10*1,7 |  | 1.0625 | [5 empty] | VV | 0
47 | 566904111R00 | ...kamenivem obalovaným asfaltem | t | 2.5636 |  | 0 | 822-1 | RTS 15/ II |  | POL1_1 |  | 21
|  | 18,85*0,08*1,7 |  | 2.5636 | [5 empty] | VV | 0
| 573 2 Postřik živičný spojovací bez posypu kamenivem | [7 empty] | 0 | SPK
48 | 573231111R00 | ...ze silniční emulze, v množství od 0,5 do 0,7 kg/m2 | m2 | 150 |  | 0 | 822-1 | RTS 15/ II |  | POL1_1 |  | 21
| 596 21-5 Kladení zámkové dlažby do drtě | [7 empty] | 0 | SPK
| s provedením lože z kameniva drceného, s vyplněním spár, s dvojitým hutněním a se smetením přebytečného materiálu na krajnici. S dodáním hmot pro lože a výplň spár. | [8 empty] | SPX |  |  |  |  | s provedením lože z kameniva drceného, s vyplněním spár, s dvojitým hutněním a se smetením přebytečného materiálu na krajnici. S dodáním hmot pro lože a výplň spár.
49 | 596215041R00 | ...tloušťka dlažby 80 mm, tloušťka lože 50 mm | m2 | 6.25 |  | 0 | 822-1 | RTS 15/ II |  | POL1_1 |  | 21
50 | 577154211U01 | Asf bet obrus ACO11 II tl 60mm -3m | m2 | 150 |  | 0 |  | Vlastní |  | POL1_1 |  | 21
|  | Položk je určena pro vyspravení podkladu po překopech pro inženýrské sítě. | [7 empty] | POP
Díl: | 61 | Upravy povrchů vnitřní |  |  | 0 |  |  |  |  | DIL
| 617 45 Vnitřní úpravy povrchů šachet z malty vodotěsné cementové | [7 empty] | 0 | SPK
51 | 617451501R00 | ...Potěry dna šachet hlazené ocelovým hladítkem, cementová malta viz. TZ, spojení kónusu a prstenců | m2 | 3.164 |  | 0 | 827-1 | RTS 15/ II |  | POL1_0 |  | 21
|  | 0,226*14 |  | 3.164 | [5 empty] | VV | 0
Díl: | 8 | Trubní vedení |  |  | 0 |  |  |  |  | DIL
| 810 Přeseknutí betonové trouby | [7 empty] | 0 | SPK
| v rovině kolmé k ose trouby, se začištěním | [8 empty] | SPX
52 | 810361111R00 | Přeseknutí betonové trouby DN do 250 mm | kus | 13 |  | 0 | 832-1 | RTS 15/ II |  | POL1_1 |  | 21
53 | 810391111R00 | Přeseknutí betonové trouby DN do 400 mm | kus | 3 |  | 0 | 832-1 | RTS 15/ II |  | POL1_1 |  | 21
54 | 810441111R00 | Přeseknutí betonové trouby DN do 600 mm | kus | 1 |  | 0 | 832-1 | RTS 15/ II |  | POL1_1 |  | 21
| 831 Montáž potrubí z trub kameninových těsněných pryžovými kroužky | [7 empty] | 0 | SPK
| pro splaškovou kanalizaci v otevřeném výkopu ve sklonu do 20 %, | [8 empty] | SPX
| 831 1 montáž- bez specifikace | [7 empty] | 1 | SPK
55 | 831312121R00 | ...DN 150 mm | m | 5 |  | 0 | 827-1 | RTS 15/ II |  | POL1_1 |  | 21
| 831 Montáž potrubí z trub kameninových těsněných pryžovými kroužky | [7 empty] | 0 | SPK
| pro splaškovou kanalizaci v otevřeném výkopu ve sklonu do 20 %, | [8 empty] | SPX
| 831 1 montáž- bez specifikace | [7 empty] | 1 | SPK
56 | 831352121R00 | ...DN 200 mm | m | 20.5 |  | 0 | 827-1 | RTS 15/ II |  | POL1_1 |  | 21
| 831 Montáž potrubí z trub kameninových těsněných pryžovými kroužky | [7 empty] | 0 | SPK
| pro splaškovou kanalizaci v otevřeném výkopu ve sklonu do 20 %, | [8 empty] | SPX
| 831 1 montáž- bez specifikace | [7 empty] | 1 | SPK
57 | 831372121R00 | ...DN 300 mm | m | 196.2 |  | 0 | 827-1 | RTS 15/ II |  | POL1_1 |  | 21
| 831 Montáž potrubí z trub kameninových těsněných pryžovými kroužky | [7 empty] | 0 | SPK
| pro splaškovou kanalizaci v otevřeném výkopu ve sklonu do 20 %, | [8 empty] | SPX
| 831 1 montáž- bez specifikace | [7 empty] | 1 | SPK
58 | 831392121R00 | ...DN 400 mm | m | 57.5 |  | 0 | 827-1 | RTS 15/ II |  | POL1_1 |  | 21
| 831 Montáž potrubí z trub kameninových těsněných pryžovými kroužky | [7 empty] | 0 | SPK
| pro splaškovou kanalizaci v otevřeném výkopu ve sklonu do 20 %, | [8 empty] | SPX
| 831 1 montáž- bez specifikace | [7 empty] | 1 | SPK
59 | 831422121R00 | ...DN 500 mm | m | 38.6 |  | 0 | 827-1 | RTS 15/ II |  | POL1_1 |  | 21
| 831 Montáž potrubí z trub kameninových těsněných pryžovými kroužky | [7 empty] | 0 | SPK
| pro splaškovou kanalizaci v otevřeném výkopu ve sklonu do 20 %, | [8 empty] | SPX
| 831 9 příplatky k ceně | [7 empty] | 1 | SPK
60 | 831263195R00 | ...za zřízení kanalizační přípojky, DN od 100 do 300 mm | kus | 13 |  | 0 | 827-1 | RTS 15/ II |  | POL1_1 |  | 21
|  | V položce jsou zakalkulovány i náklady na dodání hmot pro lože a na dodání téhož materiálu pro výplň spár. V položce nejsou zakalkulovány náklady na dodání dlaždic, které se oceňují ve specifikaci, ztratné se doporučuje ve výši 1%. Část lože přesahující tloušťku 3 cm se oceňuje položkami souboru 451 ..-9 Příplatek za každých dalčích 10 mm tloušťky podkladu nebo lože. | [7 empty] | POP
| 837 26-1 Montáž kameninových tvarovek těsněných pryžovými kroužky | [7 empty] | 0 | SPK
| na potrubí z trub kameninových pro splaškovou kanalizaci v otevřeném výkopu, | [8 empty] | SPX
| 837 26-11 odbočných | [7 empty] | 1 | SPK
61 | 837371221R00 | ...DN 300 mm | kus | 18 |  | 0 | 827-1 | RTS 15/ II |  | POL1_1 |  | 21
| 837 26-1 Montáž kameninových tvarovek těsněných pryžovými kroužky | [7 empty] | 0 | SPK
| na potrubí z trub kameninových pro splaškovou kanalizaci v otevřeném výkopu, | [8 empty] | SPX
| 837 26-11 odbočných | [7 empty] | 1 | SPK
62 | 837391221R00 | ...DN 400 mm | kus | 5 |  | 0 | 827-1 | RTS 15/ II |  | POL1_1 |  | 21
| 837 26-1 Montáž kameninových tvarovek těsněných pryžovými kroužky | [7 empty] | 0 | SPK
| na potrubí z trub kameninových pro splaškovou kanalizaci v otevřeném výkopu, | [8 empty] | SPX
| 837 26-12 jednoosých | [7 empty] | 1 | SPK
63 | 837312221R00 | ...DN 150 mm | kus | 2 |  | 0 | 827-1 | RTS 15/ II |  | POL1_1 |  | 21
| 837 26-1 Montáž kameninových tvarovek těsněných pryžovými kroužky | [7 empty] | 0 | SPK
| na potrubí z trub kameninových pro splaškovou kanalizaci v otevřeném výkopu, | [8 empty] | SPX
| 837 26-12 jednoosých | [7 empty] | 1 | SPK
64 | 837352221R00 | ...DN 200 mm | kus | 5 |  | 0 | 827-1 | RTS 15/ II |  | POL1_1 |  | 21
| 871 3 Montáž potrubí z trub z plastů těsněných gumovým kroužkem | [7 empty] | 0 | SPK
| v otevřeném výkopu ve sklonu do 20 %, | [8 empty] | SPX
65 | 871313121R00 | ...DN 150 mm | m | 2.5 |  | 0 | 827-1 | RTS 15/ II |  | POL1_1 |  | 21
| 877 35-3 Montáž tvarovek na potrubí z trub z plastů těsněných gumovým kroužkem | [7 empty] | 0 | SPK
| v otevřeném výkopu, | [8 empty] | SPX
| 877 35-33 jednoosých | [7 empty] | 1 | SPK
66 | 877313123R00 | ...DN 150 mm | kus | 2 |  | 0 | 827-1 | RTS 15/ II |  | POL1_1 |  | 21
| 892 5 Zkoušky těsnosti kanalizačního potrubí | [7 empty] | 0 | SPK
| vodou nebo vzduchem, | [8 empty] | SPX
| 892 51 zkouška těsnosti kanalizačního potrubí vodou | [7 empty] | 1 | SPK
67 | 892571111R00 | ...do DN 200 mm | m | 26.5 |  | 0 | 827-1 | RTS 15/ II |  | POL1_1 |  | 21
| 892 5 Zkoušky těsnosti kanalizačního potrubí | [7 empty] | 0 | SPK
| vodou nebo vzduchem, | [8 empty] | SPX
| 892 51 zkouška těsnosti kanalizačního potrubí vodou | [7 empty] | 1 | SPK
68 | 892581111R00 | ...do DN 300 mm | m | 203.2 |  | 0 | 827-1 | RTS 15/ II |  | POL1_1 |  | 21
| 892 5 Zkoušky těsnosti kanalizačního potrubí | [7 empty] | 0 | SPK
| vodou nebo vzduchem, | [8 empty] | SPX
| 892 51 zkouška těsnosti kanalizačního potrubí vodou | [7 empty] | 1 | SPK
69 | 892591111R00 | ...do DN 400 mm | m | 60 |  | 0 | 827-1 | RTS 15/ II |  | POL1_1 |  | 21
| 892 5 Zkoušky těsnosti kanalizačního potrubí | [7 empty] | 0 | SPK
| vodou nebo vzduchem, | [8 empty] | SPX
| 892 51 zkouška těsnosti kanalizačního potrubí vodou | [7 empty] | 1 | SPK
70 | 892661111R00 | ...do DN 600 mm | m | 40.1 |  | 0 | 827-1 | RTS 15/ II |  | POL1_1 |  | 21
| 892 5 Zkoušky těsnosti kanalizačního potrubí | [7 empty] | 0 | SPK
| vodou nebo vzduchem, | [8 empty] | SPX
| 892 52 zabezpečení konců kanalizačního potrubí při tlakových zkouškách vodou | [7 empty] | 1 | SPK
71 | 892583111R00 | ...do DN 300 mm | úsek | 4 |  | 0 | 827-1 | RTS 15/ II |  | POL1_1 |  | 21
| 892 5 Zkoušky těsnosti kanalizačního potrubí | [7 empty] | 0 | SPK
| vodou nebo vzduchem, | [8 empty] | SPX
| 892 52 zabezpečení konců kanalizačního potrubí při tlakových zkouškách vodou | [7 empty] | 1 | SPK
72 | 892593111R00 | ...do DN 400 mm | úsek | 1 |  | 0 | 827-1 | RTS 15/ II |  | POL1_1 |  | 21
| 892 5 Zkoušky těsnosti kanalizačního potrubí | [7 empty] | 0 | SPK
| vodou nebo vzduchem, | [8 empty] | SPX
| 892 52 zabezpečení konců kanalizačního potrubí při tlakových zkouškách vodou | [7 empty] | 1 | SPK
73 | 892663111R00 | ...do DN 600 mm | úsek | 1 |  | 0 | 827-1 | RTS 15/ II |  | POL1_1 |  | 21
| 894 42 Osazení betonových dílců pro šachty podle DIN 4034 | [7 empty] | 0 | SPK
| na kroužek, | [8 empty] | SPX
74 | 894421111RT1 | ...skruže rovné, o hmotnosti do 0,5 t | kus | 8 |  | 0 | 827-1 | RTS 15/ II |  | POL1_1 |  | 21
75 | 894421112RT1 | ...skruže rovné, o hmotnosti do 1,4 t | kus | 11 |  | 0 | 827-1 | RTS 15/ II |  | POL1_1 |  | 21
76 | 894422111RT1 | ...skruže přechodové, pro jakoukoliv hmotnost | kus | 11 |  | 0 | 827-1 | RTS 15/ II |  | POL1_1 |  | 21
77 | 894423111RT1 | ...šachtového dna, o hmotnosti do 2 t | kus | 10 |  | 0 | 827-1 | RTS 15/ II |  | POL1_1 |  | 21
| 899 10 Osazení poklopů litinových a ocelových | [7 empty] | 0 | SPK
78 | 899103111R00 | ...o hmotnost jednotlivě přes 100 do 150 kg | kus | 11 |  | 0 | 827-1 | RTS 15/ II |  | POL1_1 |  | 21
| 899 62 Obetonování potrubí nebo zdiva stok betonem prostým | [7 empty] | 0 | SPK
| z cementu portlandského nebo struskoportlandského, v otevřeném výkopu, | [8 empty] | SPX
79 | 899623141R00 | ...C 12/15 | m3 | 4.5954 |  | 0 | 827-1 | RTS 15/ II |  | POL1_1 |  | 21
|  | potrubí : ((0,955*0,405)-0,0990)*14,4 |  | 4.144 | [5 empty] | VV | 0
|  | vpusť v šachtě : 0,3*0,8*0,3 |  | 0.072 | [5 empty] | VV | 0
|  | -0,0177*0,50 |  | -0.00885 | [5 empty] | VV | 0
|  | 0,24*0,24*0,20 |  | 0.01152 | [5 empty] | VV | 0
|  | obtokové potrubí spádiště : ((0,6*0,6)-0,0460)*1,2 |  | 0.3768 | [5 empty] | VV | 0
| 899 64 Bednění pro obetonování potrubí | [7 empty] | 0 | SPK
80 | 899643111R00 | ...v otevřeném příkopu | m2 | 11.664 |  | 0 | 827-1 | RTS 15/ II |  | POL1_1 |  | 21
|  | 0,405*14,4*2 |  | 11.664 | [5 empty] | VV | 0
81 | 837391221R0 | Montáž tvarov. kamenin. odboč. pryž. krouž. DN 500 | kus | 4 |  | 0 |  | Vlastní |  | POL1_ |  | 21
82 | 877315251T01 | Montáž manžety DN 150 | ks | 3 |  | 0 |  | Vlastní |  | POL1_1 |  | 21
83 | 877355251T01 | Montáž manžety DN 200 | ks | 11 |  | 0 |  | Vlastní |  | POL1_1 |  | 21
84 | 877375241T01 | Montáž manžety DN 300 | kus | 4 |  | 0 |  | Vlastní |  | POL1_1 |  | 21
85 | 877395241T01 | Montáž manžety DN 400 | ks | 2 |  | 0 |  | Vlastní |  | POL1_1 |  | 21
86 | 877425241T01 | Montáž manžety DN 500 | ks | 2 |  | 0 |  | Vlastní |  | POL1_1 |  | 21
87 | 28611261.AR | trubka plastová kanalizační PVC; hladká, s hrdlem; Sn 8 kN/m2; D = 160,0 mm; s = 4,70 mm; l = 3000,0 mm | kus | 1.093 |  | 0 | SPCM | RTS 15/ II |  | POL3_1 |  | 21
|  | 1*1,093 |  | 1.093 | [5 empty] | VV | 0
88 | 28651691.AR | redukce excentrická; PVC; d = 160,0 mm; d2 = 110 mm; l = 181 mm; hladká, hrdlová | kus | 1.015 |  | 0 | SPCM | RTS 15/ II |  | POL3_1 |  | 21
|  | 1*1,015 |  | 1.015 | [5 empty] | VV | 0
89 | 28651852.AR | přechod kameninové hrdlo-plast DN 150,0 mm; l = 69 mm | kus | 1.015 |  | 0 | SPCM | RTS 15/ II |  | POL3_1 |  | 21
|  | 1*1,015 |  | 1.015 | [5 empty] | VV | 0
90 | 55243344T1 | Poklop s rámem D400 s logem SVK, kruh., tvárná litina, bez odvětrání, samonivelační rám, s čepem, bližší viz. TZ | ks | 11 |  | 0 |  | Vlastní |  | POL3_1 |  | 21
91 | 55291001.A | Vložka BC 16/300 pro d355mm | kus | 2 |  | 0 |  | Vlastní |  | POL3_1 |  | 21
|  | KGEM, DN 125, nástrčné hrdlo opatřené těsnicím kroužkem z elastomeru | [7 empty] | POP
|  | PIPE - LIFE | [7 empty] | POP
POP
|  | Prodejce: | [7 empty] | POP
|  | GLASSPOL, spol. s r. o. | [7 empty] | POP
|  | Kojetínská 3666 | [7 empty] | POP
|  | 767 01 Kroměříž | [7 empty] | POP
POP
|  | tel.: 0634/331277 | [7 empty] | POP
|  | fax: 0634/338206 | [7 empty] | POP
|  | e-mail: glasspol@glasspol.cz | [7 empty] | POP
|  | http://www.glasspol.cz | [7 empty] | POP
92 | 55291001.B | Vložka BC 16/300 pro d387mm | kus | 2 |  | 0 |  | Vlastní |  | POL3_1 |  | 21
|  | KGEM, DN 125, nástrčné hrdlo opatřené těsnicím kroužkem z elastomeru | [7 empty] | POP
|  | PIPE - LIFE | [7 empty] | POP
POP
|  | Prodejce: | [7 empty] | POP
|  | GLASSPOL, spol. s r. o. | [7 empty] | POP
|  | Kojetínská 3666 | [7 empty] | POP
|  | 767 01 Kroměříž | [7 empty] | POP
POP
|  | tel.: 0634/331277 | [7 empty] | POP
|  | fax: 0634/338206 | [7 empty] | POP
|  | e-mail: glasspol@glasspol.cz | [7 empty] | POP
|  | http://www.glasspol.cz | [7 empty] | POP
93 | 55291001.C | Vložka BC 16/400 pro d486mm | kus | 1 |  | 0 |  | Vlastní |  | POL3_1 |  | 21
|  | KGEM, DN 125, nástrčné hrdlo opatřené těsnicím kroužkem z elastomeru | [7 empty] | POP
|  | PIPE - LIFE | [7 empty] | POP
POP
|  | Prodejce: | [7 empty] | POP
|  | GLASSPOL, spol. s r. o. | [7 empty] | POP
|  | Kojetínská 3666 | [7 empty] | POP
|  | 767 01 Kroměříž | [7 empty] | POP
POP
|  | tel.: 0634/331277 | [7 empty] | POP
|  | fax: 0634/338206 | [7 empty] | POP
|  | e-mail: glasspol@glasspol.cz | [7 empty] | POP
|  | http://www.glasspol.cz | [7 empty] | POP
94 | 55291001.D | Vložka BC 16/500 pro d581mm | kus | 1 |  | 0 |  | Vlastní |  | POL3_1 |  | 21
|  | KGEM, DN 125, nástrčné hrdlo opatřené těsnicím kroužkem z elastomeru | [7 empty] | POP
|  | PIPE - LIFE | [7 empty] | POP
POP
|  | Prodejce: | [7 empty] | POP
|  | GLASSPOL, spol. s r. o. | [7 empty] | POP
|  | Kojetínská 3666 | [7 empty] | POP
|  | 767 01 Kroměříž | [7 empty] | POP
POP
|  | tel.: 0634/331277 | [7 empty] | POP
|  | fax: 0634/338206 | [7 empty] | POP
|  | e-mail: glasspol@glasspol.cz | [7 empty] | POP
|  | http://www.glasspol.cz | [7 empty] | POP
95 | 55291003R1 | Vložka BC 12/200 pro d186mm | kus | 3 |  | 0 |  | Vlastní |  | POL3_1 |  | 21
|  | KGEM, DN 125, nástrčné hrdlo opatřené těsnicím kroužkem z elastomeru | [7 empty] | POP
|  | PIPE - LIFE | [7 empty] | POP
POP
|  | Prodejce: | [7 empty] | POP
|  | GLASSPOL, spol. s r. o. | [7 empty] | POP
|  | Kojetínská 3666 | [7 empty] | POP
|  | 767 01 Kroměříž | [7 empty] | POP
POP
|  | tel.: 0634/331277 | [7 empty] | POP
|  | fax: 0634/338206 | [7 empty] | POP
|  | e-mail: glasspol@glasspol.cz | [7 empty] | POP
|  | http://www.glasspol.cz | [7 empty] | POP
96 | 55291004R1 | Vložka BC 12/200 pro d242mm | kus | 3 |  | 0 |  | Vlastní |  | POL3_1 |  | 21
|  | KGEM, DN 125, nástrčné hrdlo opatřené těsnicím kroužkem z elastomeru | [7 empty] | POP
|  | PIPE - LIFE | [7 empty] | POP
POP
|  | Prodejce: | [7 empty] | POP
|  | GLASSPOL, spol. s r. o. | [7 empty] | POP
|  | Kojetínská 3666 | [7 empty] | POP
|  | 767 01 Kroměříž | [7 empty] | POP
POP
|  | tel.: 0634/331277 | [7 empty] | POP
|  | fax: 0634/338206 | [7 empty] | POP
|  | e-mail: glasspol@glasspol.cz | [7 empty] | POP
|  | http://www.glasspol.cz | [7 empty] | POP
97 | 55291202R | spojka potrubí; nerez, pryž; tl. 7,5 mm; š = 150,0 mm; d spojovaného potrubí 200 až 225 mm; pracovní tlak 2,5 bar | kus | 3 |  | 0 | SPCM | RTS 15/ II |  | POL3_1 |  | 21
98 | 55291203R | spojka potrubí; nerez, pryž; tl. 7,5 mm; š = 150,0 mm; d spojovaného potrubí 225 až 250 mm; pracovní tlak 2,5 bar | kus | 8 |  | 0 | SPCM | RTS 15/ II |  | POL3_1 |  | 21
99 | 55291205R | spojka potrubí; nerez, pryž; tl. 7,5 mm; š = 150,0 mm; d spojovaného potrubí 250 až 275 mm; pracovní tlak 2,5 bar | kus | 3 |  | 0 | SPCM | RTS 15/ II |  | POL3_1 |  | 21
100 | 55291211R1 | Spojka standardní FLEX-SEAL SC 360W | kus | 2 |  | 0 |  | Vlastní |  | POL3_ |  | 21
101 | 55291215R1 | Spojka standardní FLEX-SEAL SC 430 W | kus | 2 |  | 0 |  | Vlastní |  | POL3_1 |  | 21
|  | KGEM, DN 125, nástrčné hrdlo opatřené těsnicím kroužkem z elastomeru | [7 empty] | POP
|  | PIPE - LIFE | [7 empty] | POP
POP
|  | Prodejce: | [7 empty] | POP
|  | GLASSPOL, spol. s r. o. | [7 empty] | POP
|  | Kojetínská 3666 | [7 empty] | POP
|  | 767 01 Kroměříž | [7 empty] | POP
POP
|  | tel.: 0634/331277 | [7 empty] | POP
|  | fax: 0634/338206 | [7 empty] | POP
|  | e-mail: glasspol@glasspol.cz | [7 empty] | POP
|  | http://www.glasspol.cz | [7 empty] | POP
102 | 55291220R1 | Spojka standardní FLEX-SEAL SC 490W | kus | 1 |  | 0 |  | Vlastní |  | POL3_ |  | 21
103 | 55291223R1 | Spojka standardní FLEX-SEAL SC 540 W | kus | 1 |  | 0 |  | Vlastní |  | POL3_1 |  | 21
|  | KGEM, DN 125, nástrčné hrdlo opatřené těsnicím kroužkem z elastomeru | [7 empty] | POP
|  | PIPE - LIFE | [7 empty] | POP
POP
|  | Prodejce: | [7 empty] | POP
|  | GLASSPOL, spol. s r. o. | [7 empty] | POP
|  | Kojetínská 3666 | [7 empty] | POP
|  | 767 01 Kroměříž | [7 empty] | POP
POP
|  | tel.: 0634/331277 | [7 empty] | POP
|  | fax: 0634/338206 | [7 empty] | POP
|  | e-mail: glasspol@glasspol.cz | [7 empty] | POP
|  | http://www.glasspol.cz | [7 empty] | POP
104 | 55291228R1 | Spojka standardní FLEX-SEAL LC 600 W | kus | 1 |  | 0 |  | Vlastní |  | POL3_1 |  | 21
|  | KGEM, DN 125, nástrčné hrdlo opatřené těsnicím kroužkem z elastomeru | [7 empty] | POP
|  | PIPE - LIFE | [7 empty] | POP
POP
|  | Prodejce: | [7 empty] | POP
|  | GLASSPOL, spol. s r. o. | [7 empty] | POP
|  | Kojetínská 3666 | [7 empty] | POP
|  | 767 01 Kroměříž | [7 empty] | POP
POP
|  | tel.: 0634/331277 | [7 empty] | POP
|  | fax: 0634/338206 | [7 empty] | POP
|  | e-mail: glasspol@glasspol.cz | [7 empty] | POP
|  | http://www.glasspol.cz | [7 empty] | POP
105 | 55291228R2 | Spojka standardní FLEX-SEAL SC 600W | kus | 1 |  | 0 |  | Vlastní |  | POL3_ |  | 21
106 | 59224353.AR | konus šachetní; železobetonový; TBR; d = 1 240,0 mm; DN = 1 000,0 mm; DN 2 = 625 mm; h = 580 mm; počet stupadel 2; ocelové s PE povlakem, kapsové | kus | 11.11 |  | 0 | SPCM | RTS 15/ II |  | POL3_1 |  | 21
|  | 11*1,01 |  | 11.11 | [5 empty] | VV | 0
107 | 59224358.AR | skruž železobetonová TBS; DN = 1 000,0 mm; h = 250,0 mm; s = 120,00 mm; počet stupadel 1; ocelové s PE povlakem; beton C 40/50 | kus | 4.04 |  | 0 | SPCM | RTS 15/ II |  | POL3_1 |  | 21
|  | 4*1,01 |  | 4.04 | [5 empty] | VV | 0
108 | 59224361.AR | skruž železobetonová TBS; DN = 1 000,0 mm; h = 500,0 mm; s = 120,00 mm; počet stupadel 2; ocelové s PE povlakem; beton C 40/50 | kus | 4.04 |  | 0 | SPCM | RTS 15/ II |  | POL3_1 |  | 21
|  | 4*1,01 |  | 4.04 | [5 empty] | VV | 0
109 | 59224364.AR | skruž železobetonová TBS; DN = 1 000,0 mm; h = 1 000,0 mm; s = 120,00 mm; počet stupadel 4; ocelové s PE povlakem; beton C 40/50 | kus | 10.1 |  | 0 | SPCM | RTS 15/ II |  | POL3_1 |  | 21
|  | 10*1,01 |  | 10.1 | [5 empty] | VV | 0
110 | 59224364.B | Skruž šachetní TBS-Q.1 100/100 PS, s otvorem DN300 a čedičovým obkladem 120st. | kus | 1.01 |  | 0 |  | Vlastní |  | POL3_1 |  | 21
|  | rozměr 1000/250/120 mm | [7 empty] | POP
POP
|  | Kanalizační šachty DN 1000 dle DIN 4034.1 | [7 empty] | POP
POP
|  | Výrobce: Prefa Brno a. s., | [7 empty] | POP
|  | Kotlářská 53 | [7 empty] | POP
|  | 656 03 Brno | [7 empty] | POP
POP
|  | tel.: 05/755 097 | [7 empty] | POP
POP
|  | Prodejce: PREFA TRADE, a. s. - výhradní zástupce a. s. PREFA BRNO | [7 empty] | POP
|  | Kotlářská 53 | [7 empty] | POP
|  | 602 00 Brno | [7 empty] | POP
POP
|  | tel.: 05/4158 3235 | [7 empty] | POP
|  | fax: 05/4121 1190 | [7 empty] | POP
POP
POP
|  | Q = splnění kvalitativních podmínek sekce pro kanalizace | [7 empty] | POP
|  | PS - kramlové ocelové stupadlo s PE povlakem, LS - litinové vidlicové stupadlo, KPS - kapsové plastové stupadlo, V 15 - V 60 - průměr odtoku | [7 empty] | POP
|  | 1*1,01 |  | 1.01 | [5 empty] | VV | 0
111 | 59224366.AR | dno šachetní přímé; železobeton; TBZ; DN = 1 000,0 mm; D odtoku do 400 mm; h = 600 mm; t = 150 mm; beton C 40/50 | kus | 6.06 |  | 0 | SPCM | RTS 15/ II |  | POL3_1 |  | 21
|  | 6*1,01 |  | 6.06 | [5 empty] | VV | 0
112 | 59224367.AR | dno šachetní přímé; železobeton; TBZ; DN = 1 000,0 mm; D odtoku do 500 mm; h = 800 mm; t = 150 mm; beton C 40/50 | kus | 3.03 |  | 0 | SPCM | RTS 15/ II |  | POL3_1 |  | 21
|  | 3*1,01 |  | 3.03 | [5 empty] | VV | 0
113 | 59224367.AR1 | Dno šachetní přímé TBZ-Q.1 100/80 V max. 50, čedičový obklad | kus | 1.01 |  | 0 |  | Vlastní |  | POL3_ |  | 21
|  | 1*1,01 |  | 1.01 | [5 empty] | VV | 0
114 | 59224373.AR | profil těsnicí elastomerní; pro spojení betonových šachetních dílů; tvar kruh; d = 1 000,0 mm | kus | 27.27 |  | 0 | SPCM | RTS 15/ II |  | POL3_1 |  | 21
|  | 27*1,01 |  | 27.27 | [5 empty] | VV | 0
115 | 59710632R | trouba kameninová DN 150,0 mm; l = 1000,0 mm; spoj F; FN 34 kN/m | m | 5.075 |  | 0 | SPCM | RTS 15/ II |  | POL3_1 |  | 21
|  | 5,0*1,015 |  | 5.075 | [5 empty] | VV | 0
116 | 59710676R | trouba kameninová hrdlová; DN 200,0 mm; l = 1500,0 mm; třída 160; spoj F; FN 32 kN/m | m | 1.5225 |  | 0 | SPCM | RTS 15/ II |  | POL3_1 |  | 21
|  | 1,5*1,015 |  | 1.5225 | [5 empty] | VV | 0
117 | 59710693R | trouba kameninová hrdlová; DN 200,0 mm; l = 2500,0 mm; třída 160; spoj F; FN 40 kN/m | m | 19.285 |  | 0 | SPCM | RTS 15/ II |  | POL3_1 |  | 21
|  | 19,0*1,015 |  | 19.285 | [5 empty] | VV | 0
118 | 59710699.AR | trouba kameninová hrdlová; DN 300,0 mm; l = 2500,0 mm; třída 160; spoj C; FN 48 kN/m | m | 199.143 |  | 0 | SPCM | RTS 15/ II |  | POL3_1 |  | 21
|  | 196,2*1,015 |  | 199.143 | [5 empty] | VV | 0
119 | 59710700.AR | trouba kameninová hrdlová; DN 400,0 mm; l = 2500,0 mm; třída 160; spoj C; FN 64 kN/m | m | 58.3625 |  | 0 | SPCM | RTS 15/ II |  | POL3_1 |  | 21
|  | 57,5*1,015 |  | 58.3625 | [5 empty] | VV | 0
120 | 59710702.AR | trouba kameninová hrdlová; DN 500,0 mm; l = 2500,0 mm; třída 120; spoj C; FN 60 kN/m | m | 39.179 |  | 0 | SPCM | RTS 15/ II |  | POL3_1 |  | 21
|  | 38,6*1,015 |  | 39.179 | [5 empty] | VV | 0
121 | 59710817.AR | trouba kameninová hrdlová, vtok; zkrácená; DN 200,0 mm; l = 600,0 mm; třída 160; spoj F; FN 40 kN/m | kus | 1.015 |  | 0 | SPCM | RTS 15/ II |  | POL3_1 |  | 21
|  | 1*1,015 |  | 1.015 | [5 empty] | VV | 0
122 | 59710824.AR | trouba kameninová hrdlová, vtok; zkrácená; DN 300,0 mm; l = 600,0 mm; třída 160; spoj C; FN 48 kN/m | kus | 6.09 |  | 0 | SPCM | RTS 15/ II |  | POL3_1 |  | 21
|  | 6*1,015 |  | 6.09 | [5 empty] | VV | 0
123 | 59710826.AR | trouba kameninová hrdlová, vtok; zkrácená; DN 400,0 mm; l = 750,0 mm; třída 160; spoj C; FN 64 kN/m | kus | 3.045 |  | 0 | SPCM | RTS 15/ II |  | POL3_1 |  | 21
|  | 3*1,015 |  | 3.045 | [5 empty] | VV | 0
124 | 59710828.AR | trouba kameninová hrdlová, vtok; zkrácená; DN 500,0 mm; l = 750,0 mm; třída 120; spoj C; FN 60 kN/m | kus | 1.015 |  | 0 | SPCM | RTS 15/ II |  | POL3_1 |  | 21
|  | 1*1,015 |  | 1.015 | [5 empty] | VV | 0
125 | 59710837.AR | trouba kameninová odtok; zkrácená; DN 300,0 mm; l = 600,0 mm; třída 160; spoj C; FN 48 kN/m | kus | 10.15 |  | 0 | SPCM | RTS 15/ II |  | POL3_1 |  | 21
|  | 10*1,015 |  | 10.15 | [5 empty] | VV | 0
126 | 59710839.AR | trouba kameninová odtok; zkrácená; DN 400,0 mm; l = 750,0 mm; třída 160; spoj C; FN 64 kN/m | kus | 2.03 |  | 0 | SPCM | RTS 15/ II |  | POL3_1 |  | 21
|  | 2*1,015 |  | 2.03 | [5 empty] | VV | 0
127 | 59710841.AR | trouba kameninová odtok; zkrácená; DN 500,0 mm; l = 750,0 mm; třída 120; spoj C; FN 60 kN/m | kus | 3.045 |  | 0 | SPCM | RTS 15/ II |  | POL3_1 |  | 21
|  | 3*1,015 |  | 3.045 | [5 empty] | VV | 0
128 | 597109451R | oblouk kameninový 45,0 °; DN 150,0 mm; spoj F; FN 34 kN/m | kus | 2.03 |  | 0 | SPCM | RTS 15/ II |  | POL3_1 |  | 21
|  | 2*1,015 |  | 2.03 | [5 empty] | VV | 0
129 | 59710947.A2R | oblouk kameninový 45,0 °; DN 200,0 mm; spoj F; třída 160; FN 32 kN/m | kus | 4.06 |  | 0 | SPCM | RTS 15/ II |  | POL3_1 |  | 21
|  | 4*1,015 |  | 4.06 | [5 empty] | VV | 0
130 | 59710954R | oblouk kameninový 90,0 °; DN 200,0 mm; spoj F; třída 160; FN 32 kN/m | kus | 1.015 |  | 0 | SPCM | RTS 15/ II |  | POL3_1 |  | 21
|  | 1*1,015 |  | 1.015 | [5 empty] | VV | 0
131 | 59711549R | odbočka kameninová hrdlová šikmá; 45,0 °; DN 300,0 mm; DN2 150 mm; spoj C/F; třída 160; FN 48 kN/m; FN2 34 kN/m | kus | 3.045 |  | 0 | SPCM | RTS 15/ II |  | POL3_1 |  | 21
|  | 3*1,015 |  | 3.045 | [5 empty] | VV | 0
132 | 59711553R | odbočka kameninová hrdlová šikmá; 45,0 °; DN 300,0 mm; DN2 200 mm; spoj C/F; třída 160; / 160; FN 48 kN/m; FN2 32 kN/m | kus | 4.06 |  | 0 | SPCM | RTS 15/ II |  | POL3_1 |  | 21
|  | 4*1,015 |  | 4.06 | [5 empty] | VV | 0
133 | 597115545R | odbočka kameninová hrdlová kolmá; 90,0 °; DN 300,0 mm; DN2 200 mm; spoj C/F; třída 160; / 160; FN 48 kN/m; FN2 32 kN/m | kus | 11.165 |  | 0 | SPCM | RTS 15/ II |  | POL3_1 |  | 21
|  | 11*1,015 |  | 11.165 | [5 empty] | VV | 0
134 | 59711562R | odbočka kameninová hrdlová kolmá, levá, pravá; 90,0 °; DN 400,0 mm; DN2 200 mm; spoj C/F; třída 160; / 160; FN 64 kN/m; FN2 32 kN/m | kus | 5.075 |  | 0 | SPCM | RTS 15/ II |  | POL3_1 |  | 21
|  | pravá : 2*1,015 |  | 2.03 | [5 empty] | VV | 0
|  | levá : 3*1,015 |  | 3.045 | [5 empty] | VV | 0
135 | 59711564R | odbočka kameninová hrdlová kolmá, levá, pravá; 90,0 °; DN 500,0 mm; DN2 150 mm; spoj C/F; třída 120; FN 60 kN/m; FN2 34 kN/m | kus | 1.015 |  | 0 | SPCM | RTS 15/ II |  | POL3_1 |  | 21
|  | levá : 1*1,015 |  | 1.015 | [5 empty] | VV | 0
136 | 59711566R | odbočka kameninová hrdlová kolmá, levá, pravá; 90,0 °; DN 500,0 mm; DN2 200 mm; spoj C/F; třída 120; / 160; FN 60 kN/m; FN2 32 kN/m | kus | 3.045 |  | 0 | SPCM | RTS 15/ II |  | POL3_1 |  | 21
|  | levá : 2*1,015 |  | 2.03 | [5 empty] | VV | 0
|  | pravá : 1*1,015 |  | 1.015 | [5 empty] | VV | 0
Díl: | 91 | Doplňující práce na komunikaci |  |  | 0 |  |  |  |  | DIL
| 919 73-5 Řezání stávajících krytů nebo podkladů | [7 empty] | 0 | SPK
| včetně spotřeby vody | [8 empty] | SPX
137 | 919735112R00 | ...živičných, hloubky přes 50 do 100 mm | m | 50.5 |  | 0 | 822-1 | RTS 15/ II |  | POL1_1 |  | 21
|  | 12,3+9,2 |  | 21.5 | [5 empty] | VV | 0
|  | 14,5*2 |  | 29 | [5 empty] | VV | 0
138 | 914992001R01 | Přechodné dopravní značení, včetně projektu dopravního značení a schválení | soubor | 1 |  | 0 |  | Vlastní |  | POL1_ |  | 21
Díl: | 93 | Dokončovací práce inženýrských staveb |  |  | 0 |  |  |  |  | DIL
| 936 45 Výplň cementopopílkovou suspenzí | [7 empty] | 0 | SPK
| 936 45-2 potrubí | [7 empty] | 1 | SPK
139 | 936452115R00 | ...1,0 MPa, DN 300 | m | 105 |  | 0 | 827-1 | RTS 15/ II |  | POL1_ |  | 21
| 936 45 Výplň cementopopílkovou suspenzí | [7 empty] | 0 | SPK
| 936 45-2 potrubí | [7 empty] | 1 | SPK
140 | 936452117R00 | ...1,0 MPa, DN 500 | m | 26 |  | 0 | 827-1 | RTS 15/ II |  | POL1_ |  | 21
Díl: | 97 | Prorážení otvorů |  |  | 0 |  |  |  |  | DIL
| 979 02 Očištění vybouraných obrubníků, dlaždic | [7 empty] | 0 | SPK
| krajníků, desek nebo panelů od spojovacího materiálu s odklizením a uložením očištěných hmot a spojovacího materiálu na skládku na vzdálenost do 10 m | [8 empty] | SPX |  |  |  |  | krajníků, desek nebo panelů od spojovacího materiálu s odklizením a uložením očištěných hmot a spojovacího materiálu na skládku na vzdálenost do 10 m
141 | 979054441R00 | ...dlaždic, desek nebo tvarovek s původním vyplněním spár kamenivem těženým | m2 | 6.25 |  | 0 | 822-1 | RTS 15/ II |  | POL1_1 |  | 21
Díl: | 99 | Staveništní přesun hmot |  |  | 0 |  |  |  |  | DIL
| 998 27-51 Přesun hmot pro kanalizace z trub kameninových | [7 empty] | 0 | SPK
| trubní ražené nebo hloubené (827 2.5), včetně drobných objektů | [8 empty] | SPX
142 | 998275101R00 | ...v otevřeném výkopu | t | 744.624 |  | 0 | 827-1 | RTS 15/ II |  | POL7_ |  | 21
|  | na vzdálenost 15 m od hrany výkopu nebo od okraje šachty | [7 empty] | POP
Díl: | 721 | Vnitřní kanalizace |  |  | 0 |  |  |  |  | DIL
| 721 21 Vpusti, zápachové uzávěrky a odtokové žlaby | [7 empty] | 0 | SPK
143 | 721211530R00 | ...dvorní, D 110 mm, vodorovný odtok, s plastovým rámem 240 x 240 mm, litinovou mříží a odkalovacím košem, suchá klapka proti pronikání zápachu | kus | 1 |  | 0 | 800-721 | RTS 15/ II |  | POL1_7 |  | 21
| 998 72-1 Přesun hmot pro vnitřní kanalizaci | [7 empty] | 0 | SPK
| 50 m vodorovně, měřeno od těžiště půdorysné plochy skládky do těžiště půdorysné plochy objektu | [8 empty] | SPX
144 | 998721201R00 | ...v objektech výšky do 6 m | % |  |  | 0 | 800-721 | RTS 15/ II |  | POL7_ |  | 21
Díl: | D96 | Přesuny suti a vybouraných hmot |  |  | 0 |  |  |  |  | DIL
| 979 99 Poplatky za skládku suti | [7 empty] | 0 | SPK
145 | 979990113T00 | Poplatek za skládku - živice | t | 23.1 |  | 0 | 801-3 | Vlastní |  | POL1_1 |  | 21
|  | Kanalizační šachty DN 1000 dle DIN 4034.1 | [7 empty] | POP
POP
|  | Výrobce: Prefa Brno a. s., | [7 empty] | POP
|  | Kotlářská 53 | [7 empty] | POP
|  | 656 03 Brno | [7 empty] | POP
POP
|  | tel.: 05/755 097 | [7 empty] | POP
POP
|  | Prodejce: PREFA TRADE, a. s. - výhradní zástupce a. s. PREFA BRNO | [7 empty] | POP
|  | Kotlářská 53 | [7 empty] | POP
|  | 602 00 Brno | [7 empty] | POP
POP
|  | tel.: 05/4158 3235 | [7 empty] | POP
|  | fax: 05/4121 1190 | [7 empty] | POP
POP
POP
|  | Q = splnění kvalitativních podmínek sekce pro kanalizace | [7 empty] | POP
|  | PS - kramlové ocelové stupadlo s PE povlakem, LS - litinové vidlicové stupadlo, KPS - kapsové plastové stupadlo, V 15 - V 60 - průměr odtoku | [7 empty] | POP
146 | 979990114T00 | Poplatek za skládku - štěrky | t | 16.072 |  | 0 | 801-3 | Vlastní |  | POL1_1 |  | 21
|  | Kanalizační šachty DN 1000 dle DIN 4034.1 | [7 empty] | POP
POP
|  | Výrobce: Prefa Brno a. s., | [7 empty] | POP
|  | Kotlářská 53 | [7 empty] | POP
|  | 656 03 Brno | [7 empty] | POP
POP
|  | tel.: 05/755 097 | [7 empty] | POP
POP
|  | Prodejce: PREFA TRADE, a. s. - výhradní zástupce a. s. PREFA BRNO | [7 empty] | POP
|  | Kotlářská 53 | [7 empty] | POP
|  | 602 00 Brno | [7 empty] | POP
POP
|  | tel.: 05/4158 3235 | [7 empty] | POP
|  | fax: 05/4121 1190 | [7 empty] | POP
POP
POP
|  | Q = splnění kvalitativních podmínek sekce pro kanalizace | [7 empty] | POP
|  | PS - kramlové ocelové stupadlo s PE povlakem, LS - litinové vidlicové stupadlo, KPS - kapsové plastové stupadlo, V 15 - V 60 - průměr odtoku | [7 empty] | POP
147 | 171201201RT11 | Poplatek za skládku - vybouraná kanalizace | t | 46.24 |  | 0 |  | Vlastní |  | POL1_1 |  | 21
|  | Tabulka pro určení podílu svislého přemístění výkopku. Číselná hodnota uvedená v tabulce udává procento z celkového objemu výkopávky, pro něž se oceňuje svislé přemístění výkopku Platí pro hloubky výkopu 1 - 2,5 m. | [7 empty] | POP
POP
|  | a) hloubení jam | [7 empty] | POP
|  | objemu do 100 m3 100 % | [7 empty] | POP
|  | objemu do 1000 m3 8 % | [7 empty] | POP
|  | objemu do 10000 m3 3 % | [7 empty] | POP
|  | objemu nad 10000 m3 2 % | [7 empty] | POP
POP
|  | b) hloubení rýh š. do 60 cm | [7 empty] | POP
|  | bez ohledu na objem 100 % | [7 empty] | POP
POP
|  | c) hloubení rýh š. do 200 cm | [7 empty] | POP
|  | objemu do 100 m3 100 % | [7 empty] | POP
|  | objemu nad 100 m3 50 % | [7 empty] | POP
POP
|  | d) hloubení zářezů | [7 empty] | POP
|  | objemu do 1000 m3 neoceňuje se | [7 empty] | POP
|  | objemu do 10000 m3 neoceňuje se | [7 empty] | POP
|  | objemu nad 10000 m3 neoceňuje se | [7 empty] | POP
|  | 27,2*1,7 |  | 46.24 | [5 empty] | VV | 0
| 979 08-2 Vodorovná doprava suti po suchu | [7 empty] | 0 | SPK
148 | 979082213R00 | ...bez naložení, ale se složením a hrubým urovnáním na vzdálenost do 1 km | t | 46.0662 |  | 0 | 822-1 | RTS 15/ II |  | POL8_ |  | 21
149 | 979082219R00 | ...příplatek k ceně za každý další i započatý 1 km přes 1 km | t | 184.265 |  | 0 | 822-1 | RTS 15/ II |  | POL8_ |  | 21
| 979 09-31 Uložení suti na skládku | [7 empty] | 0 | SPK
| s hrubým urovnáním | [8 empty] | SPX
150 | 979093111R00 | Uložení suti na skládku bez zhutnění | t | 46.0662 |  | 0 | 800-6 | RTS 15/ II |  | POL8_ |  | 21
Díl: | VN | Vedlejší náklady |  |  | 0 |  |  |  |  | DIL
151 | 005111020T | Geodetické vytyčení stavby | Soubor | 1 |  | 0 |  | Vlastní |  | POL99_8 |  | 21
152 | 005111021R | Vytyčení inženýrských sítí | Soubor | 1 |  | 0 |  | RTS 16/ II |  | POL99_8 |  | 21
|  | Zaměření a vytýčení stávajících inženýrských sítí v místě stavby z hlediska jejich ochrany při provádění stavby. | [7 empty] | POP
153 | 005121 R | Zařízení staveniště | Soubor | 1 |  | 0 |  | RTS 16/ II |  | POL99_2 |  | 21
|  | Veškeré náklady spojené s vybudováním, provozem a odstraněním zařízení staveniště. | [7 empty] | POP
Díl: | ON | Ostatní náklady |  |  | 0 |  |  |  |  | DIL
154 | 005241010R | Dokumentace skutečného provedení | Soubor | 1 |  | 0 |  | RTS 16/ II |  | POL99_8 |  | 21
|  | Náklady na vyhotovení dokumentace skutečného provedení stavby a její předání objednateli v požadované formě a požadovaném počtu. | [7 empty] | POP
155 | 005241020R | Geodetické zaměření skutečného provedení | Soubor | 1 |  | 0 |  | RTS 16/ II |  | POL99_8 |  | 21
|  | Náklady na provedení skutečného zaměření stavby v rozsahu nezbytném pro zápis změny do katastru nemovitostí. | [7 empty] | POP
156 | 005241030T | Vyhotovení geometrického plánu | Soubor | 1 |  | 0 |  | Vlastní |  | POL99_8 |  | 21
|  | Náklady na vyhotovení geometrického plánu. | [7 empty] | POP
157 | 005311010RT | Dočasné odvedení splaškových vod po dobu výstavby | soubor | 1 |  | 0 |  | Vlastní |  | POL99_8 |  | 21
158 | 005311011T | Seznam přípojek s uvedením čísel popisných a parcelních | Soubor | 1 |  | 0 |  | Vlastní |  | POL99_8 |  | 21
| Celkem za objekt |  |  |  |  | 0

## Rekapitulace Objekt SO07a
Stavba : | 15/172/001 | Nové Město n.M.-rek. vodovodu a kanalizace ul. Drobného - II. etapa
Objekt : | SO07a | Kanalizace - povrchy |  |  | CZ-CPA: | 42.21.2 | STA
Rekapitulace stavebního objektu
Zákl. údaje | SO07a
Kanalizace - povrchy
CZ-CPA: | 42 | Inženýrské stavby a jejich výstavba
| 42.2 | Inženýrské sítě a jejich výstavba
| 42.21 | Inženýrské sítě pro kapaliny a plyny a jejich výstavba
| 42.21.2 | Výstavba inženýrských sítí pro kapaliny a plyny
Rekapitulace soupisů náležejících k objektu
Soupis | [5 empty] | Cena (Kč)
001 | Kanalizace - povrchy |  |  |  |  | 0 | 0 | 0
| Celkem objekt |  | SO07a |  |  | 0
[6 empty] | Rekapitulace DPH | 0 | 0
Základ pro DPH |  |  | 15 | % |  | 0
DPH |  |  | 15 | % |  | 0
Základ pro DPH |  |  | 21 | % |  | 0
DPH |  |  | 21 | % |  | 0
Celkem za objekt s DPH | [5 empty] | 0
Rekapitulace soupisu |  |  | 001 | Kanalizace - povrchy |  |  |  |  | Kanalizace - povrchy
Stavební díl | [5 empty] | Cena (Kč)
1 | Zemní práce |  |  |  |  | 0
5 | Komunikace |  |  |  |  | 0
91 | Doplňující práce na komunikaci |  |  |  |  | 0
99 | Staveništní přesun hmot |  |  |  |  | 0
D96 | Přesuny suti a vybouraných hmot |  |  |  |  | 0
VN | Vedlejší náklady |  |  |  |  | 0
| Celkem soupis |  | 001 |  |  | 0

## SO07a 001 Pol
Položkový soupis prací a dodávek | [8 empty] | #LevelZatrideniCeniku#
S: | 15/172/001 | Nové Město n.M.-rek. vodovodu a kanalizace ul. Drobného - II. etapa
O: | SO07a | Kanalizace - povrchy | [6 empty] | STA
R: | 001 | Kanalizace - povrchy
[13 empty] | 15 | 21
P.č. | Číslo položky | Název položky | MJ | množství | cena / MJ | celkem | Ceník | Cen. soustava |  |  |  |  | 0 | 0
| Ceník, kapitola | Poznámka uchazeče
Díl: | 1 | Zemní práce |  |  | 0 |  |  |  |  | DIL
| 113 10-7 Odstranění podkladů nebo krytů | [7 empty] | 0 | SPK
1 | 113107640R00 | ...z kameniva hrubého drceného, v ploše jednotlivě nad 50 m2, tloušťka vrstvy 400 mm | m2 | 419.3 |  | 0 | 822-1 | RTS 16/ II |  | POL1_1 |  | 21
2 | 113108405R00 | ...živičných, v ploše jednotlivě nad 50 m2, tloušťka vrstvy 50 mm | m2 | 1.21 |  | 0 | 822-1 | RTS 16/ II |  | POL1_ |  | 21
3 | 113108410R00 | ...živičných, v ploše jednotlivě nad 50 m2, tloušťka vrstvy 100 mm | m2 | 419.3 |  | 0 | 822-1 | RTS 16/ II |  | POL1_1 |  | 21
4 | 113109415R00 | ...z betonu prostého, v ploše jednotlivě nad 50 m2, tloušťka vrstvy 150 mm | m2 | 1.21 |  | 0 | 822-1 | RTS 16/ II |  | POL1_ |  | 21
|  | 1,1*1,1 |  | 1.21 | [5 empty] | VV | 0
| 113 20 Vytrhání obrub | [7 empty] | 0 | SPK
| s vybouráním lože, s přemístěním hmot na skládku na vzdálenost do 3 m nebo naložením na dopravní prostředek | [8 empty] | SPX
5 | 113202111R00 | ...z krajníků nebo obrubníků stojatých | m | 4 |  | 0 | 822-1 | RTS 16/ II |  | POL1_1 |  | 21
Díl: | 5 | Komunikace |  |  | 0 |  |  |  |  | DIL
| 564 8 Podklad ze štěrkodrti s rozprostřením a zhutněním | [7 empty] | 0 | SPK
6 | 564851111R00 | ...tloušťka po zhutnění 150 mm | m2 | 1.21 |  | 0 | 822-1 | RTS 16/ II |  | POL1_ |  | 21
7 | 564861111R00 | ...tloušťka po zhutnění 200 mm | m2 | 419.3 |  | 0 | 822-1 | RTS 16/ II |  | POL1_ |  | 21
| 573 2 Postřik živičný spojovací bez posypu kamenivem | [7 empty] | 0 | SPK
8 | 573211111R00 | ...z asfaltu silničního, v množství od 0,5 do 0,7 kg/m2 | m2 | 419.3 |  | 0 | 822-1 | RTS 16/ II |  | POL1_ |  | 21
| 596 21-5 Kladení zámkové dlažby do drtě | [7 empty] | 0 | SPK
| s provedením lože z kameniva drceného, s vyplněním spár, s dvojitým hutněním a se smetením přebytečného materiálu na krajnici. S dodáním hmot pro lože a výplň spár. | [8 empty] | SPX |  |  |  |  | s provedením lože z kameniva drceného, s vyplněním spár, s dvojitým hutněním a se smetením přebytečného materiálu na krajnici. S dodáním hmot pro lože a výplň spár.
9 | 596215041R00 | ...tloušťka dlažby 80 mm, tloušťka lože 50 mm | m2 | 1.21 |  | 0 | 822-1 | RTS 16/ II |  | POL1_ |  | 21
10 | 564752114R01 | Podklad z vibrovaného štěrku VŠ tl. 180 mm | m2 | 419.3 |  | 0 |  | Vlastní |  | POL1_ |  | 21
11 | 564932111R01 | Podklad ze stabilizační vrstvy betonu C 16/20 tl. 100 mm | m2 | 1.21 |  | 0 |  | Vlastní |  | POL1_ |  | 21
12 | 565151111R01 | Asfaltový beton vrstva podkladní ACP 16 (obalované kamenino OKS) tl 70 mm š do 3 m | m2 | 419.3 |  | 0 |  | Vlastní |  | POL1_ |  | 21
13 | 577112114R01 | Beton asfalt. ACO 11 S modifik. š. do 3 m, tl.5 cm | m2 | 419.3 |  | 0 |  | Vlastní |  | POL1_ |  | 21
14 | 59245266R1 | Dlažba BEST KLASIKO 20x10x8 šedá přírodní | m2 | 1.21 |  | 0 |  | Vlastní |  | POL3_ |  | 21
Díl: | 91 | Doplňující práce na komunikaci |  |  | 0 |  |  |  |  | DIL
| 917 71 Osazení silničního nebo chodníkového obrubníku | [7 empty] | 0 | SPK
| se zatřením lože, s vyplněním a zatřením spár cementovou maltou. S dodáním hmot pro lože tl. 80-100 mm. | [8 empty] | SPX
15 | 917862111R00 | ...stojatého, s boční opěrou z betonu prostého, do lože z betonu prostého C 12/15 | m | 4 |  | 0 | 822-1 | RTS 16/ II |  | POL1_1 |  | 21
16 | 592175060R1 | Obrubník Best MONO II 100x15/12-25 cm, přírodní | kus | 4 |  | 0 |  | Vlastní |  | POL3_ |  | 21
Díl: | 99 | Staveništní přesun hmot |  |  | 0 |  |  |  |  | DIL
| 998 22-5 Přesun hmot komunikací a letišť, kryt živičný | [7 empty] | 0 | SPK
| vodorovně do 200 m | [8 empty] | SPX
17 | 998225111R00 | ...jakékoliv délky objektu | t | 502.7654 |  | 0 | 822-1 | RTS 16/ II |  | POL7_ |  | 21
Díl: | D96 | Přesuny suti a vybouraných hmot |  |  | 0 |  |  |  |  | DIL
| 979 08-2 Vodorovná doprava suti po suchu | [7 empty] | 0 | SPK
18 | 979082213R00 | ...bez naložení, ale se složením a hrubým urovnáním na vzdálenost do 1 km | t | 462.3787 |  | 0 | 822-1 | RTS 16/ II |  | POL8_ |  | 21
19 | 979082219R00 | ...příplatek k ceně za každý další i započatý 1 km přes 1 km | t | 1849.5148 |  | 0 | 822-1 | RTS 16/ II |  | POL8_ |  | 21
| 979 08-4 Poplatek za skládku | [7 empty] | 0 | SPK
20 | 979990001R00 | ...stavební suti | t | 462.3787 |  | 0 | 801-3 | RTS 16/ II |  | POL8_ |  | 21
Díl: | VN | Vedlejší náklady |  |  | 0 |  |  |  |  | DIL
21 | 005121 R | Zařízení staveniště | Soubor | 1 |  | 0 |  | RTS 16/ II |  | POL99_2 |  | 21
|  | Veškeré náklady spojené s vybudováním, provozem a odstraněním zařízení staveniště. | [7 empty] | POP
| Celkem za objekt |  |  |  |  | 0