## Uchazeč
Vyplňte následující údaje o Vaší společnosti
Obchodní název
Ulice a č.p.
Místo
PSČ
IČO
DIČ
Kontaktní osoba
telefon, fax
e-mail
Poznámka :
Ve všech listech tohoto souboru můžete měnit pouze buňky s modrým pozadím. Jedná se o tyto údaje : - údaje o firmě - jednotkové ceny položek

## Stavba
-1
Soupis stavebních prací, dodávek a služeb
| Stavba : |  | 1289
Hlinné č.p.46 - výměna střešní krytiny
| Cena bez DPH: |  | 0
| Zadavatel : |  | MĚSTO NOVÉ MĚSTO NA MORAVĚ |  | IČO : | 00294900
|  |  | Vratislavovo náměstí 103 |  | DIČ : | CZ00294900
|  | 59231 | Nové Město na Moravě-Nové Město na Moravě
| Projektant : |  | Ing. Martin Šolc |  | IČO : | 72311215
|  |  | Smrková 1639 |  | DIČ :
|  | 59231 | Nové Město na Moravě-Nové Město na Moravě
Rekapitulace stavebních objektů a provozních souborů
| Číslo a název objektu / provozního souboru |  |  |  | JKSO | Počet | Cena
| Ostatní a vedlejší náklady |  |  |  |  | 1
| 00 | Vedlejší a ostatní náklady |  |  |  | 1 | 0 | = | =
| Stavební objekt |  |  |  |  | 1
| 01 | Hlinné č.p.46 |  |  | 928.1.0.2 | 1 | 0 | = | =
| Celkem za stavbu | [5 empty] | 0
| 1. PODMÍNKY PRO ZPRACOVÁNÍ NABÍDKOVÉ CENY | [8 empty] | 1. PODMÍNKY PRO ZPRACOVÁNÍ NABÍDKOVÉ CENY
| Preambule | [8 empty] | Preambule
| Tento soupis stavebních prací, dodávek a služeb je sestaven jako podklad pro zpracování nabídek dodavatelů na veřejnou zakázku na stavební práce a obsahuje podmínky a požadavky zadavatele, za kterých má být zpracována nabídková cena dodavatelů. Účelem tohoto soupisu je zabezpečit obsahovou shodu všech nabídkových cen a usnadnit následné posouzení předložených cenových nabídek. | [8 empty] | Tento soupis stavebních prací, dodávek a služeb je sestaven jako podklad pro zpracování nabídek dodavatelů na veřejnou zakázku na stavební práce a obsahuje podmínky a požadavky zadavatele, za kterých má být zpracována nabídková cena dodavatelů. Účelem tohoto soupisu je zabezpečit obsahovou shodu všech nabídkových cen a usnadnit následné posouzení předložených cenových nabídek.
| Předpokládá se, že dodavatel před zpracováním cenové nabídky pečlivě prostuduje všechny pokyny a podmínky pro zpracování nabídkové ceny obsažené v zadávacích podmínkách a bude se jimi při zpracování nabídkové ceny řídit. Soupis stavebních prací, dodávek a služeb je sestaven v souladu s podmínkami vyhlášky Ministerstva pro místní rozvoj č.230/2012 Sb. | [8 empty] | Předpokládá se, že dodavatel před zpracováním cenové nabídky pečlivě prostuduje všechny pokyny a podmínky pro zpracování nabídkové ceny obsažené v zadávacích podmínkách a bude se jimi při zpracování nabídkové ceny řídit. Soupis stavebních prací, dodávek a služeb je sestaven v souladu s podmínkami vyhlášky Ministerstva pro místní rozvoj č.230/2012 Sb.
| Vymezení některých pojmů | [8 empty] | Vymezení některých pojmů
| Pro účely zpracování nabídkové ceny se jsou použity některé pojmy, pod kterými se rozumí: | [8 empty] | Pro účely zpracování nabídkové ceny se jsou použity některé pojmy, pod kterými se rozumí:
| Soupisem stavebních prací dodávek a služeb dokument, ve kterém jsou definovány zadavatelem požadované stavební práce, dodávky a služby v podrobnostech nezbytných pro zpracování cenové nabídky dodavatele. Soupis obsahuje i vymezení požadovaného množství stavebních prací, dodávek a služeb. | [8 empty] | Soupisem stavebních prací dodávek a služeb dokument, ve kterém jsou definovány zadavatelem požadované stavební práce, dodávky a služby v podrobnostech nezbytných pro zpracování cenové nabídky dodavatele. Soupis obsahuje i vymezení požadovaného množství stavebních prací, dodávek a služeb.
| Cenovou soustavou uspořádaný soubor informací o stavebních a montážních pracích, materiálech a výrobcích obsahující zatřídění položek, podrobný popis a měrnou jednotku, způsob měření a další technické a cenové podmínky pro možnost stanovení jednotkové ceny. | [8 empty] | Cenovou soustavou uspořádaný soubor informací o stavebních a montážních pracích, materiálech a výrobcích obsahující zatřídění položek, podrobný popis a měrnou jednotku, způsob měření a další technické a cenové podmínky pro možnost stanovení jednotkové ceny.
| Ostatními náklady náklady dodavatele spojené se splněním povinností dodavatele vyplývajících z obchodních či jiných podmínek zadávací dokumentace. Patří do nich zejména náklady na vyhotovení dokumentace skutečného provedení stavby, náklady na geodetické zaměření dokončeného díla, náklady spojené s podmínkami pro publicitu projektu, náklady na dílenskou či výrobní dokumentaci apod. | [8 empty] | Ostatními náklady náklady dodavatele spojené se splněním povinností dodavatele vyplývajících z obchodních či jiných podmínek zadávací dokumentace. Patří do nich zejména náklady na vyhotovení dokumentace skutečného provedení stavby, náklady na geodetické zaměření dokončeného díla, náklady spojené s podmínkami pro publicitu projektu, náklady na dílenskou či výrobní dokumentaci apod.
| Položkovým rozpočtem dokument odpovídající svým obsahem a strukturou soupisu stavebních prací, dodávek a služeb, předaného zadavatelem dodavateli ke zpracování nabídky, v němž dodavatel doplní k jednotlivým položkám stavebních prací, dodávek nebo služeb svoje nabídkové jednotkové ceny a stanoví i celkovou nabídkovou cenu příslušné položky a dále stanoví nabídkové ceny dle struktury soupisu až po celkovou nabídkovou cenu za veškeré stavební práce, dodávky nebo služby, které jsou obsahem soupisu stavebních prací, dodávek a služeb. | [8 empty] | Položkovým rozpočtem dokument odpovídající svým obsahem a strukturou soupisu stavebních prací, dodávek a služeb, předaného zadavatelem dodavateli ke zpracování nabídky, v němž dodavatel doplní k jednotlivým položkám stavebních prací, dodávek nebo služeb svoje nabídkové jednotkové ceny a stanoví i celkovou nabídkovou cenu příslušné položky a dále stanoví nabídkové ceny dle struktury soupisu až po celkovou nabídkovou cenu za veškeré stavební práce, dodávky nebo služby, které jsou obsahem soupisu stavebních prací, dodávek a služeb.
| Vedlejšími náklady náklady na činností zhotovitele, které nejsou zahrnuty v položkách soupisu stavebních prací, dodávek nebo služeb, ale se zhotovením stav-by souvisí a jsou pro realizaci stavby nezbytné. Někdy se definují jako vedlejší rozpočtové náklady a zahrnují zejména náklady na vybudování, provoz a odstranění zařízení staveniště. | [8 empty] | Vedlejšími náklady náklady na činností zhotovitele, které nejsou zahrnuty v položkách soupisu stavebních prací, dodávek nebo služeb, ale se zhotovením stav-by souvisí a jsou pro realizaci stavby nezbytné. Někdy se definují jako vedlejší rozpočtové náklady a zahrnují zejména náklady na vybudování, provoz a odstranění zařízení staveniště.
| Cenová soustava | [8 empty] | Cenová soustava
| Použitá cenová soustava | [8 empty] | Použitá cenová soustava
| Soupisy stavebních prací, dodávek a služeb jsou zpracovány s použitím cenové soustavy zpracované společností RTS, a.s.. Položky z cenové soustavy mají uveden odkaz na cenovou soustavu včetně označení příslušného ceníku. | [8 empty] | Soupisy stavebních prací, dodávek a služeb jsou zpracovány s použitím cenové soustavy zpracované společností RTS, a.s.. Položky z cenové soustavy mají uveden odkaz na cenovou soustavu včetně označení příslušného ceníku.
| Technické podmínky | [8 empty] | Technické podmínky
| Obsah jednotlivých položek, způsob měření a ostatní další podmínky definující obsah a použití jednotlivých položek jsou obsaženy v cenových a technických podmínkách příslušných ceníků (viz zařazení u položky), které jsou volně dostupné na elektronické adrese www.cenovasoustava.cz | [8 empty] | Obsah jednotlivých položek, způsob měření a ostatní další podmínky definující obsah a použití jednotlivých položek jsou obsaženy v cenových a technických podmínkách příslušných ceníků (viz zařazení u položky), které jsou volně dostupné na elektronické adrese www.cenovasoustava.cz
| Individuální položky | [8 empty] | Individuální položky
| Položky soupisu prací, které cenová soustava neobsahuje, jsou označeny popisem „vlastní“. Pro tyto položky jsou cenové a technické podmínky definovány jejich popisem, případně odkazem na konkrétní část příslušné dokumentace. | [8 empty] | Položky soupisu prací, které cenová soustava neobsahuje, jsou označeny popisem „vlastní“. Pro tyto položky jsou cenové a technické podmínky definovány jejich popisem, případně odkazem na konkrétní část příslušné dokumentace.
| Závaznost a změna soupisu | [8 empty] | Závaznost a změna soupisu
| Závaznost soupisu | [8 empty] | Závaznost soupisu
| Poskytnuté soupisy jsou pro zpracování nabídkové ceny závazné. Je vyloučeno jakékoliv vyřazení položek ze soupisu, doplnění položek do soupisu, slučování položek a jakýkoliv zásah do popisu položky, množství měrných jednotek nebo jakkoliv měnit či upravovat jakýkoliv jiný údaj v soupisu. | [8 empty] | Poskytnuté soupisy jsou pro zpracování nabídkové ceny závazné. Je vyloučeno jakékoliv vyřazení položek ze soupisu, doplnění položek do soupisu, slučování položek a jakýkoliv zásah do popisu položky, množství měrných jednotek nebo jakkoliv měnit či upravovat jakýkoliv jiný údaj v soupisu.
| Zvláštní podmínky pro stanovení nabídkové ceny | [8 empty] | Zvláštní podmínky pro stanovení nabídkové ceny
| Přeprava vybouraných hmot, suti a vytěžené zeminy | [8 empty] | Přeprava vybouraných hmot, suti a vytěžené zeminy
| Pokud soupis obsahuje i některé technologické položky vztahující se k uložení vytěžené zeminy nebo vybouraných hmot, vodorovné přesuny zeminy nebo vybouraných hmot pak v takových případech zpracovatel soupisu předpokládá určitou přepravní vzdálenost. Pokud z technologického postupu dodavatele vyplývá jiná přepravní vzdálenost, je povinností dodavatele stanovit takovou jednotkovou cenu, aby celková cena položky odpovídala jeho konkrétním technologickým podmínkám a konkrétní přepravní vzdálenosti, při soupisem vymezeném množství měrných jednotek. | [8 empty] | Pokud soupis obsahuje i některé technologické položky vztahující se k uložení vytěžené zeminy nebo vybouraných hmot, vodorovné přesuny zeminy nebo vybouraných hmot pak v takových případech zpracovatel soupisu předpokládá určitou přepravní vzdálenost. Pokud z technologického postupu dodavatele vyplývá jiná přepravní vzdálenost, je povinností dodavatele stanovit takovou jednotkovou cenu, aby celková cena položky odpovídala jeho konkrétním technologickým podmínkám a konkrétní přepravní vzdálenosti, při soupisem vymezeném množství měrných jednotek.
| Vnitrostaveništní přesun stavebního materiálu | [8 empty] | Vnitrostaveništní přesun stavebního materiálu
| Pokud soupis obsahuje i položky vztahující se ke vnitrostaveništnímu přesunu materiálů (položky označené jako přesun hmot), pak v takových případech je povinností dodavatele stanovit takovou jednotkovou cenu, aby celková cena položky odpovídala jeho konkrétním technologickým podmínkám a konkrétní přepravní vzdálenosti, při soupisem vymezeném množství měrných jednotek. | [8 empty] | Pokud soupis obsahuje i položky vztahující se ke vnitrostaveništnímu přesunu materiálů (položky označené jako přesun hmot), pak v takových případech je povinností dodavatele stanovit takovou jednotkovou cenu, aby celková cena položky odpovídala jeho konkrétním technologickým podmínkám a konkrétní přepravní vzdálenosti, při soupisem vymezeném množství měrných jednotek.
| Vnitrostaveništní přesun hmot prací PSV (pomocná stavební výroba) může být v soupisu stanoven procenticky z hodnoty ceny za provedení příslušných řemeslných prací, dodávek a služeb. V takovém případě není v soupisu uvedeno množství měrných jednotek. Dodavatel ocení celkovou cenu u takové položky přesunu hmot vždy konkrétní částkou v Kč, bez ohledu na to, jakým způsobem k jejímu výpočtu dospěl. | [8 empty] | Vnitrostaveništní přesun hmot prací PSV (pomocná stavební výroba) může být v soupisu stanoven procenticky z hodnoty ceny za provedení příslušných řemeslných prací, dodávek a služeb. V takovém případě není v soupisu uvedeno množství měrných jednotek. Dodavatel ocení celkovou cenu u takové položky přesunu hmot vždy konkrétní částkou v Kč, bez ohledu na to, jakým způsobem k jejímu výpočtu dospěl.
| Příplatky za ztížené podmínky prací | [8 empty] | Příplatky za ztížené podmínky prací
| Pokud soupis položku příplatku za ztížené podmínky obsahuje, je dodavatel povinen ji ocenit bez ohledu na to, že tento příplatek dodavatel standardně neuplatňuje. | [8 empty] | Pokud soupis položku příplatku za ztížené podmínky obsahuje, je dodavatel povinen ji ocenit bez ohledu na to, že tento příplatek dodavatel standardně neuplatňuje.
| Vedlejší a ostatní náklady | [8 empty] | Vedlejší a ostatní náklady
| Tyto náklady jsou popsány v samostatném soupisu stavebních prací, dodávek a služeb s tím, že dodavatel je povinen v rámci těchto nákladů ocenit všechny definované náklady souhrnně pro celou stavbu. | [8 empty] | Tyto náklady jsou popsány v samostatném soupisu stavebních prací, dodávek a služeb s tím, že dodavatel je povinen v rámci těchto nákladů ocenit všechny definované náklady souhrnně pro celou stavbu.
| 2. SPECIFICKÉ PODMÍNKY PRO ZPRACOVÁNÍ NABÍDKOVÉ CENY | [8 empty] | 2. SPECIFICKÉ PODMÍNKY PRO ZPRACOVÁNÍ NABÍDKOVÉ CENY
| Zde doplní zpracovatel soupisu případná specifika týkající se konkrétní zakázky. | [8 empty] | Zde doplní zpracovatel soupisu případná specifika týkající se konkrétní zakázky.
| 3. ELEKTRONICKÁ PODOBA SOUPISU | [8 empty] | 3. ELEKTRONICKÁ PODOBA SOUPISU
| Elektronická podoba soupisu | [8 empty] | Elektronická podoba soupisu
| V souladu se zákonem jsou předložené soupisy zpracovány i v elektronické podobě. Elektronickou podobou soupisu stavebních prací, dodávek a služeb je formát MS EXCEL. | [8 empty] | V souladu se zákonem jsou předložené soupisy zpracovány i v elektronické podobě. Elektronickou podobou soupisu stavebních prací, dodávek a služeb je formát MS EXCEL.
| Popis formátu soupisu odpovídá svou strukturou vzorovému soupisu volně dostupnému na internetové adrese: | [8 empty] | Popis formátu soupisu odpovídá svou strukturou vzorovému soupisu volně dostupnému na internetové adrese:
| www.stavebnionline.cz/soupis | [8 empty] | www.stavebnionline.cz/soupis
| Zpracování elektronické podoby soupisu | [8 empty] | Zpracování elektronické podoby soupisu
| Předaný formát MS EXCEL je nepřístupným (uzamčeným) souborem, do kterého dodavatel doplňuje pouze jednotkové ceny ke všem položkám. Ostatní cenové údaje, jako celková cena položky, mezisoučty za stavební či funkční díly nebo součty celkové ceny stavebního objektu, jakož i cena stavby jsou výsledkem vložených matematických vzorců v příslušných pozicích souboru. | [8 empty] | Předaný formát MS EXCEL je nepřístupným (uzamčeným) souborem, do kterého dodavatel doplňuje pouze jednotkové ceny ke všem položkám. Ostatní cenové údaje, jako celková cena položky, mezisoučty za stavební či funkční díly nebo součty celkové ceny stavebního objektu, jakož i cena stavby jsou výsledkem vložených matematických vzorců v příslušných pozicích souboru.
| Jiný formát soupisu | [8 empty] | Jiný formát soupisu
| Pokud by kterýkoliv dodavatel měl problémy s předaným formátem, lze na požádání poskytnout soupis stavebních prací také ve formátu *.xml, což je standardní formát používaný pro přenosy dat. Dokumentace tohoto formátu je volně přístupná na webových stránkách MMR. | [8 empty] | Pokud by kterýkoliv dodavatel měl problémy s předaným formátem, lze na požádání poskytnout soupis stavebních prací také ve formátu *.xml, což je standardní formát používaný pro přenosy dat. Dokumentace tohoto formátu je volně přístupná na webových stránkách MMR.
| Závěrečné ustanovení | [8 empty] | Závěrečné ustanovení
| Ostatní podmínky vztahující se ke zpracování nabídkové ceny jsou uvedeny v zadávací dokumentaci. | [8 empty] | Ostatní podmínky vztahující se ke zpracování nabídkové ceny jsou uvedeny v zadávací dokumentaci.

## VzorObjekt (hidden)
Stavba : | 1289 | Hlinné č.p.46 - výměna střešní krytiny
Objekt : |  |  | JKSO : | 800.122
Rekapitulace stavebního objektu
Zákl. údaje | 0
0
Třídník stavebních objektů:

## VzorPolozky (hidden)
Položkový rozpočet
S:
O:
R:
P.č. | Číslo položky | Název položky | MJ | množství | cena / MJ | celkem

## Rekapitulace Objekt 00 (hidden)
Stavba : | 1289 | Hlinné č.p.46 - výměna střešní krytiny
Objekt : | 00 | Vedlejší a ostatní náklady |  | JKSO : | 800.122
Rekapitulace stavebního objektu
Zákl. údaje | 00
Vedlejší a ostatní náklady
Třídník stavebních objektů:
Rozsah:
Rekapitulace soupisů náležejících k objektu
Soupis |  |  |  |  | Cena (Kč)
00 | Vedlejší a ostatní náklady |  |  |  | 0 | 0 | 0
| Celkem objekt |  | 00 |  | 0

## 00 00 Naklady
Soupis vedlejších a ostatních nákladů
S: | 1289 | Hlinné č.p.46 - výměna střešní krytiny
O: | 00 | Vedlejší a ostatní náklady
R: | 00 | Vedlejší a ostatní náklady
P.č. | Číslo položky | Název položky | MJ | množství | cena / MJ | celkem | Ceník | Cen. soustava
| Ceník, kapitola | Poznámka uchazeče
Díl: | VN | Vedlejší náklady |  |  | 0
1 | 005121010R | Vybudování zařízení staveniště | Soubor | 1 |  | 0 |  | RTS |  |  | 21
|  | Náklady spojené se zřízením přípojek energií k objektům zařízení staveniště, vybudování případných měřících odběrných míst a zřízení, případná příprava území pro objekty zařízení staveniště a vlastní vybudování objektů zařízení staveniště. | [11 empty] | Náklady spojené se zřízením přípojek energií k objektům zařízení staveniště, vybudování případných měřících odběrných míst a zřízení, případná příprava území pro objekty zařízení staveniště a vlastní vybudování objektů zařízení staveniště.
2 | 005121020R | Provoz zařízení staveniště | Soubor | 1 |  | 0 |  | RTS |  |  | 21
|  | Náklady na vybavení objektů zařízení staveniště, ostraha staveniště, náklady na energie spotřebované dodavatelem v rámci provozu zařízení staveniště, náklady na potřebný úklid v prostorách zařízení staveniště, náklady na nutnou údržbu a opravy na objektech zařízení staveniště a na přípojkách energií. | [11 empty] | Náklady na vybavení objektů zařízení staveniště, ostraha staveniště, náklady na energie spotřebované dodavatelem v rámci provozu zařízení staveniště, náklady na potřebný úklid v prostorách zařízení staveniště, náklady na nutnou údržbu a opravy na objektech zařízení staveniště a na přípojkách energií.
3 | 005121030R | Odstranění zařízení staveniště | Soubor | 1 |  | 0 |  | RTS |  |  | 21
|  | Odstranění objektů zařízení staveniště včetně přípojek energií a jejich odvoz. Položka zahrnuje i náklady na úpravu povrchů po odstranění zařízení staveniště a úklid ploch, na kterých bylo zařízení staveniště provozováno. | [11 empty] | Odstranění objektů zařízení staveniště včetně přípojek energií a jejich odvoz. Položka zahrnuje i náklady na úpravu povrchů po odstranění zařízení staveniště a úklid ploch, na kterých bylo zařízení staveniště provozováno.
Díl: | ON | Ostatní náklady |  |  | 0
4 | 005241010R | Dokumentace skutečného provedení | Soubor | 1 |  | 0 |  | RTS |  |  | 21
|  | Náklady na vyhotovení dokumentace skutečného provedení stavby a její předání objednateli v požadované formě a požadovaném počtu. | [11 empty] | Náklady na vyhotovení dokumentace skutečného provedení stavby a její předání objednateli v požadované formě a požadovaném počtu.
5 | 00528 R | Podmínky dotačních programů | Soubor | 1 |  | 0 |  | RTS |  |  | 21
|  | Náklady zhotovitele, které vznikají v souvislosti se specifickými obchodními podmínkami objednatele. | [11 empty] | Náklady zhotovitele, které vznikají v souvislosti se specifickými obchodními podmínkami objednatele.
[9 empty] | 0 | 0 |  | 15 | 21
| Celkem za objekt |  |  |  |  | 0 | [5 empty] | 0 | 0

## Rekapitulace Objekt 01
Stavba : | 1289 | Hlinné č.p.46 - výměna střešní krytiny
Objekt : | 01 | Hlinné č.p.46 |  | JKSO : | 928.1.0.2
Rekapitulace stavebního objektu
Zákl. údaje | 01
Hlinné č.p.46
Třídník stavebních objektů: | 928 | Opravy a údržba
| 928.1 | Opravy a údržba objektů pozemního stavitelství
928.1.0
| 928.1.0.2 | rekonstrukce a modernizace objektu prostá
Rozsah: |  | m3
Rekapitulace soupisů náležejících k objektu
Soupis |  |  |  |  | Cena (Kč)
01 | Hlinné č.p.46 - výměna střešní krytiny |  |  |  | 0 | 0 | 0
| Celkem objekt |  | 01 |  | 0

## 01 01 Pol
Položkový soupis prací a dodávek
S: | 1289 | Hlinné č.p.46 - výměna střešní krytiny
O: | 01 | Hlinné č.p.46
R: | 01 | Hlinné č.p.46 - výměna střešní krytiny
P.č. | Číslo položky | Název položky | MJ | množství | cena / MJ | celkem | Ceník | Cen. soustava
| Ceník, kapitola | Poznámka uchazeče
Díl: | 63 | Podlahy a podlahové konstrukce |  |  | 0
| 632 45-102 Vyrovnávací potěr z cementové malty v pásu | [7 empty] | 1
| na zdivu jako podklad např. pod izolaci, na parapetech z prefabrikovaných dílců, pod oplechování apod., vodorovný nebo ve spádu do 15°, hlazený dřevěným hladítkem, | [13 empty] | na zdivu jako podklad např. pod izolaci, na parapetech z prefabrikovaných dílců, pod oplechování apod., vodorovný nebo ve spádu do 15°, hlazený dřevěným hladítkem,
1 | 632451024R00 | ...o průměrné (střední) tloušťce od 40 do 50 mm | m2 | 0.475 |  | 0 | 801-1 | RTS |  |  |  | 21
ukončení ubouraného komínu pod střechu :
pohled severozápadní :
|  | 0,95*0,50 |  | 0.48
Díl: | 900 | HZS |  |  | 0
| 9 Hodinové zúčtovací sazby | [7 empty] | 1
2 | 909 R00 | Hzs-nezmeritelne stavebni prace | h | 30 |  | 0 | Prav.M | RTS |  |  |  | 21
nepředvídavé práce :
|  | 30,00 |  | 30
Díl: | 94 | Lešení a stavební výtahy |  |  | 0
| 941 94-1 Montáž lešení lehkého pracovního řadového s podlahami | [7 empty] | 1
3 | 941941031R00 | ...šířky od 0,80 do 1,00 m, výšky do 10 m | m2 | 494.5 |  | 0 | 800-3 | RTS |  |  |  | 21
lešení kolem objektu pro střechu :
|  | (2*22,20+2*13,00+4*1,00)*5,00 |  | 372
|  | 7,00*3,00 |  | 21
|  | 8,50*2,00 |  | 17
štíty :
|  | (13,00*6,50)/2 |  | 42.25
|  | (13,00*6,50)/2 |  | 42.25
| 941 94-19 příplatek k ceně za každý další i započatý měsíc použití lešení | [7 empty] | 2
4 | 941941191R00 | ...šířky šířky od 0,80 do 1,00 m a výšky do 10 m | m2 | 494.5 |  | 0 | 800-3 | RTS |  |  |  | 21
lešení kolem objektu pro střechu :
|  | (2*22,20+2*13,00+4*1,00)*5,00 |  | 372
|  | 7,00*3,00 |  | 21
|  | 8,50*2,00 |  | 17
štíty :
|  | (13,00*6,50)/2 |  | 42.25
|  | (13,00*6,50)/2 |  | 42.25
| 941 94-18 Demontáž lešení lehkého řadového s podlahami | [7 empty] | 1
5 | 941941831R00 | ...šířky od 0,8 do 1 m, výšky do 10 m | m2 | 494.5 |  | 0 | 800-3 | RTS |  |  |  | 21
lešení kolem objektu pro střechu :
|  | (2*22,20+2*13,00+4*1,00)*5,00 |  | 372
|  | 7,00*3,00 |  | 21
|  | 8,50*2,00 |  | 17
štíty :
|  | (13,00*6,50)/2 |  | 42.25
|  | (13,00*6,50)/2 |  | 42.25
| 944 94-5 Montáž záchytné stříšky | [7 empty] | 1
6 | 944945012R00 | ...šířky do 2 m | m | 4 |  | 0 | 800-3 | RTS |  |  |  | 21
krytí vstupu do objektu :
|  | 1,00+2,00+1,00 |  | 4
| 944 94-59 příplatek k ceně za každý další i započatý měsíc použití záchytné stříšky | [7 empty] | 2
7 | 944945192R00 | ...šířky do 2 m | m | 4 |  | 0 | 800-3 | RTS |  |  |  | 21
krytí vstupu do objektu :
|  | 1,00+2,00+1,00 |  | 4
| 944 94-58 Demontáž záchytné stříšky | [7 empty] | 1
zřizované současně s lehkým nebo těžkým lešením,
8 | 944945812R00 | ...šířky do 2 m | m | 4 |  | 0 | 800-3 | RTS |  |  |  | 21
krytí vstupu do objektu :
|  | 1,00+2,00+1,00 |  | 4
Díl: | 95 | Dokončovací konstrukce na pozemních stavbách |  |  | 0
9 | 950-001 | Vyklizení a vyčištění plochy kolem objektu, po montáži nové střechy | m2 | 114.6 |  | 0 |  | Vlastní |  |  |  | 21
|  | (2*22,20+2*13,00+4*1,50)*1,50 |  | 114.6
Díl: | 96 | Bourání konstrukcí |  |  | 0
| 962 03-2 Bourání zdiva nadzákladového cihelného | [7 empty] | 1
| nebo vybourání otvorů průřezové plochy přes 4 m2 ve zdivu nadzákladovém, včetně pomocného lešení o výšce podlahy do 1900 mm a pro zatížení do 1,5 kPa (150 kg/m2) | [13 empty] | nebo vybourání otvorů průřezové plochy přes 4 m2 ve zdivu nadzákladovém, včetně pomocného lešení o výšce podlahy do 1900 mm a pro zatížení do 1,5 kPa (150 kg/m2)
10 | 962032631R00 | ...komínového z jakýchkoliv cihel pálených, šamotových nebo vápenopískových nad střechou, na maltu vápenou nebo vápenocementovou | m3 | 0.95 |  | 0 | 801-3 | RTS |  |  |  | 21
ubourání komínů pod střechu :
pohled severozápadní :
|  | (0,95*0,50*2,00) |  | 0.95
Díl: | 99 | Staveništní přesun hmot |  |  | 0
| 999 28 Přesun hmot pro opravy a údržbu objektů | [7 empty] | 1
oborů 801, 803, 811 a 812
| 999 28-1 pro opravy a údržbu dosavadních objektů včetně vnějších plášťů | [7 empty] | 2
11 | 999281111R00 | ...výšky do 25 m | t | 9.6659 |  | 0 | 801-4 | RTS |  |  |  | 21
Hmotnosti z položek s pořadovými čísly: :
1,3,4,6,7, :
|  | Součet: : 9.66591 |  | 9.6659
Díl: | 762 | Konstrukce tesařské |  |  | 0
| 762 33 Vázané konstrukce krovů | [7 empty] | 1
| 762 33-1 montáž | [7 empty] | 2
12 | 762332120R00 | ...střech pultových, sedlových, valbových, stanových čtvercového nebo obdélníkového půdorysu z řeziva, průřezové plochy přes 120 do 224 cm2 | m | 10 |  | 0 | 800-762 | RTS |  |  |  | 21
nové kleštiny 80x160 mm :
|  | 10,00 |  | 10
| 762 33-9 Vázané konstrukce krovů | [7 empty] | 1
| 762 33-91 vyřezání střešní vazby | [7 empty] | 2
13 | 762331924R00 | ...průřezové plochy řeziva přes 120 do 224 cm2, délky vyřezané části krovu přes 8 m | m | 20 |  | 0 | 800-762 | RTS |  |  |  | 21
odstranění poškozených krokví 140x160 mm :
|  | 15,00 |  | 15
odstranění poškozené kleštiny u komínu 80x160 mm :
|  | 5,00 |  | 5
| 762 33-92 doplnění části střešní vazby z hranolků, hranolů včetně dodávky řeziva | [7 empty] | 2
14 | 762332932R00 | ...průřezové plochy přes 120 do 224 cm2 | m | 20 |  | 0 | 800-762 | RTS |  |  |  | 21
montáž nových krokví 140x160 mm :
|  | 15,00 |  | 15
nová kleština u komínu 80x160 mm :
|  | 5,00 |  | 5
| 762 34 Bednění , laťování a rošty | [7 empty] | 1
| 762 34-2 s dodávkou řeziva | [7 empty] | 2
| 762 34-22 laťování střech o sklonu do 60° při vzdálenost latí | [7 empty] | 3
15 | 762342203RT4 | ...přes 220 do 360 mm, vodorovné, včetně dodávky latí 40/60 mm | m2 | 428.3128 |  | 0 | 800-762 | RTS |  |  |  | 21
pohled severozápadní :
|  | 3,90*(1,364+8,37) |  | 37.96
|  | (7,60*4,388)/2 |  | 16.67
|  | ((3,50*3,10)/2)*2 |  | 10.85
|  | 7,00*1,30 |  | 9.1
|  | 11,30*(1,364+8,37) |  | 109.99
pohled jihovýchodní :
|  | 13,10*(1,364+8,37) |  | 127.52
|  | 8,50*(0,70+4,00) |  | 39.95
|  | 0,60*(1,364+8,37) |  | 5.84
|  | 9,70*4,372 |  | 42.41
pohled jihozápadní :
|  | (4,00*4,388)/2 |  | 8.78
|  | (2,385*4,388)/2 |  | 5.23
pohled severovýchodní :
|  | (4,00*4,388)/2 |  | 8.78
|  | (2,385*4,388)/2 |  | 5.23
16 | 762342204RT4 | ...1000 mm, svislé, včetně dodávky latí 40/60 mm | m2 | 428.3128 |  | 0 | 800-762 | RTS |  |  |  | 21
pohled severozápadní :
|  | 3,90*(1,364+8,37) |  | 37.96
|  | (7,60*4,388)/2 |  | 16.67
|  | ((3,50*3,10)/2)*2 |  | 10.85
|  | 7,00*1,30 |  | 9.1
|  | 11,30*(1,364+8,37) |  | 109.99
pohled jihovýchodní :
|  | 13,10*(1,364+8,37) |  | 127.52
|  | 8,50*(0,70+4,00) |  | 39.95
|  | 0,60*(1,364+8,37) |  | 5.84
|  | 9,70*4,372 |  | 42.41
pohled jihozápadní :
|  | (4,00*4,388)/2 |  | 8.78
|  | (2,385*4,388)/2 |  | 5.23
pohled severovýchodní :
|  | (4,00*4,388)/2 |  | 8.78
|  | (2,385*4,388)/2 |  | 5.23
| 762 34-8 Demontáž bednění a laťování | [7 empty] | 1
17 | 762341811R00 | ...bednění střech rovných, obloukových, o sklonu do 60 stupňů včetně všech nadstřešních konstrukcí z prken hrubých | m2 | 44.6918 |  | 0 | 800-762 | RTS |  |  |  | 21
demontáž bednění pod eternitovou krytinou :
pohled severozápadní :
|  | (7,60*4,388)/2 |  | 16.67
pohled jihozápadní :
|  | (4,00*4,388)/2 |  | 8.78
|  | (2,385*4,388)/2 |  | 5.23
pohled severovýchodní :
|  | (4,00*4,388)/2 |  | 8.78
|  | (2,385*4,388)/2 |  | 5.23
18 | 762342812R00 | ...laťování střech o sklonu do 60 stupňů včetně všech nadstřešních konstrukcí rozteč latí přes 22 do 50 cm | m2 | 428.3128 |  | 0 | 800-762 | RTS |  |  |  | 21
demontáž stávajících latí :
pohled severozápadní :
|  | 3,90*(1,364+8,37) |  | 37.96
|  | (7,60*4,388)/2 |  | 16.67
|  | ((3,50*3,10)/2)*2 |  | 10.85
|  | 7,00*1,30 |  | 9.1
|  | 11,30*(1,364+8,37) |  | 109.99
pohled jihovýchodní :
|  | 13,10*(1,364+8,37) |  | 127.52
|  | 8,50*(0,70+4,00) |  | 39.95
|  | 0,60*(1,364+8,37) |  | 5.84
|  | 9,70*4,372 |  | 42.41
pohled jihozápadní :
|  | (4,00*4,388)/2 |  | 8.78
|  | (2,385*4,388)/2 |  | 5.23
pohled severovýchodní :
|  | (4,00*4,388)/2 |  | 8.78
|  | (2,385*4,388)/2 |  | 5.23
| 762 39 Spojovací a ochranné prostředky | [7 empty] | 1
19 | 762395000R00 | ...svory, prkna, hřebíky, pásová ocel, vruty, impregnace | m3 | 0.5544 |  | 0 | 800-762 | RTS |  |  |  | 21
nové kleštiny 80x160 mm :
Začátek provozního součtu
|  | 10,00 |  | 10
Konec provozního součtu
|  | 10,00*(0,08*0,16)*1,05 |  | 0.13
montáž nových krokví 140x160 mm :
Začátek provozního součtu
|  | 15,00 |  | 15
Konec provozního součtu
|  | 15,00*(0,14*0,16)*1,05 |  | 0.35
nová kleština u komínu 80x160 mm :
Začátek provozního součtu
|  | 5,00 |  | 5
Konec provozního součtu
|  | 5,00*(0,08*0,16)*1,05 |  | 0.07
20 | 60515518 | hranol SM/JD; tl = 140,0 mm; š = 140 mm; jakost I | m3 | 0.5544 |  | 0 | SPCM | RTS |  |  |  | 21
nové kleštiny 80x160 mm :
Začátek provozního součtu
|  | 10,00 |  | 10
Konec provozního součtu
|  | 10,00*(0,08*0,16)*1,05 |  | 0.13
montáž nových krokví 140x160 mm :
Začátek provozního součtu
|  | 15,00 |  | 15
Konec provozního součtu
|  | 15,00*(0,14*0,16)*1,05 |  | 0.35
nová kleština u komínu 80x160 mm :
Začátek provozního součtu
|  | 5,00 |  | 5
Konec provozního součtu
|  | 5,00*(0,08*0,16)*1,05 |  | 0.07
21 | 762-001 | Demontáž stávajících výlezů na střechu | kus | 2 |  | 0 |  | Vlastní |  |  |  | 21
odstranění střešních výlezů :
pohled jihovýchodní :
|  | 2,00 |  | 2
22 | 762-002 | Úprava (srovnání) stávajícího krovu | m2 | 428.3128 |  | 0 |  | Vlastní |  |  |  | 21
pohled severozápadní :
|  | 3,90*(1,364+8,37) |  | 37.96
|  | (7,60*4,388)/2 |  | 16.67
|  | ((3,50*3,10)/2)*2 |  | 10.85
|  | 7,00*1,30 |  | 9.1
|  | 11,30*(1,364+8,37) |  | 109.99
pohled jihovýchodní :
|  | 13,10*(1,364+8,37) |  | 127.52
|  | 8,50*(0,70+4,00) |  | 39.95
|  | 0,60*(1,364+8,37) |  | 5.84
|  | 9,70*4,372 |  | 42.41
pohled jihozápadní :
|  | (4,00*4,388)/2 |  | 8.78
|  | (2,385*4,388)/2 |  | 5.23
pohled severovýchodní :
|  | (4,00*4,388)/2 |  | 8.78
|  | (2,385*4,388)/2 |  | 5.23
| 998 76 Přesun hmot pro konstrukce tesařské | [7 empty] | 1
50 m vodorovně
23 | 998762202R00 | ...v objektech výšky do 12 m | % | 873.1435 |  | 0 | 800-762 | RTS |  |  |  | 21
Ceny z položek s pořadovými čísly: :
12,13,14,15,16,19,20, :
|  | Součet: : 873.14350 |  | 873.1435
Díl: | 764 | Konstrukce klempířské |  |  | 0
| 764 21-13 Demontáž lemování | [7 empty] | 1
| 764 21-131 zdí | [7 empty] | 2
24 | 764331831R00 | ...na střechách s tvrdou krytinou, rš 250 a 330 mm, sklonu přes 30 do 45° | m | 41.66 |  | 0 | 800-764 | RTS |  |  |  | 21
lemování mezi krytinou a stěnou :
pohled severozápadní :
0,00
pohled jihovýchodní :
|  | 8,50 |  | 8.5
pohled jihozápadní :
|  | 4,60+5,10 |  | 9.7
pohled severovýchodní :
|  | 4,60*5,10 |  | 23.46
| 764 21-133 komínů, zděných ventilací a jiných střešních proniků | [7 empty] | 2
25 | 764339811R00 | ...na vlnité krytině, v ploše, sklonu přes 30 do 45° | m2 | 3.38 |  | 0 | 800-764 | RTS |  |  |  | 21
staré lemování komínů :
|  | 1,00*1,30 |  | 1.3
|  | 0,60*1,30 |  | 0.78
|  | 1,00*1,30 |  | 1.3
| 764 21-15 Demontáž žlabů | [7 empty] | 1
26 | 764352811R00 | ...podokapních půlkruhových rovných, rš 330 mm, sklonu přes 30 do 45° | m | 62.7 |  | 0 | 800-764 | RTS |  |  |  | 21
staré žlaby :
pohled severozápadní :
|  | 3,90+7,60+11,30 |  | 22.8
pohled jihovýchodní :
|  | 22,20+9,70 |  | 31.9
pohled jihozápadní :
|  | 4,00 |  | 4
pohled severovýchodní :
|  | 4,00 |  | 4
27 | 764359811R00 | ...kotlíku kónického, , sklonu přes 30 do 45° | kus | 7 |  | 0 | 800-764 | RTS |  |  |  | 21
staré kotlíky :
|  | 7,00 |  | 7
| 764 21-19 Demontáž ostatních prvků střešních | [7 empty] | 1
28 | 764391821R00 | ...závětrné lišty, rš 250 a 330 mm, sklonu přes 30 do 45° | m | 49.68 |  | 0 | 800-764 | RTS |  |  |  | 21
stará lišta štítů :
pohled jihozápadní :
|  | 2*8,37+2*1,364+4,372 |  | 23.84
pohled severovýchodní :
|  | 2*8,37+2*1,364+4,372 |  | 23.84
pohled severozápadní :
|  | 2*1,00 |  | 2
29 | 764392851R00 | ...úžlabí, rš 660 mm, sklonu přes 30 do 45° | m | 11.2 |  | 0 | 800-764 | RTS |  |  |  | 21
staré úžlabí :
|  | 5,60*2 |  | 11.2
| 764 21-25 Demontáž odpadních trub nebo součástí | [7 empty] | 1
30 | 764454801R00 | ...trub kruhových , o průměru 75 a 100 mm | m | 31 |  | 0 | 800-764 | RTS |  |  |  | 21
staré svody :
pohled severozápadní :
|  | 2*5,00+2*3,60 |  | 17.2
pohled jihovýchodní :
|  | 2*5,60+2,60 |  | 13.8
pohled jihozápadní :
0,00
pohled severovýchodní :
0,00
| 764 90 Klempířské prvky z plechu s povrchovou úpravou | [7 empty] | 1
| 764 90-1 střech z ocelových lakovaných tabulí | [7 empty] | 2
31 | 764901202RT1 | ...úžlabní plech včetně těsnícího klínového pásu, -, tloušťka plechu 0,5 mm, povrchová úprava polyester, - | m | 12 |  | 0 | 800-764 | RTS |  |  |  | 21
nové úžlabí :
|  | 6*2,00 |  | 12
32 | 764902103RT1 | ...tašková tabule, osazená na dřevo, sklon do 30°, tloušťka plechu 0,5 mm, povrchová úprava polyester, v barvě hnědé a cihlově červené | m2 | 479.7103 |  | 0 | 800-764 | RTS |  |  |  | 21
nová střešní krytina :
krycí šířka krytiny je 1,08 bm, překrytí dvou pásů nad sebou je 14 cm :
Začátek provozního součtu
pohled severozápadní :
|  | 3,90*(1,364+8,37) |  | 37.96
|  | (7,60*4,388)/2 |  | 16.67
|  | ((3,50*3,10)/2)*2 |  | 10.85
|  | 7,00*1,30 |  | 9.1
|  | 11,30*(1,364+8,37) |  | 109.99
pohled jihovýchodní :
|  | 13,10*(1,364+8,37) |  | 127.52
|  | 8,50*(0,70+4,00) |  | 39.95
|  | 0,60*(1,364+8,37) |  | 5.84
|  | 9,70*4,372 |  | 42.41
pohled jihozápadní :
|  | (4,00*4,388)/2 |  | 8.78
|  | (2,385*4,388)/2 |  | 5.23
pohled severovýchodní :
|  | (4,00*4,388)/2 |  | 8.78
|  | (2,385*4,388)/2 |  | 5.23
Konec provozního součtu
|  | 428,3128*1,12 |  | 479.71
33 | 764902201R00 | ...tašková tabule, příplatek, sklon nad 30°, -, -, - | m2 | 479.7103 |  | 0 | 800-764 | RTS |  |  |  | 21
nová střešní krytina :
krycí šířka krytiny je 1,08 bm, překrytí dvou pásů nad sebou je 14 cm :
Začátek provozního součtu
pohled severozápadní :
|  | 3,90*(1,364+8,37) |  | 37.96
|  | (7,60*4,388)/2 |  | 16.67
|  | ((3,50*3,10)/2)*2 |  | 10.85
|  | 7,00*1,30 |  | 9.1
|  | 11,30*(1,364+8,37) |  | 109.99
pohled jihovýchodní :
|  | 13,10*(1,364+8,37) |  | 127.52
|  | 8,50*(0,70+4,00) |  | 39.95
|  | 0,60*(1,364+8,37) |  | 5.84
|  | 9,70*4,372 |  | 42.41
pohled jihozápadní :
|  | (4,00*4,388)/2 |  | 8.78
|  | (2,385*4,388)/2 |  | 5.23
pohled severovýchodní :
|  | (4,00*4,388)/2 |  | 8.78
|  | (2,385*4,388)/2 |  | 5.23
Konec provozního součtu
|  | 428,3128*1,12 |  | 479.71
34 | 764902205RT1 | ...okapový plech RŠ 205 mm, -, tloušťka plechu 0,5 mm, povrchová úprava polyester, - | m | 62.7 |  | 0 | 800-764 | RTS |  |  |  | 21
okapový plech u žlabu :
pohled severozápadní :
|  | 3,90+7,60+11,30 |  | 22.8
pohled jihovýchodní :
|  | 22,20+9,70 |  | 31.9
pohled jihozápadní :
|  | 4,00 |  | 4
pohled severovýchodní :
|  | 4,00 |  | 4
35 | 764902302RT1 | ...hřebenáč pro jednoduché zastřešení, sklon do 30°, -, povrchová úprava polyester, - | m | 33.361 |  | 0 | 800-764 | RTS |  |  |  | 21
hřeben střechy :
|  | 22,20+2,385 |  | 24.59
nároží střechy :
|  | 4,388+4,388 |  | 8.78
36 | 764902303R00 | ...hřebenáč pro jednoduché zastřešení, příplatek, sklon nad 30°, -, -, - | m | 33.361 |  | 0 | 800-764 | RTS |  |  |  | 21
hřeben střechy :
|  | 22,20+2,385 |  | 24.59
nároží střechy :
|  | 4,388+4,388 |  | 8.78
37 | 764902317R00 | ...větrací pás hřebene 75x1000 mm, -, -, -, - | m | 33.361 |  | 0 | 800-764 | RTS |  |  |  | 21
hřeben střechy :
|  | 22,20+2,385 |  | 24.59
nároží střechy :
|  | 4,388+4,388 |  | 8.78
38 | 764902318R00 | ...větrací mřížka ochranná 60x1000 mm, -, -, -, - | m | 62.7 |  | 0 | 800-764 | RTS |  |  |  | 21
u žlabu :
pohled severozápadní :
|  | 3,90+7,60+11,30 |  | 22.8
pohled jihovýchodní :
|  | 22,20+9,70 |  | 31.9
pohled jihozápadní :
|  | 4,00 |  | 4
pohled severovýchodní :
|  | 4,00 |  | 4
| 764 90-8 okapový systém | [7 empty] | 2
39 | 764908101RT1 | ...žlabový kotlík kónický, ocelový žárově zinkovaný plech s povrchovou úpravou, velikost 125 mm, v barvě hnědé | kus | 3 |  | 0 | 800-764 | RTS |  |  |  | 21
kotlík :
|  | 3,00 |  | 3
40 | 764908102RT1 | ...žlabový kotlík kónický, ocelový žárově zinkovaný plech s povrchovou úpravou, velikost 150 mm, v barvě hnědé | kus | 4 |  | 0 | 800-764 | RTS |  |  |  | 21
kotlík :
|  | 4,00 |  | 4
41 | 764908104RT1 | ...podokapní půlkruhový žlab, ocelový žárově zinkovaný plech s povrchovou úpravou, velikost 125 mm, v barvě hnědé | m | 25.3 |  | 0 | 800-764 | RTS |  |  |  | 21
podokapní žlab :
pohled severozápadní :
|  | 7,60 |  | 7.6
pohled jihovýchodní :
|  | 9,70 |  | 9.7
pohled jihozápadní :
|  | 4,00 |  | 4
pohled severovýchodní :
|  | 4,00 |  | 4
42 | 764908105RT1 | ...podokapní půlkruhový žlab, ocelový žárově zinkovaný plech s povrchovou úpravou, velikost 150 mm, v barvě hnědé | m | 37.4 |  | 0 | 800-764 | RTS |  |  |  | 21
podokapní žlab :
pohled severozápadní :
|  | 3,90+11,30 |  | 15.2
pohled jihovýchodní :
|  | 22,20 |  | 22.2
pohled jihozápadní :
0,00
pohled severovýchodní :
0,00
43 | 764908109RT1 | ...odpadní trouby kruhové, ocelový žárově zinkovaný plech s povrchovou úpravou, průměr 100 mm, v barvě hnědé | m | 31 |  | 0 | 800-764 | RTS |  |  |  | 21
svod :
pohled severozápadní :
|  | 2*5,00+2*3,60 |  | 17.2
pohled jihovýchodní :
|  | 2*5,60+2,60 |  | 13.8
pohled jihozápadní :
0,00
pohled severovýchodní :
0,00
44 | 764-001 | D+M střešní vikýř 600x600 mm | kus | 2 |  | 0 |  | Vlastní |  |  |  | 21
pohled jihovýchodní :
|  | 2,00 |  | 2
45 | 764-002 | D+M třítrubkový sněhový zachytávač | m | 9.9 |  | 0 |  | Vlastní |  |  |  | 21
nad vstupem :
pohled severozápadní :
|  | 3,90+6,00 |  | 9.9
46 | 764-003 | D+M lemování komínu v ploše, poplastovaný plech | m2 | 2.08 |  | 0 |  | Vlastní |  |  |  | 21
nové oplechování komínů :
pohled severozápadní :
|  | 0,60*1,30 |  | 0.78
|  | 1,00*1,30 |  | 1.3
47 | 764-004 | D+M příchytka hromosvodu univerzální | kus | 20 |  | 0 |  | Vlastní |  |  |  | 21
48 | 764-005 | D+M příchytka hromosvodu hřebenová | kus | 15 |  | 0 |  | Vlastní |  |  |  | 21
49 | 764-006 | D+M závětrná lišta spodní rš 308 mm | m | 49.68 |  | 0 |  | Vlastní |  |  |  | 21
nová lišta štítů :
pohled jihozápadní :
|  | 2*8,37+2*1,364+4,372 |  | 23.84
pohled severovýchodní :
|  | 2*8,37+2*1,364+4,372 |  | 23.84
pohled severozápadní :
|  | 2*1,00 |  | 2
50 | 764-007 | D+M tabule tvrdá 1230x2000 mm tl.0,5 mm, (polyet.) | m2 | 7.38 |  | 0 |  | Vlastní |  |  |  | 21
pohled jihovýchodní :
|  | 3*(1,23*2,00) |  | 7.38
51 | 764-008 | D+M vysoce difuzní folie pro šikmé střechy, typ membrány - kontaktní, podklad - izol.a bednění | m2 | 513.9754 |  | 0 |  | Vlastní |  |  |  | 21
fólie pod novou střešní krytinu :
Začátek provozního součtu
pohled severozápadní :
|  | 3,90*(1,364+8,37) |  | 37.96
|  | (7,60*4,388)/2 |  | 16.67
|  | ((3,50*3,10)/2)*2 |  | 10.85
|  | 7,00*1,30 |  | 9.1
|  | 11,30*(1,364+8,37) |  | 109.99
pohled jihovýchodní :
|  | 13,10*(1,364+8,37) |  | 127.52
|  | 8,50*(0,70+4,00) |  | 39.95
|  | 0,60*(1,364+8,37) |  | 5.84
|  | 9,70*4,372 |  | 42.41
pohled jihozápadní :
|  | (4,00*4,388)/2 |  | 8.78
|  | (2,385*4,388)/2 |  | 5.23
pohled severovýchodní :
|  | (4,00*4,388)/2 |  | 8.78
|  | (2,385*4,388)/2 |  | 5.23
Konec provozního součtu
|  | 428,3128*1,20 |  | 513.98
52 | 764-009 | D+M žlabový roh 90°, poplastovaný | kus | 2 |  | 0 |  | Vlastní |  |  |  | 21
žlabový roh okapů :
|  | 2,00 |  | 2
53 | 764-010 | D+M výtokové koleno, poplastované | kus | 7 |  | 0 |  | Vlastní |  |  |  | 21
výtokové koleno svodů :
|  | 7,00 |  | 7
54 | 764-011 | D+M oplechování stěn a zdí rš.246 mm | m | 83.32 |  | 0 |  | Vlastní |  |  |  | 21
lemování mezi krytinou a stěnou - vrchní a spodní :
Začátek provozního součtu
pohled severozápadní :
0,00
pohled jihovýchodní :
|  | 8,50 |  | 8.5
pohled jihozápadní :
|  | 4,60+5,10 |  | 9.7
pohled severovýchodní :
|  | 4,60*5,10 |  | 23.46
Konec provozního součtu
|  | 41,66*2 |  | 83.32
55 | 764-012 | D+M Odvětrávací komínek D 100 mm na střechou | kus | 1 |  | 0 |  | Vlastní |  |  |  | 21
| 998 76-4 Přesun hmot pro konstrukce klempířské | [7 empty] | 1
50 m vodorovně
56 | 998764202R00 | ...v objektech výšky do 12 m | % | 4075.7255 |  | 0 | 800-764 | RTS |  |  |  | 21
Ceny z položek s pořadovými čísly: :
31,32,34,35,39,40,41,42,43,44,46,49,50,52,53,54,55, :
|  | Součet: : 4075.72550 |  | 4075.7255
Díl: | 765 | Krytiny tvrdé |  |  | 0
| 765 31 Demontáž pálené krytiny | [7 empty] | 1
57 | 765312810R00 | ...z tašek drážkových nebo typu Holand, na sucho, do suti | m2 | 383.621 |  | 0 | 800-765 | RTS |  |  |  | 21
odstranění stávající staré krytiny :
pohled severozápadní :
|  | 3,90*(1,364+8,37) |  | 37.96
|  | ((3,50*3,10)/2)*2 |  | 10.85
|  | 7,00*1,30 |  | 9.1
|  | 11,30*(1,364+8,37) |  | 109.99
pohled jihovýchodní :
|  | 13,10*(1,364+8,37) |  | 127.52
|  | 8,50*(0,70+4,00) |  | 39.95
|  | 0,60*(1,364+8,37) |  | 5.84
|  | 9,70*4,372 |  | 42.41
58 | 765318861R00 | ...hřebenů a nároží z hřebenáčů, se zvětralou maltou, do suti | m | 22.2 |  | 0 | 800-765 | RTS |  |  |  | 21
hřeben :
|  | 22,20 |  | 22.2
| 765 32 Demontáž vláknocementové krytiny | [7 empty] | 1
59 | 765321810R00 | ...ze čtverců nebo šablon, na bednění s lepenkou, do suti | m2 | 44.6918 |  | 0 | 800-765 | RTS |  |  |  | 21
odstranění stávající staré eternitové krytiny :
pohled severozápadní :
|  | (7,60*4,388)/2 |  | 16.67
pohled jihozápadní :
|  | (4,00*4,388)/2 |  | 8.78
|  | (2,385*4,388)/2 |  | 5.23
pohled severovýchodní :
|  | (4,00*4,388)/2 |  | 8.78
|  | (2,385*4,388)/2 |  | 5.23
60 | 765328811R00 | ...hřebenů a nároží, krytiny hladké, do suti | m | 11.161 |  | 0 | 800-765 | RTS |  |  |  | 21
hřeben :
|  | 2,385 |  | 2.38
nároží :
|  | 4,388+4,388 |  | 8.78
| 765 33 Krytina betonová | [7 empty] | 1
| 765 33-3 Doplňky pro zastřešení krytinou betonovou | [7 empty] | 2
61 | 765331663R00 | ...drážkovou i bobrovku, větrací pás okapní | m | 62.7 |  | 0 | 800-765 | RTS |  |  |  | 21
u žlabu :
pohled severozápadní :
|  | 3,90+7,60+11,30 |  | 22.8
pohled jihovýchodní :
|  | 22,20+9,70 |  | 31.9
pohled jihozápadní :
|  | 4,00 |  | 4
pohled severovýchodní :
|  | 4,00 |  | 4
62 | 765-001 | Příplatek za likvidaci nebezpečného odpadu, dle platné legislativy | m2 | 44.6918 |  | 0 |  | Vlastní |  |  |  | 21
odstranění stávající staré eternitové krytiny :
pohled severozápadní :
|  | (7,60*4,388)/2 |  | 16.67
pohled jihozápadní :
|  | (4,00*4,388)/2 |  | 8.78
|  | (2,385*4,388)/2 |  | 5.23
pohled severovýchodní :
|  | (4,00*4,388)/2 |  | 8.78
|  | (2,385*4,388)/2 |  | 5.23
| 998 76-5 Přesun hmot pro krytiny tvrdé | [7 empty] | 1
50 m vodorovně
63 | 998765202R00 | ...v objektech výšky do 12 m | % | 403.5996 |  | 0 | 800-765 | RTS |  |  |  | 21
Ceny z položek s pořadovými čísly: :
61, :
|  | Součet: : 403.59960 |  | 403.5996
Díl: | 783 | Nátěry |  |  | 0
| 783 78 Nátěry tesařských konstrukcí ochranné | [7 empty] | 1
protihnilobné, protiplísňové proti ohni a škůdcům
64 | 783782205R00 | ...fungicidní+ biocidní (proti plísním, houbám a hmyzu), dvojnásobné | m2 | 705.3209 |  | 0 | 800-783 | RTS |  |  |  | 21
nové kleštiny 80x160 mm :
Začátek provozního součtu
|  | 10,00 |  | 10
Konec provozního součtu
|  | 10,00*(2*0,08+2*0,16) |  | 4.8
montáž nových krokví 140x160 mm :
Začátek provozního součtu
|  | 15,00 |  | 15
Konec provozního součtu
|  | 15,00*(2*0,14+2*0,16) |  | 9
nová kleština u komínu 80x160 mm :
Začátek provozního součtu
|  | 5,00 |  | 5
Konec provozního součtu
|  | 5,00*(2*0,08+2*0,16) |  | 2.4
latě a kontralatě :
Začátek provozního součtu
|  | (9,734/0,36*22,20)*2 |  | 1200.53
|  | (22,20/1,00)*9,734*2 |  | 432.19
Konec provozního součtu
|  | 1632,7163*(2*0,04+2*0,06) |  | 326.54
ošetření stávajícího krovu :
Začátek provozního součtu
|  | 22*9,734*2 |  | 428.3
Konec provozního součtu
|  | 428,2960*(2*0,14+2*0,16) |  | 256.98
Začátek provozního součtu
|  | 22*5,00*2 |  | 220
Konec provozního součtu
|  | 220,00*(2*0,08+2*0,16) |  | 105.6
Díl: | M211 | Hromosvod |  |  | 0
65 | 211-001 | Demontáž potřebné části svodů hromosvodu | soubor | 1 |  | 0 |  | Vlastní |  |  |  | 21
66 | 211-002 | Zpětná montáž potřebné části hromosvodu, vč.dodávky potřebného materiálu na doplnění | soubor | 1 |  | 0 |  | Vlastní |  |  |  | 21
67 | 211-003 | Revize hromosvodu | soubor | 1 |  | 0 |  | Vlastní |  |  |  | 21
Díl: | D96 | Přesuny suti a vybouraných hmot |  |  | 0
68 | 979 99-0001.R00 | Poplatek za skládku suti - střešní krytina | t | 16.6227 |  | 0 |  | Vlastní |  |  |  | 21
střešní krytina :
|  | 383,6210*0,042 |  | 16.11
|  | 22,20*0,023 |  | 0.51
69 | 979 99-0161.R00 | Poplatek za skládku suti - dřevo | t | 2.8119 |  | 0 |  | Vlastní |  |  |  | 21
bednění :
|  | 44,6918*0,015 |  | 0.67
laťování :
|  | 428,3128*0,005 |  | 2.14
70 | 979 99-0201.R00 | Poplatek za skládku suti -azbestocementové výrobky | t | 0.648 |  | 0 |  | Vlastní |  |  |  | 21
střešní krytina :
|  | 44,6918*0,014 |  | 0.63
|  | 11,1610*0,002 |  | 0.02
71 | 979 99-9997.R00 | Poplatek za skládku suti - čistá suť | t | 1.5143 |  | 0 |  | Vlastní |  |  |  | 21
komínové zdivo :
|  | 0,95*1,594 |  | 1.51
72 | 979 99-9999.R00 | Poplatek za skladku suti - klempířské prvky apod. | t | 0.7857 |  | 0 |  | Vlastní |  |  |  | 21
klempířské prvky :
|  | 41,66*0,00205 |  | 0.09
|  | 3,38*0,00721 |  | 0.02
|  | 62,70*0,00336 |  | 0.21
|  | 7*0,00115 |  | 0.01
|  | 49,68*0,00192 |  | 0.1
|  | 11,20*0,00377 |  | 0.04
|  | 31*0,00226 |  | 0.07
střešní výlez :
|  | 2*0,005 |  | 0.01
hromosvod :
|  | 0,10 |  | 0.1
ostatní :
|  | 0,1395 |  | 0.14
| 979 01 Svislá doprava suti a vybouraných hmot | [7 empty] | 1
73 | 979011111R00 | ...za prvé podlaží nad nebo pod základním podlažím | t | 22.3826 |  | 0 | 801-3 | RTS |  |  |  | 21
Demontážní hmotnosti z položek s pořadovými čísly: :
10,17,18,21,24,25,26,27,28,29,30,45,57,58,59,60,65, :
|  | Součet: : 22.38259 |  | 22.3826
| 979 08-1 Odvoz suti a vybouraných hmot na skládku | [7 empty] | 1
74 | 979081111R00 | ...do 1 km | t | 22.3826 |  | 0 | 801-3 | RTS |  |  |  | 21
Demontážní hmotnosti z položek s pořadovými čísly: :
10,17,18,21,24,25,26,27,28,29,30,45,57,58,59,60,65, :
|  | Součet: : 22.38259 |  | 22.3826
75 | 979081121R00 | ...příplatek za každý další 1 km | t | 425.2693 |  | 0 | 801-3 | RTS |  |  |  | 21
Demontážní hmotnosti z položek s pořadovými čísly: :
10,17,18,21,24,25,26,27,28,29,30,45,57,58,59,60,65, :
|  | Součet: : 425.26930 |  | 425.2693
| 979 08-2 Vnitrostaveništní doprava suti a vybouraných hmot | [7 empty] | 1
76 | 979082111R00 | ...do 10 m | t | 22.3826 |  | 0 | 801-3 | RTS |  |  |  | 21
Demontážní hmotnosti z položek s pořadovými čísly: :
10,17,18,21,24,25,26,27,28,29,30,45,57,58,59,60,65, :
|  | Součet: : 22.38259 |  | 22.3826
77 | 979082121R00 | ...příplatek k ceně za každých dalších 5 m | t | 89.5304 |  | 0 | 801-3 | RTS |  |  |  | 21
Demontážní hmotnosti z položek s pořadovými čísly: :
10,17,18,21,24,25,26,27,28,29,30,45,57,58,59,60,65, :
|  | Součet: : 89.53038 |  | 89.5304
| 979 08-8 Nakládání suti a vybouraných hmot | [7 empty] | 1
na dopravní prostředky pro vodorovné přemístění
78 | 979088212R00 | Nakládání suti na dopravní prostředky | t | 22.3826 |  | 0 | 800-2 | RTS |  |  |  | 21
Demontážní hmotnosti z položek s pořadovými čísly: :
10,17,18,21,24,25,26,27,28,29,30,45,57,58,59,60,65, :
|  | Součet: : 22.38259 |  | 22.3826
[10 empty] | 0 | 0 |  | 15 | 21
| Celkem za objekt |  |  |  |  | 0 | [6 empty] | 0 | 0