## List1
Technická specifikace požadovaného vozidla
PODVOZEK: | splnění požadavku | nabízené parametry (Dodavatel je oprávněn nabídnout pro zadavatele výhodnější technické parametry a úroveń výbavy)
celková hmotnost vozidla min. 11 990 kg | ANO/NE
nosnost podvozku min 8000kg | ANO/NE
přední náprava ocelové odpružení min 4 700kg se stabilizátorem | ANO/NE
rozvor vozidla max. 3400 mm | ANO/NE
disky a pneu R17,5“ | ANO/NE
barva kabiny žlutozelená RAL 6018( zadavatel upřednostňuje) | ANO/NE
motor EURO 6, min.130kW,700 Nm | ANO/NE
ochranný ocelový kryt chladiče a olejové vany-zinkovaný | ANO/NE
vyhřívání palivového filtru | ANO/NE
zesílená motorová brzda | ANO/NE
pomocné zařízení pro zimní starty | ANO/NE
tempomat | ANO/NE
výfuk vpravo s koncovkou ke středu rámu | ANO/NE
převodovka min. 6Ti stupňová s odpojitelnou akustickou výstrahou zpátečky | ANO/NE
uzávěrka diferenciálu zadní nápravy | ANO/NE
PTO-vedlejší pohon | ANO/NE
ASR,ABS,ESP | ANO/NE
palivová nádrž ocelová, min. 150 litrů, uzamykatená | ANO/NE
nádrž AdBleu min.10litrů, | ANO/NE
rezervní kolo včetně držáku a klínu v rozvoru vozidla | ANO/NE
plastové blatníky na zadní nápravě | ANO/NE
boční podjezdové zábrany | ANO/NE
brzdy přední a zadní kotoučové | ANO/NE
zadní ocelový nárazník trubka průměr min. 100Mm | ANO/NE
přední nárazník ocelový | ANO/NE
venkovní sluneční clona na kabině | ANO/NE
mechanicky výklopná střecha | ANO/NE
zadní stěna kabiny prosklená | ANO/NE
klimatizace | ANO/NE
centrální zamykání | ANO/NE
dveřní okna elektricky ovládaná | ANO/NE
zrcátka vyhřívaná, el.nastavitelná | ANO/NE
sedadlo řidiče komfortní vzduchové | ANO/NE
sedadlo spolujezdce s úložným prostorem pod sedákem | ANO/NE
odkládací schránka mezi sedadly | ANO/NE
odkládací schránky na zadní stěně kabiny | ANO/NE
palubní PC český | ANO/NE
modul pro komunikaci s aktivní nástavbou | ANO/NE
volant výškově a sklonově nastavitelný | ANO/NE
denní jízdní osvětlení | ANO/NE
mlhové světlomety | ANO/NE
oranžové majáky na střeše kabiny 2 ks | ANO/NE
2x originální vypínač pracovních světel | ANO/NE
rádio s CD | ANO/NE
mechanický odpojovač akumulátorů | ANO/NE
2-polová zásuvka 12V v kabině | ANO/NE
potahy na 2ks sedadel | ANO/NE
gumové koberce do kabiny | ANO/NE
povinná výbava | ANO/NE
zvedák min 10 tun | ANO/NE
záruka komplet min.24 měsíců | ANO/NE
NOSIČ KONTEJNERU: | splnění požadavku | nabízené parametry (Dodavatel je oprávněn nabídnout pro zadavatele výhodnější technické parametry a úroveń výbavy)
nosič nový, nepoužitý | ANO/NE
kapacita zdvihu min 8000kg zajištěna ve všech polohách nosiče | ANO/NE
výška háku 1 000mm-pro kontejnery 3 000- 4 200 mm | ANO/NE
pístové čerpadlo | ANO/NE
ovládání venkovní na rozvaděči | ANO/NE
elektro ovládání z kabiny | ANO/NE
hydraulické jištění kontejneru vnitřní se světelnou signalizací v kabině | ANO/NE
elektronické a hydraulické jištění proti mylné operaci obsluhy | ANO/NE
automatická pojistka háku | ANO/NE
hmotnost max 880 kg | ANO/NE
teleskopicky výsuvný hák se stavitelnými skluzy umožňující plynulé vymezení vůlí | ANO/NE
olejová nádrž s vestavěným filtrem a uzavíracím kulovým ventilem | ANO/NE
nosič s min 4mi kladkami pro posun kontejneru | ANO/NE
vývod elektro propojení aktivní nástavby sypače s podvozkem | ANO/NE
uzamykatelná schránka na nářadí, min. 90 l | ANO/NE
plastová nádrž na vodu min. 30 l se zásobníkem na mýdlo | ANO/NE
pracovní LED osvětlení 2ks na zadní straně kabiny s originálním vypínačem v kabině | ANO/NE
pracovní LED osvětlení 2ks na zádi vozidla s originálním vypínačem v kabině, ovládané zvlášť | ANO/NE
ochranný kryt zadních světel | ANO/NE
reflexní sklopná tabulka „A“ - 2ks | ANO/NE
držák na lopatu a smeták | ANO/NE
barva černá RAL 9011 ( zadavatel upřednostňuje) | ANO/NE
záruka komplet min. 24 měsíců | ANO/NE
Čestně prohlašuji, že nabízený automobil splňuje výše uvedené požadavky.
dne.......................
Podpis:. ….........................................................