## Pohledec 02 Místní komunikace P
Stránka 1 / 2
|  |  | Položkový výkaz výměr | [6 empty] | 25.9.2017
Měna: Kč
Poř. | Kód | Popis |  |  |  | Množství | M.j. | Cena/m.j. |  | Cena celk.
Stavba: NMPOHL - OBYTNÝ SOUBOR 12 RD ""POHLEDEC"" NOVÉ MĚSTO NA MORAVĚ
Objekt: SO 02 - MÍSTNÍ KOMUNIKACE
Etapa: 001 - Zemní práce
001 | 132201102 | Hloubení rýh š do 600 mm v hornině tř. 3 objemu přes 100 m3 |  |  |  | 86.52 | M3 | 0 |  | 0
výkop rýhy pro drenáž: 309*0,28=86,520000
002 | 132201109 | Příplatek za lepivost k hloubení rýh š do 600 mm v hornině tř. 3 |  |  |  | 25.956 | M3 | 0 |  | 0
86,52*0,3=25,956000
003 | 162301101 | Vodorovné přemístění do 500 m výkopku/sypaniny z horniny tř. 1 až 4 |  |  |  | 86.52 | M3 | 0 |  | 0
zemina z drenáží: 86,52=86,520000
004 | 171201201 | Uložení sypaniny na skládky |  |  |  | 86.52 | M3 | 0 |  | 0
výkopek z drenáží, uloženív místě stavby: 86,52=86,520000
005 | 181102302 | Úprava pláně v zářezech se zhutněním |  |  |  | 2396 | m2 | 0 |  | 0
S1+S2+S3: 2106+278+12=2396,000000
|  | Součet za |  |  | Etapa: 001 - Zemní práce |  |  |  | 0
Etapa: 002 - Zakládání
006 | 212532111 | Lože pro trativody z kameniva hrubého drceného frakce 16 až 32 mm |  |  |  | 43.5691 | M3 | 0 |  | 0
celkové množství: 309*0,28=86,520000
odpočet kameniva z pol.č. 21275212:
-70,01/1,63=-42,950920
007 | 212752212 | Trativod z drenážních trubek plastových flexibilních D do 100 mm včetně lože otevřený výkop |  |  |  | 309 | m | 0 |  | 0
podélná drenáž, tr. PP DN 100mm: 309=309,000000
008 | 212DRŠ | D+M drenážní kontrolní a revizní šachty De 315, litinový poklop |  |  |  | 4 | kpl | 0 |  | 0
|  | Součet za |  |  | Etapa: 002 - Zakládání |  |  |  | 0
Etapa: 005 - Komunikace
009 | 564861111 | Podklad ze štěrkodrtě ŠD tl 200 mm |  |  |  | 290 | m2 | 0 |  | 0
ŠDa 0-32
S2 - vjezdy: 278=278,000000
S3 - oprava vyburaných vjezdů: 12=12,000000
010 | 564861112 | Podklad ze štěrkodrtě ŠD tl 210 mm |  |  |  | 2106 | m2 | 0 |  | 0
ŠDb 0-32
S1 - místní komunikace 2106=2106,000000
011 | 564952114 | Podklad z mechanicky zpevněného kameniva MZK tl 180 mm |  |  |  | 1714 | m2 | 0 |  | 0
MZK 0/32 Ga:
S1 - místní komunikace: 1714=1714,000000
012 | 565145121 | Asfaltový beton vrstva podkladní ACP 16 (obalované kamenivo OKS) tl 60 mm š přes 3 m |  |  |  | 1714 | m2 | 0 |  | 0
ACP 16+, 50/70
S1 - místní komunikace: 1714=1714,000000
013 | 567122111 | Podklad ze směsi stmelené cementem SC C 8/10 (KSC I) tl 120 mm |  |  |  | 202 | m2 | 0 |  | 0
S2 - vjezdy: 202=202,000000
014 | 573231111 | Postřik živičný spojovací ze silniční emulze v množství 0,70 kg/m2 |  |  |  | 1714 | m2 | 0 |  | 0
S1 - místní komunikace: 1714=1714,000000
015 | 577134121 | Asfaltový beton vrstva obrusná ACO 11 (ABS) tř. I tl 40 mm š přes 3 m z nemodifikovaného asfaltu |  |  |  | 1714 | m2 | 0 |  | 0
ACO 11, 50/70
S1 - místní komunikace: 1714=1714,000000
016 | 591211111 | Kladení dlažby z kostek drobných z kamene do lože z kameniva těženého tl 50 mm |  |  |  | 7 | m2 | 0 |  | 0
oprava vbouraných vjezdů, dl.koskta 10/10/10 - použita původní vybouraná: 7=7,000000
020 | 592452080 | dlažba zámková PARKETA barevná 19,6x9,6x8 cm |  |  |  | 190.89 | m2 | 0 |  | 0
ozn. D: hnědá: 189*1,01=190,890000
021 | 592452170 | dlažba zámková PARKETA přírodní 19,6x9,6x8 cm |  |  |  | 13.13 | m2 | 0 |  | 0
ozn. E: šedá: 13*1,01=13,130000
017 | 594111111 | Dlažba z lomového kamene s provedením lože z kameniva těženého |  |  |  | 5 | m2 | 0 |  | 0
oprava vbouraných vjezdů, lomový kámen - použita původní vybouraná: 5=5,000000
018 | 596211213 | Kladení zámkové dlažby komunikací pro pěší tl 80 mm skupiny A pl přes 300 m2 |  |  |  | 202 | m2 | 0 |  | 0
S2 - vjezdy: 202=202,000000
019 | 596211214 | Příplatek za kombinaci dvou barev u kladení betonových dlažeb komunikací pro pěší tl 80 mm skupiny A |  |  |  | 202 | m2 | 0 |  | 0
|  | Součet za |  |  | Etapa: 005 - Komunikace |  |  |  | 0
Etapa: 009 - Ostatní konstrukce
026 | 404440520 | značka dopravní svislá STOP FeZn NK P6 700 mm |  |  |  | 1 | KUS | 0 |  | 0
025 | 404442700 | značka svislá FeZn NK 1000 x 1500 mm |  |  |  | 2 | KUS | 0 |  | 0
IP25a,b: 1+1=2,000000
Stránka 2 / 2
|  |  | CENOVÁ NABÍDKA s výkazem výměr | [6 empty] | 25.9.2017
Měna: Kč
Poř. | Kód | Popis |  |  |  | Množství | M.j. | Cena/m.j. |  | Cena celk.
027 | 404452250 | sloupek Zn 60 - 350 |  |  |  | 4 | KUS | 0 |  | 0
sl. dl. 3,0m: 1+1=2,000000
sl. dl. 4,0m: 1+1=2,000000
028 | 404452400 | patka hliníková HP 60 |  |  |  | 4 | KUS | 0 |  | 0
1*4=4,000000
029 | 404452530 | víčko plastové na sloupek 60 |  |  |  | 4 | KUS | 0 |  | 0
030 | 404452560 | upínací svorka na sloupek US 60 |  |  |  | 9 | KUS | 0 |  | 0
2+1+2+2*2=9,000000
035 | 592174650 | obrubník betonový silniční Standard 100x15x25 cm |  |  |  | 523.18 | KUS | 0 |  | 0
ozn. A: 518*1,01=523,180000
036 | 592174680 | obrubník betonový silniční nájezdový Standard 100x15x15 cm |  |  |  | 168.67 | KUS | 0 |  | 0
ozn. AN: 167*1,01=168,670000
037 | 592174690 | obrubník betonový silniční přechodový L + P Standard 100x15x15-25 cm |  |  |  | 6.06 | KUS | 0 |  | 0
ozn. ALV: 3*1,01=3,030000
ozn. APV: 3*1,01=3,030000
041 | 592174900 | obrubník betonový chodníkový 10-25,rovný 100x10x25 cm přírodní šedá |  |  |  | 70.7 | KUS | 0 |  | 0
ozn. B: 70*1,01=70,700000
038 | 592175080 | obrubník BEST-MONO II R2 vnější r=200 cm, délka vnějšího oblouku 78 cm 78x15/12x25 cm přírodní |  |  |  | 124.23 | KUS | 0 |  | 0
ozn. AR2: 123*1,01=124,230000
032 | 592185630 | krajník silniční betonový ABK 50/25/10 50x25x10 cm |  |  |  | 1274.62 | KUS | 0 |  | 0
ozn. C: 631*2*1,01=1274,620000
022 | 914111111 | Montáž svislé dopravní značky do velikosti 1 m2 objímkami na sloupek nebo konzolu |  |  |  | 5 | KUS | 0 |  | 0
stávjící značka A22+E13b: 2=2,000000
nové: P6+IP25a+IP25b: 1+1+1=3,000000
023 | 914111121 | Montáž svislé dopravní značky do velikosti 2 m2 objímkami na sloupek nebo konzolu |  |  |  | 6 | KUS | 0 |  | 0
024 | 914511112 | Montáž sloupku dopravních značek délky do 3,5 m s betonovým základem a patkou |  |  |  | 4 | KUS | 0 |  | 0
stávající: 1=1,000000
nové: 1+1+1=3,000000
031 | 915491211 | Osazení vodícího proužku z betonových desek do betonového lože tl do 100 mm š proužku 250 mm |  |  |  | 631 | m | 0 |  | 0
krajník: 631=631,000000
034 | 916131113 | Osazení silničního obrubníku betonového ležatého s boční opěrou do lože z betonu prostého |  |  |  | 11 | m | 0 |  | 0
do betonu C16/20 nXF3 s vyspárováním:
silniční: 11=11,000000
033 | 916131213 | Osazení silničního obrubníku betonového stojatého s boční opěrou do lože z betonu prostého |  |  |  | 776 | m | 0 |  | 0
do betonu C16/20 nXF3 s vyspárováním:
silniční: 507=507,000000
nájezdový: 167=167,000000
přeodový: 6=6,000000
obloukový: 96=96,000000
039 | 916231213 | Osazení chodníkového obrubníku betonového stojatého s boční opěrou do lože z betonu prostého |  |  |  | 70 | m | 0 |  | 0
do betonu C16/20 nXF3 s vyspárováním:
chodníkový: 70=70,000000
040 | 916991121 | Lože pod obrubníky, krajníky nebo obruby z dlažebních kostek z betonu prostého |  |  |  | 41.19 | M3 | 0 |  | 0
beton C16/20 nXF3:
obrubníky silniční: (507+167+6+96)*0,1*0,3+11*0,1*0,35=23,665000
chodníkový, krajníky: (631+70)*0,1*0,25=17,525000
042 | 919112213 | Řezání spár pro vytvoření komůrky š 10 mm hl 25 mm pro těsnící zálivku v živičném krytu |  |  |  | 7 | m | 0 |  | 0
043 | 919121112 | Těsnění spár zálivkou za studena pro komůrky š 10 mm hl 25 mm s těsnicím profilem |  |  |  | 7 | m | 0 |  | 0
|  | Součet za |  |  | Etapa: 009 - Ostatní konstrukce |  |  |  | 0
Etapa: 096 - Bourání konstrukcí
044 | 966006132 | Odstranění značek dopravních nebo orientačních se sloupky s betonovými patkami |  |  |  | 2 | KUS | 0 |  | 0
trvalé odstr. SDZ - P4: 1=1,000000
odstr. SDZ - A22+E13b: 1=1,000000
045 | 966006211 | Odstranění svislých dopravních značek ze sloupů, sloupků nebo konzol |  |  |  | 3 | KUS | 0 |  | 0
trvalé odstr. SDZ - P4: 1=1,000000
zpětná montáž A22+E13b: 2=2,000000
|  | Součet za |  |  | Etapa: 096 - Bourání konstrukcí |  |  |  | 0
Etapa: 099 - Přesun hmot
046 | 997221571 | Vodorovná doprava vybouraných hmot do 1 km |  |  |  | 0,176000 | t | 0 |  | 0
SDZ: 0,176=0,176000
047 | 997221579 | Příplatek ZKD 1 km u vodorovné dopravy vybouraných hmot |  |  |  | 0,704000 | t | 0 |  | 0
SDZ přípl. za další 4km: 4*0,176=0,704000
048 | 997221612 | Nakládání vybouraných hmot na dopravní prostředky pro vodorovnou dopravu |  |  |  | 0,176000 | t | 0 |  | 0
SDZ: 0,176=0,176000
049 | 998225111 | Přesun hmot pro pozemní komunikace s krytem z kamene, monolitickým betonovým nebo živičným |  |  |  | 2729.1259 | t | 0 |  | 0
|  | Součet za |  |  | Etapa: 099 - Přesun hmot |  |  |  | 0
CELKEM |  |  |  | Objekt: SO 02 - MÍSTNÍ KOMUNIKACE |  |  |  |  | 0