## Rekapitulace stavby
Export VZ |  | List obsahuje: |  |  |  |  | 1) Rekapitulace stavby |  |  | 2) Rekapitulace objektů stavby a soupisů prací | [20 empty] | 1.0 | False | False
| optimalizováno pro tisk sestav ve formátu A4 - na výšku | [29 empty] | 0,01 | 21
[31 empty] | 0,01 | 15
| REKAPITULACE STAVBY | [16 empty] | v --- níže se nacházejí doplnkové a pomocné údaje k sestavám --- v | [11 empty] | Návod na vyplnění | 0,001
[30 empty] | Měnit lze pouze buňky se žlutým podbarvením! 1) v Rekapitulaci stavby vyplňte údaje o Uchazeči (přenesou se do ostatních sestav i v jiných listech) 2) na vybraných listech vyplňte v sestavě Soupis prací ceny u položek Podrobnosti k vyplnění naleznete na poslední záložce s Pokyny pro vyplnění | 0,01
|  | Stavba: |  |  |  |  | 2016-12-06-DOS-2/REV - DEMOLICE TĚLOVÝCHOVNÉHO STŘEDISKA V NOVÉM MĚSTĚ NA MORAVĚ, p.č. 269 - REVIZE č. 1 | [23 empty] | 0,1
1
|  | Místo: |  |  |  |  | Nové Město na Moravě | [6 empty] | Datum: |  | 18.07.2017 | [14 empty] | 10
100
|  | Zadavatel: | [11 empty] | IČ: | [16 empty] | 0,1
|  |  | Město Nové Město na Moravě | [10 empty] | DIČ: | [16 empty] | 0,1
0,1
|  | Uchazeč: | [11 empty] | IČ: |  | Vyplň údaj | [14 empty] | 0,1
|  |  | Vyplň údaj | [10 empty] | DIČ: |  | Vyplň údaj | [14 empty] | 0,1
False
|  | Projektant: | [11 empty] | IČ: | [16 empty] | False
|  |  | SANTIS a.s. | [10 empty] | DIČ: | [16 empty] | True
0,01
|  | Poznámka: | [28 empty] | 0,1
False
|  | Cena bez DPH | [11 empty] | 0
|  | DPH |  | základní |  |  |  | 21% | ze | 0 |  |  |  | 0
|  |  |  | snížená |  |  |  | 15% | ze | 0 |  |  |  | 0
|  |  |  | zákl. přenesená |  |  |  | 21% | ze | 0 |  |  |  | 0
|  |  |  | sníž. přenesená |  |  |  | 15% | ze | 0 |  |  |  | 0
|  |  |  | nulová |  |  |  | 0% | ze | 0 |  |  |  | 0
|  | Cena s DPH | [6 empty] | v |  | CZK |  |  | 0
REKAPITULACE OBJEKTŮ STAVBY A SOUPISŮ PRACÍ
| Stavba: | [6 empty] | 2016-12-06-DOS-2/REV - DEMOLICE TĚLOVÝCHOVNÉHO STŘEDISKA V NOVÉM MĚSTĚ NA MORAVĚ, p.č. 269 - REVIZE č. 1
| Místo: | [6 empty] | Nové Město na Moravě |  |  |  |  | Datum: |  | 18.07.2017
| Zadavatel: | [6 empty] | Město Nové Město na Moravě |  |  |  |  | Projektant: |  | SANTIS a.s. |  |  | Informatívní údaje z listů zakázek
Uchazeč:
| Kód |  |  |  | Objekt, Soupis prací | [6 empty] | Cena bez DPH [CZK] |  |  |  | Cena s DPH [CZK] | Typ | z toho Ostat. náklady [CZK] | DPH [CZK] | Normohodiny [h] | DPH základní [CZK] | DPH snížená [CZK] | DPH základní přenesená [CZK] | DPH snížená přenesená [CZK] | Základna DPH základní | Základna DPH snížená | Základna DPH zákl. přenesená | Základna DPH sníž. přenesená | Základna DPH nulová
| Náklady stavby celkem | [10 empty] | 0 |  |  |  | 0 |  | 0 | 0 | 0 | 0 | 0 | 0 | 0 | 0 | 0 | 0 | 0 | 0 |  | D | 0 | ###NOIMPORT### | IMPORT | {EA21DB0A-F8E5-4F18-9BB5-1F0777B48F09} | {00000000-0000-0000-0000-000000000000}
/ |  | SD01-SD05 |  |  |  | DEMOLICE TĚLOVÝCHOVNÉHO STŘEDISKA V NOVÉM MĚSTĚ NA MORAVĚ, p.č. 269 | [5 empty] | 0 |  |  |  | 0 | STA | 0 | 0 | 0 | 0 | 0 | 0 | 0 | 0 | 0 | 0 | 0 | 0 |  |  | 1 |  | IMPORT | {6306B7AC-14FA-4418-9B02-C290B7C970D1} | {EA21DB0A-F8E5-4F18-9BB5-1F0777B48F09} | 2
/ |  | ON, VN |  |  |  | OSTATNÍ + VEDLEJŠÍ NÁKLADY | [5 empty] | 0 |  |  |  | 0 | VON | 0 | 0 | 0 | 0 | 0 | 0 | 0 | 0 | 0 | 0 | 0 | 0 |  |  | 1 |  | IMPORT | {B89521E2-1329-4D04-904E-21D70AAB15EB} | {EA21DB0A-F8E5-4F18-9BB5-1F0777B48F09} | 2

## SD01-SD05 - DEMOLICE TĚLO...
| List obsahuje: |  | 1) Krycí list soupisu |  | 2) Rekapitulace |  |  | 3) Soupis prací |  |  | Zpět na list: |  | Rekapitulace stavby
optimalizováno pro tisk sestav ve formátu A4 - na výšku | [22 empty] | {6306B7AC-14FA-4418-9B02-C290B7C970D1}
2
KRYCÍ LIST SOUPISU | [13 empty] | v --- níže se nacházejí doplnkové a pomocné údaje k sestavám --- v | [8 empty] | False
| Stavba: |  | 2016-12-06-DOS-2/REV - DEMOLICE TĚLOVÝCHOVNÉHO STŘEDISKA V NOVÉM MĚSTĚ NA MORAVĚ, p.č. 269 - REVIZE č. 1
| Objekt: |  | SD01-SD05 - DEMOLICE TĚLOVÝCHOVNÉHO STŘEDISKA V NOVÉM MĚSTĚ NA MORAVĚ, p.č. 269
KSO:
| Místo: |  | Nové Město na Moravě | [5 empty] | Datum: |  | 18.07.2017
| Zadavatel: | [7 empty] | IČ:
|  | Město Nové Město na Moravě | [6 empty] | DIČ:
| Uchazeč: | [7 empty] | IČ:
|  | Dle výběrového řízení | [6 empty] | DIČ:
| Projektant: | [7 empty] | IČ:
|  | SANTIS a.s. | [6 empty] | DIČ:
Poznámka:
| Cena bez DPH | [7 empty] | 0
| DPH | základní | 21% | ze | 0 |  |  |  | 0
|  | snížená | 15% | ze | 0 |  |  |  | 0
|  | zákl. přenesená | 21% | ze | 0 |  |  |  | 0
|  | sníž. přenesená | 15% | ze | 0 |  |  |  | 0
|  | nulová | 0% | ze | 0 |  |  |  | 0
| Cena s DPH |  |  | v | CZK |  |  | 0
REKAPITULACE ČLENĚNÍ SOUPISU PRACÍ
Stavba: |  |  | 2016-12-06-DOS-2/REV - DEMOLICE TĚLOVÝCHOVNÉHO STŘEDISKA V NOVÉM MĚSTĚ NA MORAVĚ, p.č. 269 - REVIZE č. 1
Objekt: |  |  | SD01-SD05 - DEMOLICE TĚLOVÝCHOVNÉHO STŘEDISKA V NOVÉM MĚSTĚ NA MORAVĚ, p.č. 269
Místo: |  |  | Nové Město na Moravě |  |  |  | Datum: |  | 18.07.2017
Zadavatel: |  |  | Město Nové Město na Moravě |  |  |  | Projektant: |  | SANTIS a.s.
Uchazeč: |  |  | Dle výběrového řízení
Kód dílu - Popis | [9 empty] | Cena celkem [CZK]
Náklady soupisu celkem | [9 empty] | 0 | [13 empty] | -1
| HSV - Práce a dodávky HSV | [8 empty] | 0
| 1 - Zemní práce | [8 empty] | 0
| 3 - Svislé a kompletní konstrukce | [8 empty] | 0
| 5 - Komunikace | [8 empty] | 0
| 9 - Ostatní konstrukce a práce-bourání | [8 empty] | 0
| 99 - Přesun hmot | [8 empty] | 0
| 0 - Všeobecné konstrukce a práce D+M | [8 empty] | 0
SOUPIS PRACÍ
Stavba: |  |  | 2016-12-06-DOS-2/REV - DEMOLICE TĚLOVÝCHOVNÉHO STŘEDISKA V NOVÉM MĚSTĚ NA MORAVĚ, p.č. 269 - REVIZE č. 1
Objekt: |  |  | SD01-SD05 - DEMOLICE TĚLOVÝCHOVNÉHO STŘEDISKA V NOVÉM MĚSTĚ NA MORAVĚ, p.č. 269
Místo: |  |  | Nové Město na Moravě |  |  |  | Datum: |  | 18.07.2017
Zadavatel: |  |  | Město Nové Město na Moravě |  |  |  | Projektant: |  | SANTIS a.s.
Uchazeč: |  |  | Dle výběrového řízení
PČ | Typ | Kód | Popis |  |  | MJ | Množství | J.cena [CZK] |  | Cena celkem [CZK] |  | Cenová soustava |  | Poznámka | DPH | J. Nh [h] | Nh celkem [h] | J. hmotnost [t] | Hmotnost celkem [t] | J. suť [t] | Suť Celkem [t]
Náklady soupisu celkem | [9 empty] | 0 | [6 empty] | 0 |  | 2.8888 |  | 621.0906 |  | D | -1 | [10 empty] | 0
| HSV - Práce a dodávky HSV | [8 empty] | 0 | [6 empty] | 0 |  | 2.8888 |  | 621.0906 | 1 | D | 0 |  |  |  | ROZPOCET | [6 empty] | 0
| 1 - Zemní práce | [8 empty] | 0 | [6 empty] | 0 |  | 0 |  | 0 | 1 | D | 1 |  |  |  | ROZPOCET | [6 empty] | 0
1 | K | 132 CD01982182 R1206 | Odstranění stávajících zpevněných ploch včetně podkladních vrstev - asfaltobeton (předpoklad tl. skladby 400 mm), včetně řezání spár. Včetně naložení vybouraných hmot na dopravní prostředek, vodorovné přepravy vybouraných hmot na skládku, vč. předání vybo |  |  | m2 | 20 |  |  | 0 |  |  |  |  | základní |  |  | 0 | 0 | 0 | 0 | 4 | K | 2 |  |  |  | ROZPOCET | 0 | 0 | 0 | 0 | 0 | 1 | 0
|  |  | Odstranění stávajících zpevněných ploch včetně podkladních vrstev - asfaltobeton (předpoklad tl. skladby 400 mm), včetně řezání spár. Včetně naložení vybouraných hmot na dopravní prostředek, vodorovné přepravy vybouraných hmot na skládku, vč. předání vybouraných hmot oprávněné osobě a poplatku na skládce. | [19 empty] | PP | 2
|  |  | Poznámka k položce: Odstranění stávajících zpevněných ploch včetně podkladních vrstev - asfaltobeton (předpoklad tl. skladby 400 mm), včetně řezání spár. Včetně naložení vybouraných hmot na dopravní prostředek, vodorovné přepravy vybouraných hmot na skládku, vč. předání vybouraných hmot oprávněné osobě a poplatku na skládce. | [19 empty] | P | 2
2 | K | 132 CD022171323R1206 | D+M Doplnění povrchu v prostoru zpevněné plochy - asfaltobeton (předpoklad tl. skladby 410 mm) včetně podkladních vrstev. Popis skladby viz PD a TZ. Včetně napojení na stávající povrchy (ošetření spár, atd.). |  |  | m2 | 20 |  |  | 0 |  |  |  |  | základní |  |  | 0 | 0 | 0 | 0 | 4 | K | 2 |  |  |  | ROZPOCET | 0 | 0 | 0 | 0 | 0 | 1 | 0
|  |  | D+M Doplnění povrchu v prostoru zpevněné plochy - asfaltobeton (předpoklad tl. skladby 410 mm) včetně podkladních vrstev. Popis skladby viz PD a TZ. Včetně napojení na stávající povrchy (ošetření spár, atd.). | [19 empty] | PP | 2
3 | K | 132 CD01982183 R1206 | Odstranění stávajícího zatravnění. Včetně naložení na dopravní prostředek, vodorovné přepravy na skládku, vč. předání oprávněné osobě a poplatku na skládce. |  |  | m2 | 170 |  |  | 0 |  |  |  |  | základní |  |  | 0 | 0 | 0 | 0 | 4 | K | 2 |  |  |  | ROZPOCET | 0 | 0 | 0 | 0 | 0 | 1 | 0
|  |  | Odstranění stávajícího zatravnění. Včetně naložení na dopravní prostředek, vodorovné přepravy na skládku, vč. předání oprávněné osobě a poplatku na skládce. | [19 empty] | PP | 2
|  |  | Poznámka k položce: | [19 empty] | P | 2
4 | K | 132 CD022171324R1206 | D+M Doplnění povrchu zatravnění včetně podkladních vrstev. Popis skladby viz PD a TZ. |  |  | m2 | 170 |  |  | 0 |  |  |  |  | základní |  |  | 0 | 0 | 0 | 0 | 4 | K | 2 |  |  |  | ROZPOCET | 0 | 0 | 0 | 0 | 0 | 1 | 0
|  |  | D+M Doplnění povrchu zatravnění včetně podkladních vrstev. Popis skladby viz PD a TZ. | [19 empty] | PP | 2
5 | K | 1111212035R1206 | Příprava území - kácení a odstranění nevzrostlé zeleně / drobné náletové zeleně (příp. přesazení). Včetně odstranění pařezů a kořenů. Včetně naložení na dopravní prostředek, vodorovné přepravy, likvidace a poplatku za skládku (předání oprávněné osobě k |  |  | kus | 7 |  |  | 0 |  |  |  |  | základní |  |  | 0 | 0 | 0 | 0 | 4 | K | 2 |  |  |  | ROZPOCET | 0 | 0 | 0 | 0 | 0 | 1 | 0
|  |  | Příprava území - kácení a odstranění nevzrostlé zeleně / drobné náletové zeleně (příp. přesazení). Včetně odstranění pařezů a kořenů. Včetně naložení na dopravní prostředek, vodorovné přepravy, likvidace a poplatku za skládku (předání oprávněné osobě k nakládání s odpady). Včetně potřebného zasypání podzemních částí kácené zeleně - zasypání velmi vhodnou zeminou (D+M kamenitopísčitá zemina spojité f 0-63 mm) se zhutněním + úprava terénu. | [19 empty] | PP | 2
|  |  | Poznámka k položce: Příprava území - kácení a odstranění nevzrostlé zeleně / drobné náletové zeleně (příp. přesazení). Včetně odstranění pařezů a kořenů. Včetně naložení na dopravní prostředek, vodorovné přepravy, likvidace a poplatku za skládku (předání oprávněné osobě k nakládání s odpady). Včetně potřebného zasypání podzemních částí kácené zeleně - zasypání velmi vhodnou zeminou (D+M kamenitopísčitá zemina spojité f 0-63 mm) se zhutněním + úprava terénu. Pozn.: Cca 7 keřů a drobných stromů. Viz TZ a PD demolic. | [19 empty] | P | 2
6 | K | 11112120351R1206 | Příprava území - kácení a odstranění vzrostlé zeleně (příp. přesazení). Včetně odstranění pařezů a kořenů. Včetně naložení na dopravní prostředek, vodorovné přepravy, likvidace a poplatku za skládku (předání oprávněné osobě k nakládání s odpady). Včetn |  |  | kus | 1 |  |  | 0 |  |  |  |  | základní |  |  | 0 | 0 | 0 | 0 | 4 | K | 2 |  |  |  | ROZPOCET | 0 | 0 | 0 | 0 | 0 | 1 | 0
|  |  | Příprava území - kácení a odstranění vzrostlé zeleně (příp. přesazení). Včetně odstranění pařezů a kořenů. Včetně naložení na dopravní prostředek, vodorovné přepravy, likvidace a poplatku za skládku (předání oprávněné osobě k nakládání s odpady). Včetně potřebného zasypání podzemních částí kácené zeleně - zasypání velmi vhodnou zeminou (D+M kamenitopísčitá zemina spojité f 0-63 mm) se zhutněním + úprava terénu. | [19 empty] | PP | 2
|  |  | Poznámka k položce: Příprava území - kácení a odstranění vzrostlé zeleně (příp. přesazení). Včetně odstranění pařezů a kořenů. Včetně naložení na dopravní prostředek, vodorovné přepravy, likvidace a poplatku za skládku (předání oprávněné osobě k nakládání s odpady). Včetně potřebného zasypání podzemních částí kácené zeleně - zasypání velmi vhodnou zeminou (D+M kamenitopísčitá zemina spojité f 0-63 mm) se zhutněním + úprava terénu. Pozn.: 1 ks stromů (1x smrk). Viz TZ a PD demolic. | [19 empty] | P | 2
7 | K | 1111211030119R1206 | Příprava území - místní šetření a zjištění skutečností v daném území. |  |  | HZS | 8 |  |  | 0 |  |  |  |  | základní |  |  | 0 | 0 | 0 | 0 | 4 | K | 2 |  |  |  | ROZPOCET | 0 | 0 | 0 | 0 | 0 | 1 | 0
|  |  | Příprava území - místní šetření a zjištění skutečností v daném území. | [19 empty] | PP | 2
|  |  | Poznámka k položce: Povinností uchazeče je místní šetření, prohlídka demolovaných objektů, řešeného území a vyhodnocení rozsahu přípravy území. Veškeré skutečnosti, zjištěné z místního šetření musí uchazeč zahrnou do položky Příprava území. Počet hodin je předpoklad. Pokud shledá uchazeč tento předpoklad za nedostatečný, musí ho zohlednit v jednotkové ceně. Viz TZ a PD demolic. | [19 empty] | P | 2
8 | K | 17410110419853R1206 | D+M Zásyp podsklepených částí SD-01 - dovoz velmi vhodné zeminy - kamenitopísčitá zemina frakce 0-63 mm o vhodné vlhkosti, včetně dodávky materiálu - počet km dle nabídky zhotovitele stavby. Včetně složení zeminy na meziskládce, bez rozhrnutí. |  |  | m3 | 900 |  |  | 0 |  |  |  |  | základní |  |  | 0 | 0 | 0 | 0 | 4 | K | 2 |  |  |  | ROZPOCET | 0 | 0 | 0 | 0 | 0 | 1 | 0
|  |  | D+M Zásyp podsklepených částí SD-01 - dovoz velmi vhodné zeminy - kamenitopísčitá zemina frakce 0-63 mm o vhodné vlhkosti, včetně dodávky materiálu - počet km dle nabídky zhotovitele stavby. Včetně složení zeminy na meziskládce, bez rozhrnutí. | [19 empty] | PP | 2
|  |  | Poznámka k položce: Pozn.: V době zpracování projektu nebyl znám zdroj zeminy - je věcí uchazeče v rámci nabídkového řízení, včetně kalkulace přemístění. Viz odkaz č. 6 na výkr. Situace HTÚ. Viz TZ a PD demolic. | [19 empty] | P | 2
|  |  | Dovoz velmi vhodné zeminy | [19 empty] | VV | 2 | 1 | -1 | 0 | ROZPOCET
|  |  | 900,0 "m3" |  |  |  | 900 | [15 empty] | VV | 2 | 2 | -1 | 0 | ROZPOCET
|  |  | Součet |  |  |  | 900 | [15 empty] | VV | 2 | 4 | -1 | 1 | ROZPOCET
9 | K | 171201101987529R1206 | Uložení sypaniny do násypů s rozprostřením sypaniny ve vrstvách a s hrubým urovnáním nezhutněných z jakýchkoliv hornin - rozprostření a urovnání zeminy na mezideponii v místě stavby. |  |  | m3 | 900 |  |  | 0 |  |  |  |  | základní |  |  | 0 | 0 | 0 | 0 | 4 | K | 2 |  |  |  | ROZPOCET | 0 | 0 | 0 | 0 | 0 | 1 | 0
|  |  | Uložení sypaniny do násypů s rozprostřením sypaniny ve vrstvách a s hrubým urovnáním nezhutněných z jakýchkoliv hornin - rozprostření a urovnání zeminy na mezideponii v místě stavby. | [19 empty] | PP | 2
|  |  | Poznámka k položce: Zemina na mezideponii nesmí degradovat. Viz odkaz č. 6 na výkr. Situace HTÚ. Viz TZ a PD demolic. | [19 empty] | P | 2
|  |  | Rozprostření a urovnání zeminy na mezideponii v místě stavby | [19 empty] | VV | 2 | 1 | -1 | 0 | ROZPOCET
|  |  | 900,0 "m3" |  |  |  | 900 | [15 empty] | VV | 2 | 2 | -1 | 0 | ROZPOCET
|  |  | Součet |  |  |  | 900 | [15 empty] | VV | 2 | 4 | -1 | 1 | ROZPOCET
10 | K | 16710110a9851R1206 | Nakládání zeminy na dopravní prostředek, množství od 100 do 1 000 m3, v hornině jakékoliv třídy. |  |  | m3 | 900 |  |  | 0 |  |  |  |  | základní |  |  | 0 | 0 | 0 | 0 | 4 | K | 2 |  |  |  | ROZPOCET | 0 | 0 | 0 | 0 | 0 | 1 | 0
|  |  | Nakládání zeminy na dopravní prostředek, množství od 100 do 1 000 m3, v hornině jakékoliv třídy. | [19 empty] | PP | 2
|  |  | Poznámka k položce: Viz odkaz č. 6 na výkr. Situace HTÚ. Viz TZ a PD demolic. | [19 empty] | P | 2
|  |  | Nakládání zeminy na dopravní prostředek | [19 empty] | VV | 2 | 1 | -1 | 0 | ROZPOCET
|  |  | 900,0 "m3; Násypy" |  |  |  | 900 | [15 empty] | VV | 2 | 2 | -1 | 0 | ROZPOCET
|  |  | Součet |  |  |  | 900 | [15 empty] | VV | 2 | 4 | -1 | 1 | ROZPOCET
11 | K | 162301101a91.33R1206 | Vodorovné přemístění výkopku nebo sypaniny po suchu na obvyklém dopravním prostředku, bez naložení výkopku, avšak se složením bez rozhrnutí z horniny tř. 1 až 6 na vzdálenost do 250 m. |  |  | m3 | 900 |  |  | 0 |  |  |  |  | základní |  |  | 0 | 0 | 0 | 0 | 4 | K | 2 |  |  |  | ROZPOCET | 0 | 0 | 0 | 0 | 0 | 1 | 0
|  |  | Vodorovné přemístění výkopku nebo sypaniny po suchu na obvyklém dopravním prostředku, bez naložení výkopku, avšak se složením bez rozhrnutí z horniny tř. 1 až 6 na vzdálenost do 250 m. | [19 empty] | PP | 2
|  |  | Poznámka k položce: Viz odkaz č. 6 na výkr. Situace HTÚ. Viz TZ a PD demolic. | [19 empty] | P | 2
|  |  | Vodorovné přemístění zeminy | [19 empty] | VV | 2 | 1 | -1 | 0 | ROZPOCET
|  |  | 900,0 "m3; Odvoz z mezideponie" |  |  |  | 900 | [15 empty] | VV | 2 | 2 | -1 | 0 | ROZPOCET
|  |  | Součet |  |  |  | 900 | [15 empty] | VV | 2 | 4 | -1 | 1 | ROZPOCET
12 | K | 174101101959652R1206 | Zásyp podsklepených částí SD-01 - násyp sypaninou z velmi vhodné zeminy - postupné provádění jednotlivých vrstev násypů (tl. dle PD a TZ), včetně uložení a rozhrnutí zeminy, tvarování jednotlivých vrstev a zhutnění po vrstvách dle požadavku PD a TZ. |  |  | m3 | 900 |  |  | 0 |  |  |  |  | základní |  |  | 0 | 0 | 0 | 0 | 4 | K | 2 |  |  |  | ROZPOCET | 0 | 0 | 0 | 0 | 0 | 1 | 0
|  |  | Zásyp podsklepených částí SD-01 - násyp sypaninou z velmi vhodné zeminy - postupné provádění jednotlivých vrstev násypů (tl. dle PD a TZ), včetně uložení a rozhrnutí zeminy, tvarování jednotlivých vrstev a zhutnění po vrstvách dle požadavku PD a TZ. | [19 empty] | PP | 2
|  |  | Poznámka k položce: Postup provádění viz TZ. Viz odkaz č. 6 na výkr. Situace HTÚ. Viz TZ a PD demolic. | [19 empty] | P | 2
|  |  | Provedení násypů | [19 empty] | VV | 2 | 1 | -1 | 0 | ROZPOCET
|  |  | 900,0 "m3" |  |  |  | 900 | [15 empty] | VV | 2 | 2 | -1 | 0 | ROZPOCET
|  |  | Součet |  |  |  | 900 | [15 empty] | VV | 2 | 4 | -1 | 1 | ROZPOCET
13 | K | 174101104198530R1206 | D+M Provedení opatření proti znehodnocení hutněných násypů z velmi vhodných zemin + provedení bezpečnostních opatření. D+M Dovoz méně vhodné zeminy (210,0 m3), včetně dodávky materiálu - počet km dle nabídky zhotovitele stavby. Včetně uložení a rozhrnu |  |  | kus | 1 |  |  | 0 |  |  |  |  | základní |  |  | 0 | 0 | 0 | 0 | 4 | K | 2 |  |  |  | ROZPOCET | 0 | 0 | 0 | 0 | 0 | 1 | 0
|  |  | D+M Provedení opatření proti znehodnocení hutněných násypů z velmi vhodných zemin + provedení bezpečnostních opatření. D+M Dovoz méně vhodné zeminy (210,0 m3), včetně dodávky materiálu - počet km dle nabídky zhotovitele stavby. Včetně uložení a rozhrnutí zeminy v tl. cca 150 mm a zhutnění dle požadavku PD a TZ. Včetně sejmutí této zeminy před výstavbou SH (210,0 m3), naložení na dopravní prostředek, vodorovné přepravy, likvidace a poplatku za skládku (předání oprávněné osobě k nakládání s odpady). Včetně svahování hran výkopových jam - zabránění sesuvu hran. | [19 empty] | PP | 2
|  |  | Poznámka k položce: D+M Provedení opatření proti znehodnocení hutněných násypů z velmi vhodných zemin + provedení bezpečnostních opatření. D+M Dovoz méně vhodné zeminy (210,0 m3), včetně dodávky materiálu - počet km dle nabídky zhotovitele stavby. Včetně uložení a rozhrnutí zeminy v tl. cca 150 mm a zhutnění dle požadavku PD a TZ. Včetně sejmutí této zeminy před výstavbou (210,0 m3), naložení na dopravní prostředek, vodorovné přepravy, likvidace a poplatku za skládku (předání oprávněné osobě k nakládání s odpady). Včetně svahování hran výkopových jam - zabránění sesuvu hran. Pozn.: V případě, že výstavba sportovní haly nebude bezprostředně navazovat na demoliční práce, je nutné hutněné násypy z velmi vhodných zemin chránit proti znehodnocení - např. překrytím méně vhodnou zeminou, která bude před výstavbou sejmuta. Včetně svahování hran výkopových jam, aby bylo zabráněno sesuvu hran. Pozn.: V době zpracování projektu nebyl znám zdroj zeminy - je věcí uchazeče v rámci nabídkového řízení, včetně kalkulace přemístění. Viz odkaz č. 6 na výkr. Situace HTÚ. Viz TZ a PD demolic. | [19 empty] | P | 2
| 3 - Svislé a kompletní konstrukce | [8 empty] | 0 | [6 empty] | 0 |  | 1.024 |  | 0 | 1 | D | 1 |  |  |  | ROZPOCET | [6 empty] | 0
14 | K | 3481715109952R1206 | D+M SD-03 Doplnění oplocení fotbalového hřiště z trapézového plechu - stejné provedení, rozměry a rozsah jako stávající (demolované) oplocení. Oplocení z trapézového plechu v. 2,0 m na ocelové sloupky (a´ 2,0 m), včetně povrchové úpravy a příslušenstv |  |  | m | 20 |  |  | 0 |  |  |  |  | základní |  |  | 0.04 | 0.8 | 0 | 0 | 4 | K | 2 |  |  |  | ROZPOCET | 0 | 0 | 0 | 0 | 0 | 1 | 0
|  |  | D+M SD-03 Doplnění oplocení fotbalového hřiště z trapézového plechu - stejné provedení, rozměry a rozsah jako stávající (demolované) oplocení. Oplocení z trapézového plechu v. 2,0 m na ocelové sloupky (a´ 2,0 m), včetně povrchové úpravy a příslušenství, včetně kotvení do zákl. betonových patek. Včetně návaznosti na stávající oplocení. Včetně zákl. betonových patek z betonu C 12/15, pr. 300 mm, hl. cca 800 mm - objem betonu 0,8 m3. Včetně provedení výkopových prací v hornině tř. 3 (0,8 m3), s naložením na dopravní prostředek + vodorovné přepravy na skládku + předání oprávněné osobě k nakládání s odpady + poplatek za skládku. Včetně provedení dosypání svahu pod oplocení z dovezené velmi vhodné zeminy (kamenitopísčitá zemina frakce 0-63 mm o vhodné vlhkosti) - 14,0 m3, včetně zhutnění. | [19 empty] | PP | 2
|  |  | Poznámka k položce: D+M SD-03 Doplnění oplocení fotbalového hřiště z trapézového plechu - stejné provedení, rozměry a rozsah jako stávající (demolované) oplocení. Oplocení z trapézového plechu v. 2,0 m na ocelové sloupky (a´ 2,0 m), včetně povrchové úpravy a příslušenství, včetně kotvení do zákl. betonových patek. Včetně návaznosti na stávající oplocení. Včetně zákl. betonových patek z betonu C 12/15, pr. 300 mm, hl. cca 800 mm - objem betonu 0,8 m3. Včetně provedení výkopových prací v hornině tř. 3 (0,8 m3), s naložením na dopravní prostředek + vodorovné přepravy na skládku + předání oprávněné osobě k nakládání s odpady + poplatek za skládku. Včetně provedení dosypání svahu pod oplocení z dovezené velmi vhodné zeminy (kamenitopísčitá zemina frakce 0-63 mm o vhodné vlhkosti) - 14,0 m3, včetně zhutnění. Viz TZ a PD demolic. | [19 empty] | P | 2
15 | K | 3481715109952R1206b | D+M SD-03 Doplnění oplocení nad objektem SD-05 z typových mřížových polí - stejné provedení, rozměry a rozsah jako stávající (demolované) oplocení. Oplocení z typových mřížových polí s výplní z žebírkového drátu, v. 1,3 m na systémové sloupky osazené |  |  | m | 5.6 |  |  | 0 |  |  |  |  | základní |  |  | 0.04 | 0.224 | 0 | 0 | 4 | K | 2 |  |  |  | ROZPOCET | 0 | 0 | 0 | 0 | 0 | 1 | 0
|  |  | D+M SD-03 Doplnění oplocení nad objektem SD-05 z typových mřížových polí - stejné provedení, rozměry a rozsah jako stávající (demolované) oplocení. Oplocení z typových mřížových polí s výplní z žebírkového drátu, v. 1,3 m na systémové sloupky osazené do typové prefabrikované patky s příhradovou podhrabovou deskou. Včetně povrchové úpravy a příslušenství. Včetně návaznosti na stávající oplocení. Včetně provedení výkopových prací v hornině tř. 3 (0,5 m3), s naložením na dopravní prostředek + vodorovné přepravy na skládku + předání oprávněné osobě k nakládání s odpady + poplatek za skládku. | [19 empty] | PP | 2
|  |  | Poznámka k položce: D+M SD-03 Doplnění oplocení nad objektem SD-05 z typových mřížových polí - stejné provedení, rozměry a rozsah jako stávající (demolované) oplocení. Oplocení z typových mřížových polí s výplní z žebírkového drátu, v. 1,3 m na systémové sloupky osazené do typové prefabrikované patky s příhradovou podhrabovou deskou. Včetně povrchové úpravy a příslušenství. Včetně návaznosti na stávající oplocení. Včetně provedení výkopových prací v hornině tř. 3 (0,5 m3), s naložením na dopravní prostředek + vodorovné přepravy na skládku + předání oprávněné osobě k nakládání s odpady + poplatek za skládku. Viz TZ a PD demolic. | [19 empty] | P | 2
| 5 - Komunikace | [8 empty] | 0 | [6 empty] | 0 |  | 1.8648 |  | 0 | 1 | D | 1 |  |  |  | ROZPOCET | [6 empty] | 0
16 | K | 564CD011339652R1206 | D+M SD-05 Asfaltobeton ACO 11 - komunikace. Včetně dovozu, složení, rozprostření a pokládky. Včetně zhutnění podkladní vrstvy ze ŠD (parametry hutnění viz PD). Včetně řešení odvodnění. Včetně napojení na navazující zpevněné plochy. Včetně úpravy a |  |  | m2 | 22 |  |  | 0 |  |  |  |  | základní |  |  | 0 | 0 | 0 | 0 | 4 | K | 2 |  |  |  | ROZPOCET | 0 | 0 | 0 | 0 | 0 | 1 | 0
|  |  | D+M SD-05 Asfaltobeton ACO 11 - komunikace. Včetně dovozu, složení, rozprostření a pokládky. Včetně zhutnění podkladní vrstvy ze ŠD (parametry hutnění viz PD). Včetně řešení odvodnění. Včetně napojení na navazující zpevněné plochy. Včetně úpravy a vyrovnání terénu + zhutnění (požadavky hutnění viz PD a TZ. | [19 empty] | PP | 2
|  |  | Poznámka k položce: D+M SD-05 Asfaltobeton ACO 11 - komunikace. Včetně dovozu, složení, rozprostření a pokládky. Včetně zhutnění podkladní vrstvy ze ŠD (parametry hutnění viz PD). Včetně řešení odvodnění. Včetně napojení na navazující zpevněné plochy. Včetně úpravy a vyrovnání terénu + zhutnění (požadavky hutnění viz PD a TZ. Pozn.: V místě stávající komunikace se provede skladba komunikace. Konstrukce: asfaltový beton vrstva obrusná ACO 11 - 40 mm, spojovací postřik emulzí PS (0,65 kg/m2), asfaltový beton vrstva podkladní ACP 16+ - 70 mm, postřik infiltrační z modifikované kationaktivní emulze PI, EP (0,8 kg/m2), ŠD A (f 0-125 mm) - 150 mm, min. ŠD B (f 0-125 mm) - 150 mm. Pozn.: Navržené tloušťky asfaltových vrstev jsou tloušťky MINIMÁLNÍ a musí být dodrženy v celé ploše budovaného asfaltového povrchu. Mezerovitost horní asfaltové vrstvy (ACO 11) bude po zhutnění v rozmezí 3-5% (doložit protokolem o zkoušce zhutnění). Mezerovitost spodní asfaltové vrstvy (ACP 16+) bude po zhutnění v rozmezí 2,5-8,5% (doložit protokolem o zkoušce hutnění). Viz TZ a PD demolic. | [19 empty] | P | 2
17 | K | 9169CD01235967R1016 | D+M Sadový obrubník betonový BO 5/20, jednoduchá vazba spar, odstín dle PD. Včetně zřízení lože z betonu prostého tř. C 16/20, včetně vyplnění a zatření spár cementovou maltou. Včetně boční opěry z betonu prostého tř. C 16/20. Včetně přechodových a n |  |  | m | 12 |  |  | 0 |  |  |  |  | základní |  |  | 0.1554 | 1.8648 | 0 | 0 | 4 | K | 2 |  |  |  | ROZPOCET | 0 | 0 | 0 | 0 | 0 | 1 | 0
|  |  | D+M Sadový obrubník betonový BO 5/20, jednoduchá vazba spar, odstín dle PD. Včetně zřízení lože z betonu prostého tř. C 16/20, včetně vyplnění a zatření spár cementovou maltou. Včetně boční opěry z betonu prostého tř. C 16/20. Včetně přechodových a náběhových kusů obrubníku. | [19 empty] | PP | 2
|  |  | Poznámka k položce: D+M Sadový obrubník betonový BO 5/20, jednoduchá vazba spar, odstín dle PD. Včetně zřízení lože z betonu prostého tř. C 16/20, včetně vyplnění a zatření spár cementovou maltou. Včetně boční opěry z betonu prostého tř. C 16/20. Včetně přechodových a náběhových kusů obrubníku. Vrch obruby osadit dle požadavků PD. Obruby budou v obloucích a rozích z typových zaoblených a rohových prvků. Viz TZ a PD demolic. | [19 empty] | P | 2
|  |  | Sadový obrubník BO 5/20 | [19 empty] | VV | 2 | 1 | -1 | 0 | ROZPOCET
|  |  | 12,0 "m" |  |  |  | 12 | [15 empty] | VV | 2 | 2 | -1 | 1 | ROZPOCET
| 9 - Ostatní konstrukce a práce-bourání | [8 empty] | 0 | [6 empty] | 0 |  | 0 |  | 621.0906 | 1 | D | 1 |  |  |  | ROZPOCET | [6 empty] | 0
18 | K | 981 SD-01 R1206 | SD-01 Demolice tělovýchovného střediska - spodní stavba (kryt CO) - v rozsahu dle TZ a PD demolic. V případě nemožnosti provádění bouracích prací obvyklým způsobem - nutnost odstřelu. Včetně odpojení a odstranění rozvodů inženýrských sítí - v rozsahu |  |  | m3 | 1925 |  |  | 0 |  |  |  |  | základní |  |  | 0 | 0 | 0.039 | 75.075 | 4 | K | 2 |  |  |  | ROZPOCET | 0 | 0 | 0 | 0 | 0 | 1 | 0
|  |  | SD-01 Demolice tělovýchovného střediska - spodní stavba (kryt CO) - v rozsahu dle TZ a PD demolic. V případě nemožnosti provádění bouracích prací obvyklým způsobem - nutnost odstřelu. Včetně odpojení a odstranění rozvodů inženýrských sítí - v rozsahu dle TZ a PD demolic. Včetně naložení vybouraných hmot na dopravní prostředek, vodorovné přepravy, likvidace a poplatku za skládku (předání oprávněné osobě k nakládání s odpady). Včetně potřebného zasypání podzemních a základových částí vybouraných objektů do úrovně upraveného terénu - zasypání velmi vhodnou zeminou (D+M kamenitopísčitá zemina spojité f 0-63 mm) se zhutněním + úprava terénu. Včetně vymezení ohroženého prostoru. | [19 empty] | PP | 2
|  |  | Poznámka k položce: SD-01 Demolice tělovýchovného střediska - spodní stavba (kryt CO) - v rozsahu dle TZ a PD demolic. V případě nemožnosti provádění bouracích prací obvyklým způsobem - nutnost odstřelu. Včetně odpojení a odstranění rozvodů inženýrských sítí - v rozsahu dle TZ a PD demolic. Včetně naložení vybouraných hmot na dopravní prostředek, vodorovné přepravy, likvidace a poplatku za skládku (předání oprávněné osobě k nakládání s odpady). Včetně potřebného zasypání podzemních a základových částí vybouraných objektů do úrovně upraveného terénu - zasypání velmi vhodnou zeminou (D+M kamenitopísčitá zemina spojité f 0-63 mm) se zhutněním + úprava terénu. Včetně vymezení ohroženého prostoru. Pozn.: Všechny sítě budou odpojeny nebo zaslepeny. Po odpojení a zaslepení je nutno odborně ověřit, zda např. všechny žíly elektro rozvodů jsou bez proudu, že v objektu neteče voda, apod. Pozn.: Zhotovitel zahrne do položky veškeré náklady dle jím zvolené technologie bourání. Pozn.: Druhy a množství odpadů + způsob jejich likvidace - viz SZ. Viz TZ a PD demolic. | [19 empty] | P | 2
19 | K | 981 SD-01b R1206 | SD-01 Demolice tělovýchovného střediska - vrchní stavba - v rozsahu dle TZ a PD demolic. Včetně odpojení a odstranění rozvodů inženýrských sítí - v rozsahu dle TZ a PD demolic. Včetně naložení vybouraných hmot na dopravní prostředek, vodorovné přeprav |  |  | m3 | 12950 |  |  | 0 |  |  |  |  | základní |  |  | 0 | 0 | 0.039 | 505.05 | 4 | K | 2 |  |  |  | ROZPOCET | 0 | 0 | 0 | 0 | 0 | 1 | 0
|  |  | SD-01 Demolice tělovýchovného střediska - vrchní stavba - v rozsahu dle TZ a PD demolic. Včetně odpojení a odstranění rozvodů inženýrských sítí - v rozsahu dle TZ a PD demolic. Včetně naložení vybouraných hmot na dopravní prostředek, vodorovné přepravy, likvidace a poplatku za skládku (předání oprávněné osobě k nakládání s odpady). Včetně potřebného zasypání podzemních a základových částí vybouraných objektů do úrovně upraveného terénu - zasypání velmi vhodnou zeminou (D+M kamenitopísčitá zemina spojité f 0-63 mm) se zhutněním + úprava terénu. Včetně vymezení ohroženého prostoru. | [19 empty] | PP | 2
|  |  | Poznámka k položce: SD-01 Demolice tělovýchovného střediska - vrchní stavba - v rozsahu dle TZ a PD demolic. Včetně odpojení a odstranění rozvodů inženýrských sítí - v rozsahu dle TZ a PD demolic. Včetně naložení vybouraných hmot na dopravní prostředek, vodorovné přepravy, likvidace a poplatku za skládku (předání oprávněné osobě k nakládání s odpady). Včetně potřebného zasypání podzemních a základových částí vybouraných objektů do úrovně upraveného terénu - zasypání velmi vhodnou zeminou (D+M kamenitopísčitá zemina spojité f 0-63 mm) se zhutněním + úprava terénu. Včetně vymezení ohroženého prostoru. Pozn.: Zhotovitel zahrne do položky veškeré náklady dle jím zvolené technologie bourání. Pozn.: Druhy a množství odpadů + způsob jejich likvidace - viz SZ. Pozn.: Všechny sítě budou odpojeny nebo zaslepeny. Po odpojení a zaslepení je nutno odborně ověřit, zda např. všechny žíly elektro rozvodů jsou bez proudu, že v objektu neteče voda, apod. Viz TZ a PD demolic. | [19 empty] | P | 2
20 | K | 981 SD-02 R1206 | SD-02 Demolice zahradního domku - v rozsahu dle TZ a PD demolic. Včetně odpojení a odstranění rozvodů inženýrských sítí - v rozsahu dle TZ a PD demolic. Včetně naložení vybouraných hmot na dopravní prostředek, vodorovné přepravy, likvidace a poplatku |  |  | m3 | 158.5 |  |  | 0 |  |  |  |  | základní |  |  | 0 | 0 | 0.039 | 6.1815 | 4 | K | 2 |  |  |  | ROZPOCET | 0 | 0 | 0 | 0 | 0 | 1 | 0
|  |  | SD-02 Demolice zahradního domku - v rozsahu dle TZ a PD demolic. Včetně odpojení a odstranění rozvodů inženýrských sítí - v rozsahu dle TZ a PD demolic. Včetně naložení vybouraných hmot na dopravní prostředek, vodorovné přepravy, likvidace a poplatku za skládku (předání oprávněné osobě k nakládání s odpady). Včetně potřebného zasypání podzemních a základových částí vybouraných objektů do úrovně upraveného terénu - zasypání velmi vhodnou zeminou (D+M kamenitopísčitá zemina spojité f 0-63 mm) se zhutněním + úprava terénu. Včetně vymezení ohroženého prostoru. | [19 empty] | PP | 2
|  |  | Poznámka k položce: SD-02 Demolice zahradního domku - v rozsahu dle TZ a PD demolic. Včetně odpojení a odstranění rozvodů inženýrských sítí - v rozsahu dle TZ a PD demolic. Včetně naložení vybouraných hmot na dopravní prostředek, vodorovné přepravy, likvidace a poplatku za skládku (předání oprávněné osobě k nakládání s odpady). Včetně potřebného zasypání podzemních a základových částí vybouraných objektů do úrovně upraveného terénu - zasypání velmi vhodnou zeminou (D+M kamenitopísčitá zemina spojité f 0-63 mm) se zhutněním + úprava terénu. Včetně vymezení ohroženého prostoru. Pozn.: Zhotovitel zahrne do položky veškeré náklady dle jím zvolené technologie bourání. Pozn.: Druhy a množství odpadů + způsob jejich likvidace - viz SZ. Pozn.: Všechny sítě budou odpojeny nebo zaslepeny. Po odpojení a zaslepení je nutno odborně ověřit, zda např. všechny žíly elektro rozvodů jsou bez proudu, že v objektu neteče voda, apod. Viz TZ a PD demolic. | [19 empty] | P | 2
21 | K | 981 SD-03 R1206 | SD-03 Demolice oplocení - v rozsahu dle TZ a PD demolic. Včetně odpojení a odstranění rozvodů inženýrských sítí pro automatickou posuvnou bránu - v rozsahu dle TZ a PD demolic. Včetně naložení vybouraných hmot na dopravní prostředek, vodorovné přeprav |  |  | m | 100.2 |  |  | 0 |  |  |  |  | základní |  |  | 0 | 0 | 0.039 | 3.9078 | 4 | K | 2 |  |  |  | ROZPOCET | 0 | 0 | 0 | 0 | 0 | 1 | 0
|  |  | SD-03 Demolice oplocení - v rozsahu dle TZ a PD demolic. Včetně odpojení a odstranění rozvodů inženýrských sítí pro automatickou posuvnou bránu - v rozsahu dle TZ a PD demolic. Včetně naložení vybouraných hmot na dopravní prostředek, vodorovné přepravy, likvidace a poplatku za skládku (předání oprávněné osobě k nakládání s odpady). Včetně potřebného zasypání podzemních a základových částí vybouraných objektů do úrovně upraveného terénu - zasypání velmi vhodnou zeminou (D+M kamenitopísčitá zemina spojité f 0-63 mm) se zhutněním + úprava terénu. Včetně vymezení ohroženého prostoru. | [19 empty] | PP | 2
|  |  | Poznámka k položce: SD-03 Demolice oplocení - v rozsahu dle TZ a PD demolic. Včetně odpojení a odstranění rozvodů inženýrských sítí pro automatickou posuvnou bránu - v rozsahu dle TZ a PD demolic. Včetně naložení vybouraných hmot na dopravní prostředek, vodorovné přepravy, likvidace a poplatku za skládku (předání oprávněné osobě k nakládání s odpady). Včetně potřebného zasypání podzemních a základových částí vybouraných objektů do úrovně upraveného terénu - zasypání velmi vhodnou zeminou (D+M kamenitopísčitá zemina spojité f 0-63 mm) se zhutněním + úprava terénu. Včetně vymezení ohroženého prostoru. Pozn.: Pletivové oplocení (vč. betonového soklu a základů) vč. automatické posuvné brány. Pozn.: Objem betonové suti - 18,0 m3. Pozn.: Zhotovitel zahrne do položky veškeré náklady dle jím zvolené technologie bourání. Pozn.: Druhy a množství odpadů + způsob jejich likvidace - viz SZ. Pozn.: Všechny sítě budou odpojeny nebo zaslepeny. Po odpojení a zaslepení je nutno odborně ověřit, zda např. všechny žíly elektro rozvodů jsou bez proudu, apod. Viz TZ a PD demolic. | [19 empty] | P | 2
22 | K | 981 SD-03b R1206 | SD-03 Demolice oplocení fotbalového hřiště - v rozsahu dle TZ a PD demolic. Včetně naložení vybouraných hmot na dopravní prostředek, vodorovné přepravy, likvidace a poplatku za skládku (předání oprávněné osobě k nakládání s odpady). Včetně potřebného |  |  | m | 5 |  |  | 0 |  |  |  |  | základní |  |  | 0 | 0 | 0.039 | 0.195 | 4 | K | 2 |  |  |  | ROZPOCET | 0 | 0 | 0 | 0 | 0 | 1 | 0
|  |  | SD-03 Demolice oplocení fotbalového hřiště - v rozsahu dle TZ a PD demolic. Včetně naložení vybouraných hmot na dopravní prostředek, vodorovné přepravy, likvidace a poplatku za skládku (předání oprávněné osobě k nakládání s odpady). Včetně potřebného zasypání podzemních a základových částí vybouraných objektů do úrovně upraveného terénu - zasypání velmi vhodnou zeminou (D+M kamenitopísčitá zemina spojité f 0-63 mm) se zhutněním + úprava terénu. Včetně vymezení ohroženého prostoru. | [19 empty] | PP | 2
|  |  | Poznámka k položce: SD-03 Demolice oplocení fotbalového hřiště - v rozsahu dle TZ a PD demolic. Včetně naložení vybouraných hmot na dopravní prostředek, vodorovné přepravy, likvidace a poplatku za skládku (předání oprávněné osobě k nakládání s odpady). Včetně potřebného zasypání podzemních a základových částí vybouraných objektů do úrovně upraveného terénu - zasypání velmi vhodnou zeminou (D+M kamenitopísčitá zemina spojité f 0-63 mm) se zhutněním + úprava terénu. Včetně vymezení ohroženého prostoru. Pozn.: Oplocení z trapézového plechu na ocelové sloupky (vč. betonových základů). Pozn.: Zhotovitel zahrne do položky veškeré náklady dle jím zvolené technologie bourání. Pozn.: Druhy a množství odpadů + způsob jejich likvidace - viz SZ. Viz TZ a PD demolic. | [19 empty] | P | 2
23 | K | 981 SD-03c R1206 | SD-03 Demolice zábradlí nad objektem SD-05 - v rozsahu dle TZ a PD demolic. Včetně naložení vybouraných hmot na dopravní prostředek, vodorovné přepravy, likvidace a poplatku za skládku (předání oprávněné osobě k nakládání s odpady). Včetně potřebného |  |  | m | 10.8 |  |  | 0 |  |  |  |  | základní |  |  | 0 | 0 | 0.039 | 0.4212 | 4 | K | 2 |  |  |  | ROZPOCET | 0 | 0 | 0 | 0 | 0 | 1 | 0
|  |  | SD-03 Demolice zábradlí nad objektem SD-05 - v rozsahu dle TZ a PD demolic. Včetně naložení vybouraných hmot na dopravní prostředek, vodorovné přepravy, likvidace a poplatku za skládku (předání oprávněné osobě k nakládání s odpady). Včetně potřebného zasypání podzemních a základových částí vybouraných objektů do úrovně upraveného terénu - zasypání velmi vhodnou zeminou (D+M kamenitopísčitá zemina spojité f 0-63 mm) se zhutněním + úprava terénu. Včetně vymezení ohroženého prostoru. | [19 empty] | PP | 2
|  |  | Poznámka k položce: SD-03 Demolice zábradlí nad objektem SD-05 - v rozsahu dle TZ a PD demolic. Včetně naložení vybouraných hmot na dopravní prostředek, vodorovné přepravy, likvidace a poplatku za skládku (předání oprávněné osobě k nakládání s odpady). Včetně potřebného zasypání podzemních a základových částí vybouraných objektů do úrovně upraveného terénu - zasypání velmi vhodnou zeminou (D+M kamenitopísčitá zemina spojité f 0-63 mm) se zhutněním + úprava terénu. Včetně vymezení ohroženého prostoru. Pozn.: Zábradlí ocelové trubkové, vč. betonových základů. Pozn.: Zhotovitel zahrne do položky veškeré náklady dle jím zvolené technologie bourání. Pozn.: Druhy a množství odpadů + způsob jejich likvidace - viz SZ. Viz TZ a PD demolic. | [19 empty] | P | 2
24 | K | 981 SD-04 R1206 | SD-04 Odstranění zpevněných ploch - zámková dlažba. Rozsah dle TZ a PD demolic. Odstranění včetně podkladních vrstev a obrubníků, včetně řezání spár. Včetně vyseparování podkladních vrstev a uložení na meziskládce. Včetně naložení vybouraných hmot n |  |  | m2 | 211 |  |  | 0 |  |  |  |  | základní |  |  | 0 | 0 | 0.039 | 8.229 | 4 | K | 2 |  |  |  | ROZPOCET | 0 | 0 | 0 | 0 | 0 | 1 | 0
|  |  | SD-04 Odstranění zpevněných ploch - zámková dlažba. Rozsah dle TZ a PD demolic. Odstranění včetně podkladních vrstev a obrubníků, včetně řezání spár. Včetně vyseparování podkladních vrstev a uložení na meziskládce. Včetně naložení vybouraných hmot na dopravní prostředek, vodorovné přepravy, likvidace a poplatku za skládku (předání oprávněné osobě k nakládání s odpady). Včetně úpravy a vyrovnání terénu + zhutnění (požadavky hutnění viz PD a TZ. Včetně vymezení ohroženého prostoru. | [19 empty] | PP | 2
|  |  | Poznámka k položce: SD-04 Odstranění zpevněných ploch - zámková dlažba. Rozsah dle TZ a PD demolic. Odstranění včetně podkladních vrstev a obrubníků, včetně řezání spár. Včetně vyseparování podkladních vrstev a uložení na meziskládce. Včetně naložení vybouraných hmot na dopravní prostředek, vodorovné přepravy, likvidace a poplatku za skládku (předání oprávněné osobě k nakládání s odpady). Včetně úpravy a vyrovnání terénu + zhutnění (požadavky hutnění viz PD a TZ. Včetně vymezení ohroženého prostoru. Pozn.: Zhotovitel zahrne do položky veškeré náklady dle jím zvolené technologie bourání. Pozn.: Druhy a množství odpadů + způsob jejich likvidace - viz SZ. Viz TZ a PD demolic. | [19 empty] | P | 2
25 | K | 981 SD-04c R1206 | SD-04 Odstranění zpevněných ploch - betonové plochy (betonové plochy + volně ložené betonové panely). Rozsah dle TZ a PD demolic. Odstranění včetně podkladních vrstev a obrubníků, včetně řezání spár. Včetně vyseparování podkladních vrstev a uložení na |  |  | m2 | 113.9 |  |  | 0 |  |  |  |  | základní |  |  | 0 | 0 | 0.039 | 4.4421 | 4 | K | 2 |  |  |  | ROZPOCET | 0 | 0 | 0 | 0 | 0 | 1 | 0
|  |  | SD-04 Odstranění zpevněných ploch - betonové plochy (betonové plochy + volně ložené betonové panely). Rozsah dle TZ a PD demolic. Odstranění včetně podkladních vrstev a obrubníků, včetně řezání spár. Včetně vyseparování podkladních vrstev a uložení na meziskládce. Včetně naložení vybouraných hmot na dopravní prostředek, vodorovné přepravy, likvidace a poplatku za skládku (předání oprávněné osobě k nakládání s odpady). Včetně úpravy a vyrovnání terénu + zhutnění (požadavky hutnění viz PD a TZ. Včetně vymezení ohroženého prostoru. | [19 empty] | PP | 2
|  |  | Poznámka k položce: SD-04 Odstranění zpevněných ploch - betonové plochy (betonové plochy + volně ložené betonové panely). Rozsah dle TZ a PD demolic. Odstranění včetně podkladních vrstev a obrubníků, včetně řezání spár. Včetně vyseparování podkladních vrstev a uložení na meziskládce. Včetně naložení vybouraných hmot na dopravní prostředek, vodorovné přepravy, likvidace a poplatku za skládku (předání oprávněné osobě k nakládání s odpady). Včetně úpravy a vyrovnání terénu + zhutnění (požadavky hutnění viz PD a TZ. Včetně vymezení ohroženého prostoru. Pozn.: Zhotovitel zahrne do položky veškeré náklady dle jím zvolené technologie bourání. Pozn.: Druhy a množství odpadů + způsob jejich likvidace - viz SZ. Viz TZ a PD demolic. | [19 empty] | P | 2
26 | K | 981 SD-05 R1206 | SD-05 Demolice podzemní garáže (stropní deska + čelní stěny) - v rozsahu dle TZ a PD demolic. Včetně odpojení a odstranění rozvodů inženýrských sítí - v rozsahu dle TZ a PD demolic. Včetně naložení vybouraných hmot na dopravní prostředek, vodorovné př |  |  | m3 | 40 |  |  | 0 |  |  |  |  | základní |  |  | 0 | 0 | 0.039 | 1.56 | 4 | K | 2 |  |  |  | ROZPOCET | 0 | 0 | 0 | 0 | 0 | 1 | 0
|  |  | SD-05 Demolice podzemní garáže (stropní deska + čelní stěny) - v rozsahu dle TZ a PD demolic. Včetně odpojení a odstranění rozvodů inženýrských sítí - v rozsahu dle TZ a PD demolic. Včetně naložení vybouraných hmot na dopravní prostředek, vodorovné přepravy, likvidace a poplatku za skládku (předání oprávněné osobě k nakládání s odpady). Včetně potřebného zasypání podzemního prostoru do úrovně upraveného terénu (80,0 m3) - zasypání velmi vhodnou zeminou (D+M kamenitopísčitá zemina spojité f 0-125 mm; v aktivní zóně komunikace f 0-63 mm) se zhutněním + úprava terénu (vysvahování dle požadavků PD a TZ). Včetně vymezení ohroženého prostoru. | [19 empty] | PP | 2
|  |  | Poznámka k položce: SD-05 Demolice podzemní garáže (stropní deska + čelní stěny) - v rozsahu dle TZ a PD demolic. Včetně odpojení a odstranění rozvodů inženýrských sítí - v rozsahu dle TZ a PD demolic. Včetně naložení vybouraných hmot na dopravní prostředek, vodorovné přepravy, likvidace a poplatku za skládku (předání oprávněné osobě k nakládání s odpady). Včetně potřebného zasypání podzemního prostoru do úrovně upraveného terénu (80,0 m3) - zasypání velmi vhodnou zeminou (D+M kamenitopísčitá zemina spojité f 0-125 mm; v aktivní zóně komunikace f 0-63 mm) se zhutněním + úprava terénu (vysvahování dle požadavků PD a TZ). Včetně vymezení ohroženého prostoru. Pozn.: Stropní deska a čelní vyzděná stěna budou zdemolovány. Podzemní prostor se zasype velmi vhodnou zeminou. Pozn.: Zhotovitel zahrne do položky veškeré náklady dle jím zvolené technologie bourání. Pozn.: Druhy a množství odpadů + způsob jejich likvidace - viz SZ. Pozn.: Všechny sítě budou odpojeny nebo zaslepeny. Po odpojení a zaslepení je nutno odborně ověřit, zda např. všechny žíly elektro rozvodů jsou bez proudu, že v objektu neteče voda, apod. Viz TZ a PD demolic. | [19 empty] | P | 2
27 | K | 981 SD-IS 1 R1206 | Demolice vodovodu. Zrušení a vybourání stávajícího vodovodního potrubí (předpoklad plastové potrubí), včetně vybourání vodoměru, tvarovek, armatur, doplňků, šachet, atd. Včetně zaslepení + vyzvednutí potrubí ze země. Včetně naložení vybouraných hmot n |  |  | m | 4 |  |  | 0 |  |  |  |  | základní |  |  | 0 | 0 | 0.039 | 0.156 | 4 | K | 2 |  |  |  | ROZPOCET | 0 | 0 | 0 | 0 | 0 | 1 | 0
|  |  | Demolice vodovodu. Zrušení a vybourání stávajícího vodovodního potrubí (předpoklad plastové potrubí), včetně vybourání vodoměru, tvarovek, armatur, doplňků, šachet, atd. Včetně zaslepení + vyzvednutí potrubí ze země. Včetně naložení vybouraných hmot na dopravní prostředek a vodorovné přepravy vybouraných hmot na skládku, včetně předání oprávněné osobě s nakládání s odpady a poplatku na skládce. Včetně zemních prací, zásypů, úpravy terénu a pažení. Včetně vymezení ohroženého prostoru. | [19 empty] | PP | 2
|  |  | Poznámka k položce: Demolice vodovodu. Zrušení a vybourání stávajícího vodovodního potrubí (předpoklad plastové potrubí), včetně vybourání vodoměru, tvarovek, armatur, doplňků, šachet, atd. Včetně zaslepení + vyzvednutí potrubí ze země. Včetně naložení vybouraných hmot na dopravní prostředek a vodorovné přepravy vybouraných hmot na skládku, včetně předání oprávněné osobě s nakládání s odpady a poplatku na skládce. Včetně zemních prací, zásypů, úpravy terénu a pažení. Včetně vymezení ohroženého prostoru. Během prací musí být dodrženy požadavky a standardy správce sítě. Zhotovitel zahrne do položky veškeré náklady dle jím zvolené technologie bourání. Pozn.: Druhy a množství odpadů + způsob jejich likvidace - viz SZ. Viz výkresová dokumnetace a TZ demolic. | [19 empty] | P | 2
28 | K | 981 SD-IS 2 R1206 | Demolice vedení el. energie NN - podzemní vedení. Zrušení a vybourání stávajícího vedení, včetně vybourání doplňků, atd. Včetně odpojení + vyzvednutí vedení ze země. Včetně naložení vybouraných hmot na dopravní prostředek a vodorovné přepravy vybouran |  |  | m | 54 |  |  | 0 |  |  |  |  | základní |  |  | 0 | 0 | 0.039 | 2.106 | 4 | K | 2 |  |  |  | ROZPOCET | 0 | 0 | 0 | 0 | 0 | 1 | 0
|  |  | Demolice vedení el. energie NN - podzemní vedení. Zrušení a vybourání stávajícího vedení, včetně vybourání doplňků, atd. Včetně odpojení + vyzvednutí vedení ze země. Včetně naložení vybouraných hmot na dopravní prostředek a vodorovné přepravy vybouraných hmot na skládku, včetně předání oprávněné osobě s nakládání s odpady a poplatku na skládce. Včetně zemních prací, zásypů, úpravy terénu a pažení. Včetně vymezení ohroženého prostoru. | [19 empty] | PP | 2
|  |  | Poznámka k položce: Demolice vedení el. energie NN - podzemní vedení. Zrušení a vybourání stávajícího vedení, včetně vybourání doplňků, atd. Včetně odpojení + vyzvednutí vedení ze země. Včetně naložení vybouraných hmot na dopravní prostředek a vodorovné přepravy vybouraných hmot na skládku, včetně předání oprávněné osobě s nakládání s odpady a poplatku na skládce. Včetně zemních prací, zásypů, úpravy terénu a pažení. Včetně vymezení ohroženého prostoru. Během prací musí být dodrženy požadavky a standardy správce sítě. Zhotovitel zahrne do položky veškeré náklady dle jím zvolené technologie bourání. Pozn.: Druhy a množství odpadů + způsob jejich likvidace - viz SZ. Viz výkresová dokumnetace a TZ demolic. | [19 empty] | P | 2
29 | K | 981 SD-IS 2a R1206 | D+M Přeložka vedení el. energie NN - podzemní vedení. Včetně veškerého příslušenství, doplňků, atd. Včetně napojení na stávající vedení el. energie NN. Včetně zemních prací, lože, podsypů, obsypů, zásypů, úpravy terénu a pažení. |  |  | m | 5 |  |  | 0 |  |  |  |  | základní |  |  | 0 | 0 | 0.039 | 0.195 | 4 | K | 2 |  |  |  | ROZPOCET | 0 | 0 | 0 | 0 | 0 | 1 | 0
|  |  | D+M Přeložka vedení el. energie NN - podzemní vedení. Včetně veškerého příslušenství, doplňků, atd. Včetně napojení na stávající vedení el. energie NN. Včetně zemních prací, lože, podsypů, obsypů, zásypů, úpravy terénu a pažení. | [19 empty] | PP | 2
|  |  | Poznámka k položce: Během prací musí být dodrženy požadavky a standardy správce sítě. Včetně přesunu hmot. Viz výkresová dokumnetace a TZ demolic. | [19 empty] | P | 2
30 | K | 981 SD-IS 3 R1206 | Demolice sdělovacího kabelu - podzemní vedení. Zrušení a vybourání stávajícího vedení, včetně doplňků, atd. Včetně odpojení + vyzvednutí vedení ze země. Včetně naložení vybouraných hmot na dopravní prostředek a vodorovné přepravy vybouraných hmot na s |  |  | m | 8 |  |  | 0 |  |  |  |  | základní |  |  | 0 | 0 | 0.039 | 0.312 | 4 | K | 2 |  |  |  | ROZPOCET | 0 | 0 | 0 | 0 | 0 | 1 | 0
|  |  | Demolice sdělovacího kabelu - podzemní vedení. Zrušení a vybourání stávajícího vedení, včetně doplňků, atd. Včetně odpojení + vyzvednutí vedení ze země. Včetně naložení vybouraných hmot na dopravní prostředek a vodorovné přepravy vybouraných hmot na skládku, včetně předání oprávněné osobě s nakládání s odpady a poplatku na skládce. Včetně zemních prací, zásypů, úpravy terénu a pažení. Včetně vymezení ohroženého prostoru. | [19 empty] | PP | 2
|  |  | Poznámka k položce: Demolice sdělovacího kabelu - podzemní vedení. Zrušení a vybourání stávajícího vedení, včetně doplňků, atd. Včetně odpojení + vyzvednutí vedení ze země. Včetně naložení vybouraných hmot na dopravní prostředek a vodorovné přepravy vybouraných hmot na skládku, včetně předání oprávněné osobě s nakládání s odpady a poplatku na skládce. Včetně zemních prací, zásypů, úpravy terénu a pažení. Včetně vymezení ohroženého prostoru. Během prací musí být dodrženy požadavky a standardy správce sítě. Zhotovitel zahrne do položky veškeré náklady dle jím zvolené technologie bourání. Pozn.: Druhy a množství odpadů + způsob jejich likvidace - viz SZ. Viz výkresová dokumnetace a TZ demolic. | [19 empty] | P | 2
31 | K | 981 SD-IS 3a R1206 | Demolice sdělovacího kabelu - vzdušné vedení. Zrušení a vybourání stávajícího vedení, včetně doplňků, atd. Včetně odpojení + odstranění vedení. Včetně naložení vybouraných hmot na dopravní prostředek a vodorovné přepravy vybouraných hmot na skládku, v |  |  | m | 50 |  |  | 0 |  |  |  |  | základní |  |  | 0 | 0 | 0.039 | 1.95 | 4 | K | 2 |  |  |  | ROZPOCET | 0 | 0 | 0 | 0 | 0 | 1 | 0
|  |  | Demolice sdělovacího kabelu - vzdušné vedení. Zrušení a vybourání stávajícího vedení, včetně doplňků, atd. Včetně odpojení + odstranění vedení. Včetně naložení vybouraných hmot na dopravní prostředek a vodorovné přepravy vybouraných hmot na skládku, včetně předání oprávněné osobě s nakládání s odpady a poplatku na skládce. Včetně vymezení ohroženého prostoru. | [19 empty] | PP | 2
|  |  | Poznámka k položce: Demolice sdělovacího kabelu - vzdušné vedení. Zrušení a vybourání stávajícího vedení, včetně doplňků, atd. Včetně odpojení + odstranění vedení. Včetně naložení vybouraných hmot na dopravní prostředek a vodorovné přepravy vybouraných hmot na skládku, včetně předání oprávněné osobě s nakládání s odpady a poplatku na skládce. Včetně vymezení ohroženého prostoru. Během prací musí být dodrženy požadavky a standardy správce sítě. Zhotovitel zahrne do položky veškeré náklady dle jím zvolené technologie bourání. Pozn.: Druhy a množství odpadů + způsob jejich likvidace - viz SZ. Viz výkresová dokumnetace a TZ demolic. | [19 empty] | P | 2
32 | K | 981 SD-IS 4 R1206 | Demolice jednotné kanalizace. Zrušení a vybourání stávajícího kanalizačního potrubí (předpoklad kameninové potrubí), včetně vybourání tvarovek, armatur, doplňků, šachet, atd. Včetně zaslepení + vyzvednutí potrubí ze země. Včetně naložení vybouraných h |  |  | m | 90 |  |  | 0 |  |  |  |  | základní |  |  | 0 | 0 | 0.039 | 3.51 | 4 | K | 2 |  |  |  | ROZPOCET | 0 | 0 | 0 | 0 | 0 | 1 | 0
|  |  | Demolice jednotné kanalizace. Zrušení a vybourání stávajícího kanalizačního potrubí (předpoklad kameninové potrubí), včetně vybourání tvarovek, armatur, doplňků, šachet, atd. Včetně zaslepení + vyzvednutí potrubí ze země. Včetně naložení vybouraných hmot na dopravní prostředek a vodorovné přepravy vybouraných hmot na skládku, včetně předání oprávněné osobě s nakládání s odpady a poplatku na skládce. Včetně zemních prací, zásypů, úpravy terénu a pažení. Včetně vymezení ohroženého prostoru. | [19 empty] | PP | 2
|  |  | Poznámka k položce: Demolice jednotné kanalizace. Zrušení a vybourání stávajícího kanalizačního potrubí (předpoklad kameninové potrubí), včetně vybourání tvarovek, armatur, doplňků, šachet, atd. Včetně zaslepení + vyzvednutí potrubí ze země. Včetně naložení vybouraných hmot na dopravní prostředek a vodorovné přepravy vybouraných hmot na skládku, včetně předání oprávněné osobě s nakládání s odpady a poplatku na skládce. Včetně zemních prací, zásypů, úpravy terénu a pažení. Včetně vymezení ohroženého prostoru. Během prací musí být dodrženy požadavky a standardy správce sítě. Zhotovitel zahrne do položky veškeré náklady dle jím zvolené technologie bourání. Pozn.: Druhy a množství odpadů + způsob jejich likvidace - viz SZ. Viz výkresová dokumnetace a TZ demolic. | [19 empty] | P | 2
33 | K | 981 SD-IS 4a R1206 | D+M Přeložka jednotné kanalizace (kameninové potrubí DN 150). Včetně veškerého příslušenství, doplňků, tvarovek, armatur, šachet, atd. Včetně napojení na stávající kanalizační potrubí. Včetně zemních prací, lože, obetonování, podsypů, obsypů, zásypů, |  |  | m | 55 |  |  | 0 |  |  |  |  | základní |  |  | 0 | 0 | 0.039 | 2.145 | 4 | K | 2 |  |  |  | ROZPOCET | 0 | 0 | 0 | 0 | 0 | 1 | 0
|  |  | D+M Přeložka jednotné kanalizace (kameninové potrubí DN 150). Včetně veškerého příslušenství, doplňků, tvarovek, armatur, šachet, atd. Včetně napojení na stávající kanalizační potrubí. Včetně zemních prací, lože, obetonování, podsypů, obsypů, zásypů, úpravy terénu a pažení. | [19 empty] | PP | 2
|  |  | Poznámka k položce: D+M Přeložka jednotné kanalizace (kameninové potrubí DN 150). Včetně veškerého příslušenství, doplňků, tvarovek, armatur, šachet, atd. Včetně napojení na stávající kanalizační potrubí. Včetně zemních prací, lože, obetonování, podsypů, obsypů, zásypů, úpravy terénu a pažení. Během prací musí být dodrženy požadavky a standardy správce sítě. Včetně přesunu hmot. Viz výkresová dokumnetace a TZ demolic. | [19 empty] | P | 2
34 | K | 981 SD-IS 5 R1206 | Demolice plynovodu. Zrušení a vybourání stávajícího plynovodního potrubí (předpoklad ocelové potrubí), včetně vybourání tvarovek, armatur, doplňků, atd. Včetně zaslepení + vyzvednutí potrubí ze země. Včetně naložení vybouraných hmot na dopravní prostř |  |  | m | 5 |  |  | 0 |  |  |  |  | základní |  |  | 0 | 0 | 0.039 | 0.195 | 4 | K | 2 |  |  |  | ROZPOCET | 0 | 0 | 0 | 0 | 0 | 1 | 0
|  |  | Demolice plynovodu. Zrušení a vybourání stávajícího plynovodního potrubí (předpoklad ocelové potrubí), včetně vybourání tvarovek, armatur, doplňků, atd. Včetně zaslepení + vyzvednutí potrubí ze země. Včetně naložení vybouraných hmot na dopravní prostředek a vodorovné přepravy vybouraných hmot na skládku, včetně předání oprávněné osobě s nakládání s odpady a poplatku na skládce. Včetně zemních prací, zásypů, úpravy terénu a pažení. Včetně vymezení ohroženého prostoru. | [19 empty] | PP | 2
|  |  | Poznámka k položce: Demolice plynovodu. Zrušení a vybourání stávajícího plynovodního potrubí (předpoklad ocelové potrubí), včetně vybourání tvarovek, armatur, doplňků, atd. Včetně zaslepení + vyzvednutí potrubí ze země. Včetně naložení vybouraných hmot na dopravní prostředek a vodorovné přepravy vybouraných hmot na skládku, včetně předání oprávněné osobě s nakládání s odpady a poplatku na skládce. Včetně zemních prací, zásypů, úpravy terénu a pažení. Včetně vymezení ohroženého prostoru. Během prací musí být dodrženy požadavky a standardy správce sítě. Zhotovitel zahrne do položky veškeré náklady dle jím zvolené technologie bourání. Pozn.: Druhy a množství odpadů + způsob jejich likvidace - viz SZ. Viz výkresová dokumnetace a TZ demolic. | [19 empty] | P | 2
35 | K | 981 SD-IS 6 R1206 | Demolice teplovodu. Zrušení a vybourání stávajícího teplovodního potrubí, včetně vybourání tvarovek, armatur, doplňků, šachet, atd. Včetně zaslepení + vyzvednutí potrubí ze země. Včetně naložení vybouraných hmot na dopravní prostředek a vodorovné přep |  |  | m | 55 |  |  | 0 |  |  |  |  | základní |  |  | 0 | 0 | 0.039 | 2.145 | 4 | K | 2 |  |  |  | ROZPOCET | 0 | 0 | 0 | 0 | 0 | 1 | 0
|  |  | Demolice teplovodu. Zrušení a vybourání stávajícího teplovodního potrubí, včetně vybourání tvarovek, armatur, doplňků, šachet, atd. Včetně zaslepení + vyzvednutí potrubí ze země. Včetně naložení vybouraných hmot na dopravní prostředek a vodorovné přepravy vybouraných hmot na skládku, včetně předání oprávněné osobě s nakládání s odpady a poplatku na skládce. Včetně zemních prací, zásypů, úpravy terénu a pažení. Včetně vymezení ohroženého prostoru. | [19 empty] | PP | 2
|  |  | Poznámka k položce: Demolice teplovodu. Zrušení a vybourání stávajícího teplovodního potrubí, včetně vybourání tvarovek, armatur, doplňků, šachet, atd. Včetně zaslepení + vyzvednutí potrubí ze země. Včetně naložení vybouraných hmot na dopravní prostředek a vodorovné přepravy vybouraných hmot na skládku, včetně předání oprávněné osobě s nakládání s odpady a poplatku na skládce. Včetně zemních prací, zásypů, úpravy terénu a pažení. Včetně vymezení ohroženého prostoru. Během prací musí být dodrženy požadavky a standardy správce sítě. Zhotovitel zahrne do položky veškeré náklady dle jím zvolené technologie bourání. Pozn.: Druhy a množství odpadů + způsob jejich likvidace - viz SZ. Viz výkresová dokumnetace a TZ demolic. | [19 empty] | P | 2
36 | K | 981 SD-IS 6a R1206 | D+M Přeložka teplovodu. Včetně veškerého příslušenství, doplňků, tvarovek, armatur, šachet, atd. Včetně napojení na stávající teplovodní vedení. Včetně zemních prací, lože, podsypů, obsypů, zásypů, úpravy terénu a pažení. |  |  | m | 25 |  |  | 0 |  |  |  |  | základní |  |  | 0 | 0 | 0.039 | 0.975 | 4 | K | 2 |  |  |  | ROZPOCET | 0 | 0 | 0 | 0 | 0 | 1 | 0
|  |  | D+M Přeložka teplovodu. Včetně veškerého příslušenství, doplňků, tvarovek, armatur, šachet, atd. Včetně napojení na stávající teplovodní vedení. Včetně zemních prací, lože, podsypů, obsypů, zásypů, úpravy terénu a pažení. | [19 empty] | PP | 2
|  |  | Poznámka k položce: D+M Přeložka teplovodu. Včetně veškerého příslušenství, doplňků, tvarovek, armatur, šachet, atd. Včetně napojení na stávající teplovodní vedení. Včetně zemních prací, lože, podsypů, obsypů, zásypů, úpravy terénu a pažení. Během prací musí být dodrženy požadavky a standardy správce sítě. Včetně přesunu hmot. Viz výkresová dokumnetace a TZ demolic. | [19 empty] | P | 2
37 | K | 981 SD-IS 7 R1206 | Demolice veřejného (venkovního) osvětlení. Zrušení a vybourání stávajícího VO, včetně stožárů lamp (1 ks), doplňků, atd. Včetně odpojení + vyzvednutí vedení ze země. Včetně naložení vybouraných hmot na dopravní prostředek a vodorovné přepravy vybouran |  |  | m | 60 |  |  | 0 |  |  |  |  | základní |  |  | 0 | 0 | 0.039 | 2.34 | 4 | K | 2 |  |  |  | ROZPOCET | 0 | 0 | 0 | 0 | 0 | 1 | 0
|  |  | Demolice veřejného (venkovního) osvětlení. Zrušení a vybourání stávajícího VO, včetně stožárů lamp (1 ks), doplňků, atd. Včetně odpojení + vyzvednutí vedení ze země. Včetně naložení vybouraných hmot na dopravní prostředek a vodorovné přepravy vybouraných hmot na skládku, včetně předání oprávněné osobě s nakládání s odpady a poplatku na skládce. Včetně zemních prací, zásypů, úpravy terénu a pažení. Včetně vymezení ohroženého prostoru. | [19 empty] | PP | 2
|  |  | Poznámka k položce: Demolice veřejného (venkovního) osvětlení. Zrušení a vybourání stávajícího VO, včetně stožárů lamp (1 ks), doplňků, atd. Včetně odpojení + vyzvednutí vedení ze země. Včetně naložení vybouraných hmot na dopravní prostředek a vodorovné přepravy vybouraných hmot na skládku, včetně předání oprávněné osobě s nakládání s odpady a poplatku na skládce. Včetně zemních prací, zásypů, úpravy terénu a pažení. Včetně vymezení ohroženého prostoru. Během prací musí být dodrženy požadavky a standardy správce sítě. Zhotovitel zahrne do položky veškeré náklady dle jím zvolené technologie bourání. Pozn.: Druhy a množství odpadů + způsob jejich likvidace - viz SZ. Viz výkresová dokumnetace a TZ demolic. | [19 empty] | P | 2
| 99 - Přesun hmot | [8 empty] | 0 | [6 empty] | 0 |  | 0 |  | 0 | 1 | D | 0 |  |  |  | ROZPOCET | [6 empty] | 0
38 | K | 997013511a1a9 R1206 | Recyklace a zpětné využití odpadu z betonu. Včetně naložení recyklátu na dopravní prostředek, vodorovné přepravy a uložení recyklátu na meziskládce. |  |  | m3 | 137 |  |  | 0 |  |  |  |  | základní |  |  | 0 | 0 | 0 | 0 | 4 | K | 1 |  |  |  | ROZPOCET | 0 | 0 | 0 | 0 | 0 | 1 | 0
|  |  | Recyklace a zpětné využití odpadu z betonu. Včetně naložení recyklátu na dopravní prostředek, vodorovné přepravy a uložení recyklátu na meziskládce. | [19 empty] | PP | 1
|  |  | Poznámka k položce: Zhotovitel zahrne do položky veškeré náklady dle jím zvolené technologie. Viz odkaz č. 4a na výkr. Situace HTÚ. Viz TZ a PD demolic. | [19 empty] | P | 1
39 | K | 998232111 | Přesun hmot pro oplocení se svislou nosnou konstrukcí kovovou, vodorovná dopravní vzdálenost do 50 m, pro oplocení výšky do 10 m |  |  | t | 2 |  |  | 0 |  | CS ÚRS 2012 01 |  |  | základní |  |  | 0 | 0 | 0 | 0 | 4 | K | 1 |  |  |  | ROZPOCET | 0 | 0 | 0 | 0 | 0 | 1 | 0
|  |  | Přesun hmot pro oplocení se svislou nosnou konstrukcí kovovou, vodorovná dopravní vzdálenost do 50 m, pro oplocení výšky do 10 m | [19 empty] | PP | 1
40 | K | 998225111.19217 | Přesun hmot pro pozemní komunikace s krytem z kameniva, betonovým dlážděným nebo živičným |  |  | t | 2.9 |  |  | 0 |  |  |  |  | základní |  |  | 0 | 0 | 0 | 0 | 4 | K | 1 |  |  |  | ROZPOCET | 0 | 0 | 0 | 0 | 0 | 1 | 0
|  |  | Přesun hmot pro pozemní komunikace s krytem z kameniva, betonovým dlážděným nebo živičným | [19 empty] | PP | 1
| 0 - Všeobecné konstrukce a práce D+M | [8 empty] | 0 | [6 empty] | 0 |  | 0 |  | 0 | 1 | D | 0 |  |  |  | ROZPOCET | [6 empty] | 0
41 | K | DIO CD0159653R1206 | Provedení zkoušky hutnění, včetně vyhotovení a doložení protokolu hutnění - pro dodržení mezerovitosti horní a spodní asfaltové vrstvy. |  |  | soubor | 1 |  |  | 0 |  |  |  |  | základní |  |  | 0 | 0 | 0 | 0 | 4 | K | 1 |  |  |  | ROZPOCET | 0 | 0 | 0 | 0 | 0 | 1 | 0
|  |  | Provedení zkoušky hutnění, včetně vyhotovení a doložení protokolu hutnění - pro dodržení mezerovitosti horní a spodní asfaltové vrstvy. | [19 empty] | PP | 1
|  |  | Poznámka k položce: Mezerovitost horní asfaltové vrstvy (ACO 11) bude po zhutnění v rozmezí 3-5% (doložit protokolem o zkoušce zhutnění). Mezerovitost spodní asfaltové vrstvy (ACP 16+) bude po zhutnění v rozmezí 2,5-8,5% (doložit protokolem o zkoušce hutnění). Viz TZ a PD demolic. | [19 empty] | P | 1
42 | K | DIO CD015965R1206 | Zpracování DIO - projekt dopravně inženýrského opatření, včetně realizace. Včetně zajištění provizorního dopravního značení. |  |  | kus | 1 |  |  | 0 |  |  |  |  | základní |  |  | 0 | 0 | 0 | 0 | 8192 | K | 1 |  |  |  | ROZPOCET | 0 | 0 | 0 | 0 | 0 | 1 | 0
|  |  | Zpracování DIO - projekt dopravně inženýrského opatření, včetně realizace. Včetně zajištění provizorního dopravního značení. | [19 empty] | PP | 1
|  |  | Poznámka k položce: Viz TZ a PD demolic. | [19 empty] | P | 1
43 | K | OST 1159652R1206 | D+M Oprava stávající komunikace, která se poruší v průběhu provádění demoličních prací (např. vyspravení obrubníků, krytu komunikací, atd.). |  |  | HZS | 8 |  |  | 0 |  |  |  |  | základní |  |  | 0 | 0 | 0 | 0 | 512 | K | 1 |  |  |  | ROZPOCET | 0 | 0 | 0 | 0 | 0 | 1 | 0
|  |  | D+M Oprava stávající komunikace, která se poruší v průběhu provádění demoličních prací (např. vyspravení obrubníků, krytu komunikací, atd.). | [19 empty] | PP | 1
|  |  | Poznámka k položce: Počet hodin je předpoklad. Pokud shledá uchazeč tento předpoklad za nedostatečný, musí ho zohlednit v jednotkové ceně. Viz TZ a PD demolic. | [19 empty] | P | 1
44 | K | OST 129651206 | Čištění komunikací vodou v průběhu demolic po staveništní dopravě. |  |  | HZS | 5 |  |  | 0 |  |  |  |  | základní |  |  | 0 | 0 | 0 | 0 | 512 | K | 1 |  |  |  | ROZPOCET | 0 | 0 | 0 | 0 | 0 | 1 | 0
|  |  | Čištění komunikací vodou v průběhu demolic po staveništní dopravě. | [19 empty] | PP | 1
|  |  | Poznámka k položce: Počet hodin je předpoklad. Pokud shledá uchazeč tento předpoklad za nedostatečný, musí ho zohlednit v jednotkové ceně. Viz TZ a PD demolic. | [19 empty] | P | 1
45 | K | DIO CD015965.R1206 | Pasportizace staveniště, okolí a sousedních objektů (staveb, pozemků, komunikací a komunikací užívaných pro pojezd vozidel stavby) - pro případ uplatnění škod ze stavební / demoliční činnosti. |  |  | soubor | 1 |  |  | 0 |  |  |  |  | základní |  |  | 0 | 0 | 0 | 0 | 512 | K | 1 |  |  |  | ROZPOCET | 0 | 0 | 0 | 0 | 0 | 1 | 0
|  |  | Pasportizace staveniště, okolí a sousedních objektů (staveb, pozemků, komunikací a komunikací užívaných pro pojezd vozidel stavby) - pro případ uplatnění škod ze stavební / demoliční činnosti. | [19 empty] | PP | 1
|  |  | Poznámka k položce: Pozn.: Před zahájením prací je vhodné dohodnout způsob řešení škod, způsobených stavební činností - např. odpovědnost objednatele při přepravě nadměrných nákladů a poškození komunikací, při provádění demolic a stavebních prací, atd. Viz TZ a PD demolic. | [19 empty] | P | 1
46 | K | Pol97.10 | Mechanizace, plošiny, stavební lešení, podpěrné konstrukce |  |  | soubor | 1 |  |  | 0 |  |  |  |  | základní |  |  | 0 | 0 | 0 | 0 | 262144 | K | 1 |  |  |  | ROZPOCET | 0 | 0 | 0 | 0 | 0 | 1 | 0
|  |  | Mechanizace, plošiny, stavební lešení, podpěrné konstrukce | [19 empty] | PP | 1
47 | K | PS01 R1016 005 | Přesun hmot |  |  | t | 2000 |  |  | 0 |  |  |  |  | základní |  |  | 0 | 0 | 0 | 0 | 512 | K | 1 |  |  |  | ROZPOCET | 0 | 0 | 0 | 0 | 0 | 1 | 0
|  |  | Přesun hmot | [19 empty] | PP | 1

## ON, VN - OSTATNÍ + VEDLEJ...
| List obsahuje: |  | 1) Krycí list soupisu |  | 2) Rekapitulace |  |  | 3) Soupis prací |  |  | Zpět na list: |  | Rekapitulace stavby
optimalizováno pro tisk sestav ve formátu A4 - na výšku | [22 empty] | {B89521E2-1329-4D04-904E-21D70AAB15EB}
2
KRYCÍ LIST SOUPISU | [13 empty] | v --- níže se nacházejí doplnkové a pomocné údaje k sestavám --- v | [8 empty] | False
| Stavba: |  | 2016-12-06-DOS-2/REV - DEMOLICE TĚLOVÝCHOVNÉHO STŘEDISKA V NOVÉM MĚSTĚ NA MORAVĚ, p.č. 269 - REVIZE č. 1
| Objekt: |  | ON, VN - OSTATNÍ + VEDLEJŠÍ NÁKLADY
KSO:
| Místo: |  | Nové Město na Moravě | [5 empty] | Datum: |  | 18.07.2017
| Zadavatel: | [7 empty] | IČ:
|  | Město Nové Město na Moravě | [6 empty] | DIČ:
| Uchazeč: | [7 empty] | IČ:
|  | Dle výběrového řízení | [6 empty] | DIČ:
| Projektant: | [7 empty] | IČ:
|  | SANTIS a.s. | [6 empty] | DIČ:
Poznámka:
| Cena bez DPH | [7 empty] | 0
| DPH | základní | 21% | ze | 0 |  |  |  | 0
|  | snížená | 15% | ze | 0 |  |  |  | 0
|  | zákl. přenesená | 21% | ze | 0 |  |  |  | 0
|  | sníž. přenesená | 15% | ze | 0 |  |  |  | 0
|  | nulová | 0% | ze | 0 |  |  |  | 0
| Cena s DPH |  |  | v | CZK |  |  | 0
REKAPITULACE ČLENĚNÍ SOUPISU PRACÍ
Stavba: |  |  | 2016-12-06-DOS-2/REV - DEMOLICE TĚLOVÝCHOVNÉHO STŘEDISKA V NOVÉM MĚSTĚ NA MORAVĚ, p.č. 269 - REVIZE č. 1
Objekt: |  |  | ON, VN - OSTATNÍ + VEDLEJŠÍ NÁKLADY
Místo: |  |  | Nové Město na Moravě |  |  |  | Datum: |  | 18.07.2017
Zadavatel: |  |  | Město Nové Město na Moravě |  |  |  | Projektant: |  | SANTIS a.s.
Uchazeč: |  |  | Dle výběrového řízení
Kód dílu - Popis | [9 empty] | Cena celkem [CZK]
Náklady soupisu celkem | [9 empty] | 0 | [13 empty] | -1
| OST - Ostatní D+M | [8 empty] | 0
SOUPIS PRACÍ
Stavba: |  |  | 2016-12-06-DOS-2/REV - DEMOLICE TĚLOVÝCHOVNÉHO STŘEDISKA V NOVÉM MĚSTĚ NA MORAVĚ, p.č. 269 - REVIZE č. 1
Objekt: |  |  | ON, VN - OSTATNÍ + VEDLEJŠÍ NÁKLADY
Místo: |  |  | Nové Město na Moravě |  |  |  | Datum: |  | 18.07.2017
Zadavatel: |  |  | Město Nové Město na Moravě |  |  |  | Projektant: |  | SANTIS a.s.
Uchazeč: |  |  | Dle výběrového řízení
PČ | Typ | Kód | Popis |  |  | MJ | Množství | J.cena [CZK] |  | Cena celkem [CZK] |  | Cenová soustava |  | Poznámka | DPH | J. Nh [h] | Nh celkem [h] | J. hmotnost [t] | Hmotnost celkem [t] | J. suť [t] | Suť Celkem [t]
Náklady soupisu celkem | [9 empty] | 0 | [6 empty] | 0 |  | 0 |  | 0 |  | D | -1 | [7 empty] | 0
| OST - Ostatní D+M | [8 empty] | 0 | [6 empty] | 0 |  | 0 |  | 0 | 4 | D | 0 | ROZPOCET | [6 empty] | 0
1 | K | OST CD-0115 R1206 | Prověrka DPS, soupisu stavebních prací, dodávek a služeb a položkového rozpočtu dle obchodních podmínek. |  |  | soubor | 1 |  |  | 0 |  |  |  |  | základní |  |  | 0 | 0 | 0 | 0 | 512 | K | 1 | ROZPOCET | 0 | 0 | 0 | 0 | 0 | 1 | 0
|  |  | Prověrka DPS, soupisu stavebních prací, dodávek a služeb a položkového rozpočtu dle obchodních podmínek. | [19 empty] | PP | 1
|  |  | Poznámka k položce: Pozn.: Za účelem zjištění případných vad a nesrovnalostí v projektové dokumentaci, soupisu stavebních prací, dodávek a služeb a položkovém rozpočtu, které nebyly do té doby zjištěny. Včetně vyčíslení objemových i finančních rozdílů. | [19 empty] | P | 1
2 | K | OST CD-01 105 R1206 | Systém pro kontrolu kvality a bezpečnost práce |  |  | kus | 1 |  |  | 0 |  |  |  |  | základní |  |  | 0 | 0 | 0 | 0 | 512 | K | 1 | ROZPOCET | 0 | 0 | 0 | 0 | 0 | 1 | 0
|  |  | Systém pro kontrolu kvality a bezpečnost práce | [19 empty] | PP | 1
3 | K | DIO CD01565.12R1206 | Zajištění projednání, povolení a provedení nutných uzavírek, zvláštního užívání veřejných ploch (překopy komunikací, zeleně, skládky, apod.) a příp. změny dopravního značení. |  |  | soubor | 1 |  |  | 0 |  |  |  |  | základní |  |  | 0 | 0 | 0 | 0 | 8192 | K | 1 | ROZPOCET | 0 | 0 | 0 | 0 | 0 | 1 | 0
|  |  | Zajištění projednání, povolení a provedení nutných uzavírek, zvláštního užívání veřejných ploch (překopy komunikací, zeleně, skládky, apod.) a příp. změny dopravního značení. | [19 empty] | PP | 1
|  |  | Poznámka k položce: Pozn.: Např. - Při demollici objektu SD-05 se zasahuje do místní komunikace, dodavatel zajistí provedení zvláštního užívání. | [19 empty] | P | 1
4 | K | DIO CD015965.10R1206 | Zajištění bezpečného a nepřerušeného provozu v prostoru dotčeném demolicemi - po celou dobu provádění prací. |  |  | soubor | 1 |  |  | 0 |  |  |  |  | základní |  |  | 0 | 0 | 0 | 0 | 8192 | K | 1 | ROZPOCET | 0 | 0 | 0 | 0 | 0 | 1 | 0
|  |  | Zajištění bezpečného a nepřerušeného provozu v prostoru dotčeném demolicemi - po celou dobu provádění prací. | [19 empty] | PP | 1
5 | K | DIO CD00565.12R1206 | Přechodná opatření pro zajištění provozu a bezpečnosti práce - při omezení provozu na komunikacích |  |  | soubor | 1 |  |  | 0 |  |  |  |  | základní |  |  | 0 | 0 | 0 | 0 | 8192 | K | 1 | ROZPOCET | 0 | 0 | 0 | 0 | 0 | 1 | 0
|  |  | Přechodná opatření pro zajištění provozu a bezpečnosti práce - při omezení provozu na komunikacích | [19 empty] | PP | 1
6 | K | OST 3395R1206 | Zpracování technologického postupu jednotlivých prací + harmonogramu stavebních prací. Včetně průbežné aktualizace. Včetně odsouhlasení navrženého řešení. |  |  | kus | 1 |  |  | 0 |  |  |  |  | základní |  |  | 0 | 0 | 0 | 0 | 512 | K | 1 | ROZPOCET | 0 | 0 | 0 | 0 | 0 | 1 | 0
|  |  | Zpracování technologického postupu jednotlivých prací + harmonogramu stavebních prací. Včetně průbežné aktualizace. Včetně odsouhlasení navrženého řešení. | [19 empty] | PP | 1
|  |  | Poznámka k položce: | [19 empty] | P | 1
7 | K | OST 339563 R1206 | Zpracování technologického postupu bouracích prací + podchycení + vymezení ohroženého prostoru. Včetně průběžné aktualizace. Včetně odsouhlasení navrženého řešení. |  |  | kus | 1 |  |  | 0 |  |  |  |  | základní |  |  | 0 | 0 | 0 | 0 | 512 | K | 1 | ROZPOCET | 0 | 0 | 0 | 0 | 0 | 1 | 0
|  |  | Zpracování technologického postupu bouracích prací + podchycení + vymezení ohroženého prostoru. Včetně průběžné aktualizace. Včetně odsouhlasení navrženého řešení. | [19 empty] | PP | 1
|  |  | Poznámka k položce: Pro zvlášť nebezpečné práce prováděné ručně bude před jejich zahájením zpracován speciální pracovní postup. | [19 empty] | P | 1
8 | K | OST 339873R1206 | Zpracování plánu BOZP. Včetně jeho průběžné aktualizace. Včetně odspouhlasení navrženého řešení bezpečnostním technikem. |  |  | kus | 1 |  |  | 0 |  |  |  |  | základní |  |  | 0 | 0 | 0 | 0 | 512 | K | 1 | ROZPOCET | 0 | 0 | 0 | 0 | 0 | 1 | 0
|  |  | Zpracování plánu BOZP. Včetně jeho průběžné aktualizace. Včetně odspouhlasení navrženého řešení bezpečnostním technikem. | [19 empty] | PP | 1
9 | K | OST CD-01 R1206 | Zpracování výrobně technické dokumentace včetně zpracování koordinačních výkresů. Výrobní dokumentace veškerých konstrukcí, výrobků, řemesel, atd. - dle požadavků TZ a PD. |  |  | kus | 1 |  |  | 0 |  |  |  |  | základní |  |  | 0 | 0 | 0 | 0 | 1 | K | 1 | ROZPOCET | 0 | 0 | 0 | 0 | 0 | 1 | 0
|  |  | Zpracování výrobně technické dokumentace včetně zpracování koordinačních výkresů. Výrobní dokumentace veškerých konstrukcí, výrobků, řemesel, atd. - dle požadavků TZ a PD. | [19 empty] | PP | 1
10 | K | OST CD-01.1R1206 | Dokumentace skutečného provedení. |  |  | kus | 1 |  |  | 0 |  |  |  |  | základní |  |  | 0 | 0 | 0 | 0 | 1 | K | 1 | ROZPOCET | 0 | 0 | 0 | 0 | 0 | 1 | 0
|  |  | Dokumentace skutečného provedení. | [19 empty] | PP | 1
11 | K | OST CD-01 23.1R1206 | Zajištění odpovědnosti za škodu a pojištění dle obchodních podmínek. |  |  | kus | 1 |  |  | 0 |  |  |  |  | základní |  |  | 0 | 0 | 0 | 0 | 512 | K | 1 | ROZPOCET | 0 | 0 | 0 | 0 | 0 | 1 | 0
|  |  | Zajištění odpovědnosti za škodu a pojištění dle obchodních podmínek. | [19 empty] | PP | 1
12 | K | OST CD-01.R1206 | Zařízení staveniště - vybudování, provoz, údržba a odstranění zařízení staveniště. Včetně oplocení a zajištění ostrahy. Včetně zřízení a napojení na odběrná místa inženýrských sítí. Včetně případných nákladů spojených s užíváním veřejného prostranství. |  |  | soubor | 1 |  |  | 0 |  |  |  |  | základní |  |  | 0 | 0 | 0 | 0 | 1 | K | 1 | ROZPOCET | 0 | 0 | 0 | 0 | 0 | 1 | 0
|  |  | Zařízení staveniště - vybudování, provoz, údržba a odstranění zařízení staveniště. Včetně oplocení a zajištění ostrahy. Včetně zřízení a napojení na odběrná místa inženýrských sítí. Včetně případných nákladů spojených s užíváním veřejného prostranství. | [19 empty] | PP | 1
|  |  | Poznámka k položce: Minimální rozsah viz dokumentace v části DSP, DPS. | [19 empty] | P | 1
13 | K | OST CD-01 17163R1206 | Zpracování plánu organizace výstavby - úprava dle technologie a postupů zhotovitele (předání objednateli v listinné podobě). |  |  | kus | 1 |  |  | 0 |  |  |  |  | základní |  |  | 0 | 0 | 0 | 0 | 512 | K | 1 | ROZPOCET | 0 | 0 | 0 | 0 | 0 | 1 | 0
|  |  | Zpracování plánu organizace výstavby - úprava dle technologie a postupů zhotovitele (předání objednateli v listinné podobě). | [19 empty] | PP | 1
|  |  | Poznámka k položce: Minimální rozsah viz dokumentace v části DSP, DPS. | [19 empty] | P | 1
14 | K | OST CD-01 103R1206 | Předání a převzetí staveniště |  |  | HZS | 3 |  |  | 0 |  |  |  |  | základní |  |  | 0 | 0 | 0 | 0 | 512 | K | 1 | ROZPOCET | 0 | 0 | 0 | 0 | 0 | 1 | 0
|  |  | Předání a převzetí staveniště | [19 empty] | PP | 1
|  |  | Poznámka k položce: Počet hodin je předpoklad. Pokud shledá uchazeč tento předpoklad za nedostatečný, musí ho zohlednit v jednotkové ceně. | [19 empty] | P | 1
15 | K | OST CD-01 3.193R1206 | Publicita po dobu provádění - informační billboard stavby umístěný na staveništi po dobu stavby (celobarevná tabule či plachta). Rozměry: min. 2x1,5 m. Včetně předložení návrhu k odsouhlasení. |  |  | kus | 1 |  |  | 0 |  |  |  |  | základní |  |  | 0 | 0 | 0 | 0 | 512 | K | 1 | ROZPOCET | 0 | 0 | 0 | 0 | 0 | 1 | 0
|  |  | Publicita po dobu provádění - informační billboard stavby umístěný na staveništi po dobu stavby (celobarevná tabule či plachta). Rozměry: min. 2x1,5 m. Včetně předložení návrhu k odsouhlasení. | [19 empty] | PP | 1
|  |  | Poznámka k položce: Povinné údaje o prováděné stavbě (min.) - název stavby, termíny realizace, informace o zhotoviteli, objednateli, projaktantovi, TDS, dotačním titulu, městu Nové Město na Moravě, atd. | [19 empty] | P | 1
16 | K | OST CD-01.12R1206 | Geodetické vytýčení stavby, konstrukcí, inženýrských sítí (vytýčení a ověření polohy dle podkladů správců) + zařízení, komunikací, stávajících objektů, stávajících inženýrských sítí, atd. ... |  |  | HZS | 15 |  |  | 0 |  |  |  |  | základní |  |  | 0 | 0 | 0 | 0 | 1 | K | 1 | ROZPOCET | 0 | 0 | 0 | 0 | 0 | 1 | 0
|  |  | Geodetické vytýčení stavby, konstrukcí, inženýrských sítí (vytýčení a ověření polohy dle podkladů správců) + zařízení, komunikací, stávajících objektů, stávajících inženýrských sítí, atd. ... | [19 empty] | PP | 1
|  |  | Poznámka k položce: Včetně vytyčovacích výkresů. Pozn.: Vytyčení inženýrských sítí bude potvrzeno správcem areálu, popř. vlastníkem sítí. Před zahájením prací musí být ověřeny všechny inženýrské sítě (ve správě správců sítí i vnitroareálové). Počet hodin je předpoklad. Pokud shledá uchazeč tento předpoklad za nedostatečný, musí ho zohlednit v jednotkové ceně. | [19 empty] | P | 1
17 | K | OST CD-01.121R1206 | Geometrický plán, včetně jeho ověření na KÚ. |  |  | kus | 1 |  |  | 0 |  |  |  |  | základní |  |  | 0 | 0 | 0 | 0 | 1 | K | 1 | ROZPOCET | 0 | 0 | 0 | 0 | 0 | 1 | 0
|  |  | Geometrický plán, včetně jeho ověření na KÚ. | [19 empty] | PP | 1
18 | K | OST 3373.1R1206 | Činnost geologa, např. při kontrole a převzetí základových spar |  |  | HZS | 8 |  |  | 0 |  |  |  |  | základní |  |  | 0 | 0 | 0 | 0 | 512 | K | 1 | ROZPOCET | 0 | 0 | 0 | 0 | 0 | 1 | 0
|  |  | Činnost geologa, např. při kontrole a převzetí základových spar | [19 empty] | PP | 1
|  |  | Poznámka k položce: Počet hodin je předpoklad. Pokud shledá uchazeč tento předpoklad za nedostatečný, musí ho zohlednit v jednotkové ceně. | [19 empty] | P | 1
19 | K | OST CD-01 26.13R1206 | Činnost geotechnika, včetně geotechnických zkoušek, měření rovinnosti a měření paramětrů hutnění, včetně hutnících zkoušek, vyhotovení protokolů hutnění, výrobně technické dokumentace |  |  | HZS | 8 |  |  | 0 |  |  |  |  | základní |  |  | 0 | 0 | 0 | 0 | 512 | K | 1 | ROZPOCET | 0 | 0 | 0 | 0 | 0 | 1 | 0
|  |  | Činnost geotechnika, včetně geotechnických zkoušek, měření rovinnosti a měření paramětrů hutnění, včetně hutnících zkoušek, vyhotovení protokolů hutnění, výrobně technické dokumentace | [19 empty] | PP | 1
|  |  | Poznámka k položce: Počet hodin je předpoklad. Pokud shledá uchazeč tento předpoklad za nedostatečný, musí ho zohlednit v jednotkové ceně. | [19 empty] | P | 1
20 | K | OST CD-01.193.1R1206 | Náklady na zimní opatření. |  |  | soubor | 1 |  |  | 0 |  |  |  |  | základní |  |  | 0 | 0 | 0 | 0 | 1 | K | 1 | ROZPOCET | 0 | 0 | 0 | 0 | 0 | 1 | 0
|  |  | Náklady na zimní opatření. | [19 empty] | PP | 1
|  |  | Poznámka k položce: Opatření proti povětrnostním vlivům, např. zvýšení nákladů na energie, speciální technologické postupy prací v zimním období, ... | [19 empty] | P | 1
21 | K | OST CD-0193.1R1206 | Náklady na letní opatření. |  |  | soubor | 1 |  |  | 0 |  |  |  |  | základní |  |  | 0 | 0 | 0 | 0 | 1 | K | 1 | ROZPOCET | 0 | 0 | 0 | 0 | 0 | 1 | 0
|  |  | Náklady na letní opatření. | [19 empty] | PP | 1
|  |  | Poznámka k položce: Opatření proti povětrnostním vlivům, např. speciální technologické postupy prací v letním období, ... | [19 empty] | P | 1
22 | K | OST 07.1 91553R1206 | Pomocné konstrukce zajišťující ochranu osob, stavby, porostů, atd. |  |  | soubor | 1 |  |  | 0 |  |  |  |  | základní |  |  | 0 | 0 | 0 | 0 | 512 | K | 1 | ROZPOCET | 0 | 0 | 0 | 0 | 0 | 1 | 0
|  |  | Pomocné konstrukce zajišťující ochranu osob, stavby, porostů, atd. | [19 empty] | PP | 1
23 | K | OST CD-01 8.13R1206 | Koordinační činnost dodavatele v rámci demolic, včetně koordinační činnosti se subdodavateli. |  |  | HZS | 50 |  |  | 0 |  |  |  |  | základní |  |  | 0 | 0 | 0 | 0 | 512 | K | 1 | ROZPOCET | 0 | 0 | 0 | 0 | 0 | 1 | 0
|  |  | Koordinační činnost dodavatele v rámci demolic, včetně koordinační činnosti se subdodavateli. | [19 empty] | PP | 1
|  |  | Poznámka k položce: Počet hodin je předpoklad. Pokud shledá uchazeč tento předpoklad za nedostatečný, musí ho zohlednit v jednotkové ceně. | [19 empty] | P | 1
24 | K | OST CD-01 91332R1206 | Koordinační činnost dodavatele s ostatními zhotoviteli. |  |  | HZS | 40 |  |  | 0 |  |  |  |  | základní |  |  | 0 | 0 | 0 | 0 | 512 | K | 1 | ROZPOCET | 0 | 0 | 0 | 0 | 0 | 1 | 0
|  |  | Koordinační činnost dodavatele s ostatními zhotoviteli. | [19 empty] | PP | 1
|  |  | Poznámka k položce: Počet hodin je předpoklad. Pokud shledá uchazeč tento předpoklad za nedostatečný, musí ho zohlednit v jednotkové ceně. | [19 empty] | P | 1
25 | K | OST CD-01 11.11R1206 | Fotodokumentace postupu prací v průběhu demolic - 4x měsíčně. Včetně zprávy o postupu prací, doložené fotodokumentací (rozbor termínů, financí, atd.). |  |  | HZS | 30 |  |  | 0 |  |  |  |  | základní |  |  | 0 | 0 | 0 | 0 | 512 | K | 1 | ROZPOCET | 0 | 0 | 0 | 0 | 0 | 1 | 0
|  |  | Fotodokumentace postupu prací v průběhu demolic - 4x měsíčně. Včetně zprávy o postupu prací, doložené fotodokumentací (rozbor termínů, financí, atd.). | [19 empty] | PP | 1
|  |  | Poznámka k položce: Pozn.: Formát .jpg. Počet hodin je předpoklad. Pokud shledá uchazeč tento předpoklad za nedostatečný, musí ho zohlednit v jednotkové ceně. | [19 empty] | P | 1
26 | K | OST CD-01 183R1016 | Předložení vzorků rozhodujících materiálů pro konečné úpravy stavebního díla dle obchodních podmínek. |  |  | soubor | 1 |  |  | 0 |  |  |  |  | základní |  |  | 0 | 0 | 0 | 0 | 512 | K | 1 | ROZPOCET | 0 | 0 | 0 | 0 | 0 | 1 | 0
|  |  | Předložení vzorků rozhodujících materiálů pro konečné úpravy stavebního díla dle obchodních podmínek. | [19 empty] | PP | 1
27 | K | OST CD-01 21132R1206 | Náklady spojené se splněním podmínek DOSS + s požadavky správců sítí. Po dobu demolic, výstavby a ke kolaudaci. |  |  | soubor | 1 |  |  | 0 |  |  |  |  | základní |  |  | 0 | 0 | 0 | 0 | 512 | K | 1 | ROZPOCET | 0 | 0 | 0 | 0 | 0 | 1 | 0
|  |  | Náklady spojené se splněním podmínek DOSS + s požadavky správců sítí. Po dobu demolic, výstavby a ke kolaudaci. | [19 empty] | PP | 1
28 | K | OST CD-01223213R1206 | Inženýrská činnost pro uvedení celého díla do užívání (tj. zajištění pravomocných rozhodnutí, kolaudačních souhlasů, příp. jiných dokladů a řízení nutných pro uvedení díla do řádného provozu). |  |  | HZS | 50 |  |  | 0 |  |  |  |  | základní |  |  | 0 | 0 | 0 | 0 | 512 | K | 1 | ROZPOCET | 0 | 0 | 0 | 0 | 0 | 1 | 0
|  |  | Inženýrská činnost pro uvedení celého díla do užívání (tj. zajištění pravomocných rozhodnutí, kolaudačních souhlasů, příp. jiných dokladů a řízení nutných pro uvedení díla do řádného provozu). | [19 empty] | PP | 1
|  |  | Poznámka k položce: Počet hodin je předpoklad. Pokud shledá uchazeč tento předpoklad za nedostatečný, musí ho zohlednit v jednotkové ceně. | [19 empty] | P | 1
29 | K | OST CD-019.1.13R1206 | Účast na kolaudačních řízeních. Včetně odstranění vad a nedodělků zjištěných při předání děl, kolaudačních řízeních, dílčích předávkách jejich správcům, atd. |  |  | HZS | 5 |  |  | 0 |  |  |  |  | základní |  |  | 0 | 0 | 0 | 0 | 512 | K | 1 | ROZPOCET | 0 | 0 | 0 | 0 | 0 | 1 | 0
|  |  | Účast na kolaudačních řízeních. Včetně odstranění vad a nedodělků zjištěných při předání děl, kolaudačních řízeních, dílčích předávkách jejich správcům, atd. | [19 empty] | PP | 1
|  |  | Poznámka k položce: Počet hodin je předpoklad. Pokud shledá uchazeč tento předpoklad za nedostatečný, musí ho zohlednit v jednotkové ceně. | [19 empty] | P | 1
30 | K | OST CD-019251R1206 | Provedení všech předepsaných zkoušek, revizí, atestů, atd. Včetně doložení certifikátů a dalších dokladů. Komplexní vyzkoušení všech částí díla. |  |  | soubor | 1 |  |  | 0 |  |  |  |  | základní |  |  | 0 | 0 | 0 | 0 | 512 | K | 1 | ROZPOCET | 0 | 0 | 0 | 0 | 0 | 1 | 0
|  |  | Provedení všech předepsaných zkoušek, revizí, atestů, atd. Včetně doložení certifikátů a dalších dokladů. Komplexní vyzkoušení všech částí díla. | [19 empty] | PP | 1
|  |  | Poznámka k položce: | [19 empty] | P | 1
31 | K | OST CD-01219547R1206 | Zaměření + zanesení skutečného provedení do digitální technické mapy města Nové Město na Moravě dle platné vyhlášky města + pro všechny správce inženýrských sítí - demolice + ing. sítě. |  |  | HZS | 25 |  |  | 0 |  |  |  |  | základní |  |  | 0 | 0 | 0 | 0 | 512 | K | 1 | ROZPOCET | 0 | 0 | 0 | 0 | 0 | 1 | 0
|  |  | Zaměření + zanesení skutečného provedení do digitální technické mapy města Nové Město na Moravě dle platné vyhlášky města + pro všechny správce inženýrských sítí - demolice + ing. sítě. | [19 empty] | PP | 1
|  |  | Poznámka k položce: Počet hodin je předpoklad. Pokud shledá uchazeč tento předpoklad za nedostatečný, musí ho zohlednit v jednotkové ceně. | [19 empty] | P | 1
32 | K | OST CD-01 162R1206 | Předání a převzetí stavby. |  |  | HZS | 3 |  |  | 0 |  |  |  |  | základní |  |  | 0 | 0 | 0 | 0 | 512 | K | 1 | ROZPOCET | 0 | 0 | 0 | 0 | 0 | 1 | 0
|  |  | Předání a převzetí stavby. | [19 empty] | PP | 1
|  |  | Poznámka k položce: Počet hodin je předpoklad. Pokud shledá uchazeč tento předpoklad za nedostatečný, musí ho zohlednit v jednotkové ceně. | [19 empty] | P | 1
33 | K | OST CD-01 20.1.R0916 | Ekologická likvidace odpadů |  |  | t | 10 |  |  | 0 |  |  |  |  | základní |  |  | 0 | 0 | 0 | 0 | 512 | K | 1 | ROZPOCET | 0 | 0 | 0 | 0 | 0 | 1 | 0
|  |  | Ekologická likvidace odpadů | [19 empty] | PP | 1
34 | K | OST CD-01 253.19.1 | Přesun hmot |  |  | t | 10 |  |  | 0 |  |  |  |  | základní |  |  | 0 | 0 | 0 | 0 | 512 | K | 1 | ROZPOCET | 0 | 0 | 0 | 0 | 0 | 1 | 0
|  |  | Přesun hmot | [19 empty] | PP | 1

## Pokyny pro vyplnění
Struktura údajů, formát souboru a metodika pro zpracování
Struktura
Soubor je složen ze záložky Rekapitulace stavby a záložek s názvem soupisu prací pro jednotlivé objekty ve formátu XLS. Každá ze záložek přitom obsahuje
ještě samostatné sestavy vymezené orámovaním a nadpisem sestavy. Všechny sestavy jsou optimalizovány i pro tisk na formát A4 na výšku.
Rekapitulace stavby obsahuje sestavu Rekapitulace stavby a Rekapitulace objektů stavby a soupisů prací.
V sestavě Rekapitulace stavby jsou uvedeny informace identifikující předmět veřejné zakázky na stavební práce s rekapitulací celkové nabídkové ceny
uchazeče.
V sestavě Rekapitulace objektů stavby a soupisů prací je uvedena rekapitulace stavebních objektů, inženýrských objektů, provozních souborů,
vedlejších a ostatních nákladů a ostatních nákladů s rekapitulací nabídkové ceny za jednotlivé soupisy prací. Na základě údaje Typ je možné
identifikovat, zda se jedná o objekt nebo soupis prací pro daný objekt:
|  | STA | Stavební objekt pozemní
|  | ING | Stavební objekt inženýrský
|  | PRO | Provozní soubor
|  | VON | Vedlejší a ostatní náklady
|  | OST | Ostatní
|  | Soupis | Soupis prací pro daný typ objektu
Soupis prací pro jednotlivé objekty obsahuje sestavy Krycí list soupisu, Rekapitulace členění soupisu prací, Soupis prací.
Krycí list soupisu obsahuje rekapitulaci informací o předmětu veřejné zakázky ze sestavy Rekapitulace stavby, informaci o zařazení objektu do KSO
a rekapitulaci celkové nabídkové ceny uchazeče za aktuální soupis prací.
Rekapitulace členění soupisu prací obsahuje rekapitulaci soupisu prací ve všech úrovních členění soupisu tak, jak byla tato členění použita (např.
stavební díly, funkční díly, případně jiné členění) s rekapitulací nabídkové ceny.
Soupis prací obsahuje položky veškerých stavebních nebo montážních prací, dodávek materiálů a služeb nezbytných pro zhotovení stavebního objektu,
inženýrského objektu, provozního souboru, vedlejších a ostatních nákladů.
Pro položky soupisu prací se zobrazují následující informace:
|  | PČ |  | Pořadové číslo položky v aktuálním soupisu
|  | TYP |  | Typ položky: K - konstrukce, M - materiál
|  | Kód |  | Kód položky
|  | Popis |  | Zkrácený popis položky
|  | MJ |  | Měrná jednotka položky
|  | Množství |  | Množství v měrné jednotce
|  | J.cena |  | Jednotková cena položky. Zadaní může obsahovat namísto J.ceny sloupce J.materiál a J.montáž, jejichž součet definuje
J.cenu položky.
|  | Cena celkem |  | Celková cena položky daná jako součin množství a j.ceny
|  | Cenová soustava |  | Příslušnost položky do cenové soustavy
Ke každé položce soupisu prací se na samostatných řádcích může zobrazovat:
Plný popis položky
Poznámka k souboru cen a poznámka zadavatele
Výkaz výměr
Pokud je k řádku výkazu výměr evidovaný údaj ve sloupci Kód, jedná se o definovaný odkaz, na který se může odvolávat výkaz výměr z jiné položky.
Metodika pro zpracování
Jednotlivé sestavy jsou v souboru provázány. Editovatelné pole jsou zvýrazněny žlutým podbarvením, ostatní pole neslouží k editaci a nesmí být jakkoliv
modifikovány. Hodnoty jsou ve výpočtech zaokrouhlovány na počet desetinných míst viditelných v jednotlivých polích.
Uchazeč je pro podání nabídky povinen vyplnit žlutě podbarvená pole:
Pole Uchazeč v sestavě Rekapitulace stavby - zde uchazeč vyplní svůj název (název subjektu)
Pole IČ a DIČ v sestavě Rekapitulace stavby - zde uchazeč vyplní svoje IČ a DIČ
Datum v sestavě Rekapitulace stavby - zde uchazeč vyplní datum vytvoření nabídky
J.cena = jednotková cena v sestavě Soupis prací o maximálním počtu desetinných míst uvedených v poli
- pokud sestavy soupisů prací obsahují pole J.cena, musí být všechna tato pole vyplněna nenulovými kladnými číslicemi
Poznámka - nepovinný údaj pro položku soupisu
V případě, že sestavy soupisů prací neobsahují pole J.cena, potom ve všech soupisech prací obsahují pole:
- J.materiál - jednotková cena materiálu
- J.montáž - jednotková cena montáže
Uchazeč je v tomto případě povinen vyplnit všechna pole J.materiál a pole J.montáž nenulovými kladnými číslicemi. V případech, kdy položka
neobsahuje žádný materiál je přípustné, aby pole J.materiál bylo vyplněno nulou. V případech, kdy položka neobsahuje žádnou montáž je přípustné,
aby pole J.montáž bylo vyplněno nulou. Není však přípustné, aby obě pole - J.materiál, J.Montáž byly u jedné položky vyplněny nulou.
Rekapitulace stavby
Název |  |  | Povinný |  | Popis | Typ | Max. počet
atributu |  |  | (A/N) |  |  |  | znaků
Stavba |  |  | A |  | Kód a Název stavby spojený pomlčkou | String | 20 + 120
Místo |  |  | N |  | Místo stavby | String | 50
Datum |  |  | A |  | Datum vykonaného exportu | Date
Zadavatel |  |  | N |  | Zadavatel zadaní | String | 50
IČ |  |  | N |  | IČ zadavatele zadaní | String | 20
DIČ |  |  | N |  | DIČ zadavatele zadaní | String | 20
Uchazeč |  |  | N |  | Uchazeč veřejné zakázky | String | 50
Projektant |  |  | N |  | Projektant | String | 50
Poznámka |  |  | N |  | Poznámka k zadání | String | 255
Sazba DPH |  |  | A |  | Rekapitulace sazeb DPH u položek soupisů | eGSazbaDph
Základna DPH |  |  | A |  | Základna DPH určena součtem celkové ceny z položek soupisů | Double
Hodnota DPH |  |  | A |  | Hodnota DPH | Double
Cena bez DPH |  |  | A |  | Celková cena bez DPH za celou stavbu. Sčítává se ze všech listů. | Double
Cena s DPH |  |  | A |  | Celková cena s DPH za celou stavbu | Double
Rekapitulace objektů stavby a soupisů prací
Název |  |  | Povinný |  | Popis | Typ | Max. počet
atributu |  |  | (A/N) |  |  |  | znaků
Stavba |  |  | A |  | Přebírá se z Rekapitulace stavby | String | 20 + 120
Místo |  |  | N |  | Přebírá se z Rekapitulace stavby | String | 50
Datum |  |  | A |  | Přebírá se z Rekapitulace stavby | Date
Zadavatel |  |  | N |  | Přebírá se z Rekapitulace stavby | String | 50
Projektant |  |  | N |  | Přebírá se z Rekapitulace stavby | String | 50
Uchazeč |  |  | N |  | Přebírá se z Rekapitulace stavby | String | 50
Kód |  |  | A |  | Kód objektu | String | 20
Objektu, Soupis prací |  |  | A |  | Název objektu | String | 120
Cena bez DPH |  |  | A |  | Cena bez DPH za daný objekt | Double
Cena s DPH |  |  | A |  | Cena spolu s DPH za daný objekt | Double
Typ |  |  | A |  | Typ zakázky | eGTypZakazky
Krycí list soupisu
Název |  |  | Povinný |  | Popis | Typ | Max. počet
atributu |  |  | (A/N) |  |  |  | znaků
Stavba |  |  | A |  | Přebírá se z Rekapitulace stavby | String | 20 + 120
Objekt |  |  | A |  | Kód a název objektu | String | 20 + 120
Soupis |  |  | A |  | Kód a název soupisu | String | 20 + 120
KSO |  |  | N |  | Klasifikace stavebního objektu | String | 15
Místo |  |  | N |  | Přebírá se z Rekapitulace stavby | String | 50
Zadavatel |  |  | N |  | Přebírá se z Rekapitulace stavby | String | 50
Uchazeč |  |  | N |  | Přebírá se z Rekapitulace stavby | String | 50
Projektant |  |  | N |  | Přebírá se z Rekapitulace stavby | String | 50
Poznámka |  |  | N |  | Poznámka k soupisu prací | String | 255
Sazba DPH |  |  | A |  | Rekapitulace sazeb DPH na položkách aktuálního soupisu | eGSazbaDph
Základna DPH |  |  | A |  | Základna DPH určena součtem celkové ceny z položek aktuálního soupisu | Double
Hodnota DPH |  |  | A |  | Hodnota DPH | Double
Cena bez DPH |  |  | A |  | Cena bez DPH za daný soupis | Double
Cena s DPH |  |  | A |  | Cena s DPH za daný soupis | Double
Rekapitulace členění soupisu prací
Název |  |  | Povinný |  | Popis | Typ | Max. počet
atributu |  |  | (A/N) |  |  |  | znaků
Stavba |  |  | A |  | Přebírá se z Rekapitulace stavby | String | 20 + 120
Objekt |  |  | A |  | Kód a název objektu, přebírá se z Krycího listu soupisu | String | 20 + 120
Soupis |  |  | A |  | Kód a název objektu, přebírá se z Krycího listu soupisu | String | 20 + 120
Místo |  |  | N |  | Přebírá se z Rekapitulace stavby | String | 50
Datum |  |  | A |  | Přebírá se z Rekapitulace stavby | Date
Zadavatel |  |  | N |  | Přebírá se z Rekapitulace stavby | String | 50
Projektant |  |  | N |  | Přebírá se z Rekapitulace stavby | String | 50
Uchazeč |  |  | N |  | Přebírá se z Rekapitulace stavby | String | 50
Kód dílu - Popis |  |  | A |  | Kód a název dílu ze soupisu | String | 20 + 100
Cena celkem |  |  | A |  | Cena celkem za díl ze soupisu | Double
Soupis prací
Název |  |  | Povinný |  | Popis | Typ | Max. počet
atributu |  |  | (A/N) |  |  |  | znaků
Stavba |  |  | A |  | Přebírá se z Rekapitulace stavby | String | 20 + 120
Objekt |  |  | A |  | Kód a název objektu | String | 20 + 120
Soupis |  |  | A |  | Přebírá se z Krycího listu soupisu | String | 20 + 120
Místo |  |  | N |  | Přebírá se z Krycího listu soupisu | String | 50
Datum |  |  | A |  | Přebírá se z Krycího listu soupisu | Date
Zadavatel |  |  | N |  | Přebírá se z Krycího listu soupisu | String | 50
Projektant |  |  | N |  | Přebírá se z Krycího listu soupisu | String | 50
Uchazeč |  |  | N |  | Přebírá se z Krycího listu soupisu | String | 50
PČ |  |  | A |  | Pořadové číslo položky soupisu | Long
Typ |  |  | A |  | Typ položky soupisu | eGTypPolozky | 1
Kód |  |  | A |  | Kód položky ze soupisu | String | 20
Popis |  |  | A |  | Popis položky ze soupisu | String | 255
MJ |  |  | A |  | Měrná jednotka položky | String | 10
Množství |  |  | A |  | Množství položky soupisu | Double
J.Cena |  |  | A |  | Jednotková cena položky | Double
Cena celkem |  |  | A |  | Cena celkem vyčíslena jako J.Cena * Množství | Double
Cenová soustava |  |  | N |  | Zařazení položky do cenové soustavy | String | 50
Datová věta
Typ věty |  |  | Hodnota |  | Význam
eGSazbaDPH |  |  | 1 |  | Základní sazba DPH
|  |  | 2 |  | Snížená sazba DPH
|  |  | 3 |  | Nulová sazba DPH
|  |  | 4 |  | Základní sazba DPH přenesená
|  |  | 5 |  | Snížená sazba DPH přenesená
eGTypZakazky |  |  | 1 |  | Stavební objekt
|  |  | 2 |  | Provozní soubor
|  |  | 3 |  | Inženýrský objekt
|  |  | 4 |  | Vedlejší a ostatní náklady
|  |  | 5 |  | Ostatní náklady
eGTypPolozky |  |  | HSV |  | Položka typu HSV
|  |  | PSV |  | Položka typu PSV
|  |  | M |  | Položka typu M
|  |  | OST |  | Položka typu OST