## Pokyny pro vyplnění
Pokyny pro vyplnění
Ve všech listech tohoto souboru můžete měnit pouze buňky s modrým pozadím. Jedná se o tyto údaje : - údaje o firmě - jednotkové ceny položek zadané na maximálně dvě desetinná místa

## Stavba
#RTSROZP# | Položkový rozpočet stavby
| Stavba: |  | 14/079/001 | Ulice Tyršova - úsek Žďárská - Školní, rekonstrukce ploch, sítí
| Objekt: |  | SO03 | Veřejné osvětlení
984 | Rozpočet: |  | 001 | Veřejné osvětlení
| Objednatel: |  | MĚSTO NOVÉ MĚSTO NA MORAVĚ |  |  |  | IČO: | 00294900
|  |  | Vratislavovo náměstí 103 |  |  |  | DIČ: | CZ00294900
|  |  | 59231 | Nové Město na Moravě-Nové Město na Moravě
| Projektant: |  | Ing. František Laštovička, UNI PROJEKT |  |  |  | IČO: | 10117831
|  |  | Studentská 1133/3 |  |  |  | DIČ: | CZ6003161494
|  |  | 59101 | Žďár nad Sázavou-Žďár nad Sázavou 4
| Zhotovitel: | [5 empty] | IČO:
DIČ:
Vypracoval:
| Rozpis ceny | [6 empty] | Celkem
HSV | HSV | [6 empty] | 0
PSV | PSV | [6 empty] | 0
MON | MON | [6 empty] | 0
VN | Vedlejší náklady | [6 empty] | 0
ON | Ostatní náklady | [6 empty] | 0
| Celkem | [6 empty] | 0
Rekapitulace daní
0 | Základ pro sníženou DPH |  |  | 15 | % | 0 |  |  | CZK
0 | Snížená DPH |  |  | 15 | % | 0 |  |  | CZK
0 | Základ pro základní DPH |  |  | 21 | % | 0 |  |  | CZK
0 | Základní DPH |  |  | 21 | % | 0 |  |  | CZK
0 | Zaokrouhlení |  |  |  |  | 0 |  |  | CZK
| Cena celkem bez DPH |  |  |  |  | 0 |  |  | CZK
0 | Cena celkem s DPH |  |  |  |  | 0 |  |  | CZK
|  | v |  |  | dne |  | 2019-01-22
sdfsdf
|  |  | Za zhotovitele |  |  |  | Za objednatele
Rekapitulace dílčích částí
#CASTI>> | Číslo | Název |  |  | Základ pro sníženou DPH | Základ pro základní DPH | DPH celkem | Cena celkem | %
1 | Stavba |  |  |  | 0 | 0 | 0 | 0
2 | SO03 | Veřejné osvětlení |  |  | 0 | 0 | 0 | 0
3 | 001 | Veřejné osvětlení |  |  | 0 | 0 | 0 | 0
| Celkem za stavbu |  |  |  | 0 | 0 | 0 | 0 | 0
Rekapitulace dílů
| Číslo | Název |  |  | Typ dílu |  |  | Celkem | %
| 9 | OSTAT.PRACE, LESENI |  |  | HSV |  |  | 0
| M | ELEKTROINSTALACE-MONTAZ |  |  | MON |  |  | 0
| M M | ELEKTROINSTALACE-MATERIAL |  |  | MON |  |  | 0
| M46 | ZEMNI PRACE |  |  | MON |  |  | 0
| MZR | ELEKTROINSTALACE - REVIZE |  |  | MON |  |  | 0
| Cena celkem | [6 empty] | 0 | 0
Note on D11: Název
Note on I11: IČO
Note on D12: Ulice
Note on I12: DIČ
Note on D13: PSČ
Note on E13: Místo

## VzorPolozky (hidden)
Položkový rozpočet
S:
O:
R:

## SO03 001 Pol
Položkový rozpočet | [25 empty] | #TypZaznamu#
S: | 14/079/001 | Ulice Tyršova - úsek Žďárská - Školní, rekonstrukce ploch, sítí | [23 empty] | STA
O: | SO03 | Veřejné osvětlení | [20 empty] | STA |  |  | OBJ
R: | 001 | Veřejné osvětlení | [23 empty] | ROZ
P.č. | Číslo položky | Název položky | MJ | množství | cena / MJ | Celkem | Dodávka | Dodávka celk. | Montáž | Montáž celk. | DPH | cena s DPH | hmotnost / MJ | hmotnost celk.(t) | dem. hmotnost / MJ | dem. hmotnost celk.(t) | Ceník | Cen. soustava / platnost | Cenová úroveň | Nhod / MJ | Nhod celk. | Dodavatel
Díl: | 9 | OSTAT.PRACE, LESENI |  |  |  | 0 |  | 0 |  | 0 |  | 0 |  | 0 |  | 0 |  |  |  |  | 0 |  |  |  |  | DIL
1 | 979999997R00 | POPLATEK ZA SKLADKU CISTA SUT | T | 19 |  | 0 |  | 0 |  | 0 | 21 | 0 | 0 | 0 | 0 | 0 |  | RTS 18/ II | Indiv | 0 | 0 |  |  |  |  | POL1_1
Díl: | M | ELEKTROINSTALACE-MONTAZ |  |  |  | 0 |  | 0 |  | 0 |  | 0 |  | 0 |  | 0 |  |  |  |  | 0 |  |  |  |  | DIL
2 | 210010036R00 | TRUBKA KORUGOVANA VOL 63/52 MM | M | 265 |  | 0 |  | 0 |  | 0 | 21 | 0 | 0 | 0 | 0 | 0 |  | RTS 18/ II | Indiv | 0 | 0 |  |  |  |  | POL1_9
3 | 210100251R00 | UKONC KAB CELOPLAST SZ 4X10 | KUS | 24 |  | 0 |  | 0 |  | 0 | 21 | 0 | 0 | 0 | 0 | 0 |  | RTS 18/ II | Indiv | 0 | 0 |  |  |  |  | POL1_9
4 | 210100252R00 | UKONC KAB CELOPLAST 4X25 | KUS | 30 |  | 0 |  | 0 |  | 0 | 21 | 0 | 0 | 0 | 0 | 0 |  | RTS 18/ II | Indiv | 0 | 0 |  |  |  |  | POL1_9
5 | 210101252R00 | T - SPOJKA KABEL 1KV T2 1/2 4X16 | KUS | 1 |  | 0 |  | 0 |  | 0 | 21 | 0 | 0 | 0 | 0 | 0 |  | RTS 18/ II | Indiv | 0 | 0 |  |  |  |  | POL1_9
6 | 210102001R00 | SPOJ EPOX PLAST K 1KV SVPE 4X25 | KUS | 3 |  | 0 |  | 0 |  | 0 | 21 | 0 | 0 | 0 | 0 | 0 |  | RTS 18/ II | Indiv | 0 | 0 |  |  |  |  | POL1_9
7 | 210120102R06 | PATRONA NOZOVA DO 500V, VC.DODAVKY POJISTKY | KUS | 6 |  | 0 |  | 0 |  | 0 | 21 | 0 | 0 | 0 | 0 | 0 |  | Vlastní | Indiv | 0 | 0 |  |  |  |  | POL1_9
8 | 210202010R00 | SVITIDLO LED NA PRECHOD 140 W | KUS | 4 |  | 0 |  | 0 |  | 0 | 21 | 0 | 0 | 0 | 0 | 0 |  | RTS 18/ I | Indiv | 0 | 0 |  |  |  |  | POL1_9
9 | 210202011R00 | SVITIDLO VYBOJKOVE 100 W | KUS | 8 |  | 0 |  | 0 |  | 0 | 21 | 0 | 0 | 0 | 0 | 0 |  | RTS 18/ I | Indiv | 0 | 0 |  |  |  |  | POL1_9
10 | 210204011R00 | STOZAR OSVETLOV OCEL 7M NOVY | KUS | 4 |  | 0 |  | 0 |  | 0 | 21 | 0 | 0 | 0 | 0 | 0 |  | RTS 18/ II | Indiv | 0 | 0 |  |  |  |  | POL1_9
11 | 210204011R00 | STOZAR OSVETLOV OCEL 7M NOVY | KUS | 8 |  | 0 |  | 0 |  | 0 | 21 | 0 | 0 | 0 | 0 | 0 |  | RTS 18/ II | Indiv | 0 | 0 |  |  |  |  | POL1_9
12 | 210204012R00 | STOZAR OSVETLOV OCEL 5M STAVAJICI, VC. SVORKOVNICE, SVITIDLA ... | KUS | 1 |  | 0 |  | 0 |  | 0 | 21 | 0 | 0 | 0 | 0 | 0 |  | RTS 18/ II | Indiv | 0 | 0 |  |  |  |  | POL1_9
13 | 210204103R00 | VYLOZNIK OCEL 1-RAMEN DO 35 KG | KUS | 10 |  | 0 |  | 0 |  | 0 | 21 | 0 | 0 | 0 | 0 | 0 |  | RTS 18/ II | Indiv | 0 | 0 |  |  |  |  | POL1_9
14 | 210204104R00 | VYLOZNIK OCEL 1-RAMEN NAD 35 KG | KUS | 2 |  | 0 |  | 0 |  | 0 | 21 | 0 | 0 | 0 | 0 | 0 |  | RTS 18/ II | Indiv | 0 | 0 |  |  |  |  | POL1_9
15 | 210204201R00 | ELEKTROVYZBROJ STOZARU 1 OKRUH | KUS | 11 |  | 0 |  | 0 |  | 0 | 21 | 0 | 0 | 0 | 0 | 0 |  | RTS 18/ II | Indiv | 0 | 0 |  |  |  |  | POL1_9
16 | 210204202R00 | ELEKTROVYZBROJ STOZARU 2 OKRUHY | KUS | 2 |  | 0 |  | 0 |  | 0 | 21 | 0 | 0 | 0 | 0 | 0 |  | RTS 18/ II | Indiv | 0 | 0 |  |  |  |  | POL1_9
17 | 210220002R00 | VEDENI UZEM FEZN D 10 MM POVRCH | M | 52 |  | 0 |  | 0 |  | 0 | 21 | 0 | 0 | 0 | 0 | 0 |  | RTS 18/ II | Indiv | 0 | 0 |  |  |  |  | POL1_9
18 | 210220021R00 | VEDENI UZEM FEZN DO 120 MM2 V ZEMI | M | 235 |  | 0 |  | 0 |  | 0 | 21 | 0 | 0 | 0 | 0 | 0 |  | RTS 18/ II | Indiv | 0 | 0 |  |  |  |  | POL1_9
19 | 210220302R00 | SVORKA HROMOSVOD NAD 2 /ST,SJ,ATD/ | KUS | 62 |  | 0 |  | 0 |  | 0 | 21 | 0 | 0 | 0 | 0 | 0 |  | RTS 18/ II | Indiv | 0 | 0 |  |  |  |  | POL1_9
20 | 210220361R00 | ZEMNIC TYCOVY,PRIP,ZARAZ DO 2M | KUS | 2 |  | 0 |  | 0 |  | 0 | 21 | 0 | 0 | 0 | 0 | 0 |  | RTS 18/ II | Indiv | 0 | 0 |  |  |  |  | POL1_9
21 | 210810005R00 | KABEL CYKY-J 750V 3X1,5 VOLNE | M | 105 |  | 0 |  | 0 |  | 0 | 21 | 0 | 0 | 0 | 0 | 0 |  | RTS 18/ II | Indiv | 0 | 0 |  |  |  |  | POL1_9
22 | 210901015R00 | KABEL AYKY-J 750V 4X16 VOLNE | M | 320 |  | 0 |  | 0 |  | 0 | 21 | 0 | 0 | 0 | 0 | 0 |  | RTS 11/ II | Indiv | 0 | 0 |  |  |  |  | POL1_9
23 | 210950001R00 | VYZDVIZENI, CISTENI KABELU 4X16 | M | 10 |  | 0 |  | 0 |  | 0 | 21 | 0 | 0 | 0 | 0 | 0 |  | RTS 18/ II | Indiv | 0 | 0 |  |  |  |  | POL1_9
24 | 900 R00 | HZS -nezmeritelne prace -cl.17,o.1a, PRACE V SR - POJISTKOVE SKRINI | HOD | 1.5 |  | 0 |  | 0 |  | 0 | 21 | 0 | 0 | 0 | 0 | 0 |  | Vlastní | Indiv | 0 | 0 |  |  |  |  | POL10_8
25 | 900 R01 | HZS -nezmeritelne prace -cl.17,o.1a, NEPREDVIDANE PRACE / NATERY, PRIP., | HOD | 5 |  | 0 |  | 0 |  | 0 | 21 | 0 | 0 | 0 | 0 | 0 |  | Vlastní | Indiv | 0 | 0 |  |  |  |  | POL10_8
|  | KABELOVE SPOJKY, DEMONTAZ,,, | [23 empty] | VV | 0
26 | 900 R02 | HZS -nezmeritelne prace -cl.17,o.1a, PRACE NA STAVAJICICH STOZARECH V.O. | HOD | 2 |  | 0 |  | 0 |  | 0 | 21 | 0 | 0 | 0 | 0 | 0 |  | Vlastní | Indiv | 0 | 0 |  |  |  |  | POL10_8
27 | 900 R03 | HZS -nezmeritelne prace -cl.17,o.1a, PRUZKUMNE PRACE | HOD | 4 |  | 0 |  | 0 |  | 0 | 21 | 0 | 0 | 0 | 0 | 0 |  | Vlastní | Indiv | 0 | 0 |  |  |  |  | POL10_8
28 | 900 R07 | HZS -nezmeritelne prace -cl.17,o.1a, DEMONTAZE STAVAJICICH STOZARU - 7ks | HOD | 9 |  | 0 |  | 0 |  | 0 | 21 | 0 | 0 | 0 | 0 | 0 |  | Vlastní | Indiv | 0 | 0 |  |  |  |  | POL10_8
29 | 203 R00 | ZEDNICKE VYPOMOCI M21 cl.13,odst.5a | PROC | 1 |  | 0 |  | 0 |  | 0 | 21 | 0 | 0 | 0 | 0 | 0 |  | Vlastní | Indiv | 0 | 0 |  |  |  |  | POL9_
30 | 100254480206 | AUTOMOBIL NAKL. (DOPRAVA STOZARU) | Sh | 3 |  | 0 |  | 0 |  | 0 | 21 | 0 | 0 | 0 | 0 | 0 | STROJ | RTS 18/ II | Indiv | 0 | 0 |  |  |  |  | POL6_9
31 | 171156621200 | JERAB MOBIL.AUT.PODV.AD40/T815 | Sh | 3 |  | 0 |  | 0 |  | 0 | 21 | 0 | 0 | 0 | 0 | 0 | STROJ | RTS 18/ II | Indiv | 0 | 0 |  |  |  |  | POL6_9
32 | 180456000900 | MONT.PLOSINA AUT.PODV. MTP27 | Sh | 6 |  | 0 |  | 0 |  | 0 | 21 | 0 | 0 | 0 | 0 | 0 | STROJ | RTS 18/ II | Indiv | 0 | 0 |  |  |  |  | POL6_9
Díl: | M M | ELEKTROINSTALACE-MATERIAL |  |  |  | 0 |  | 0 |  | 0 |  | 0 |  | 4.47 |  | 0 |  |  |  |  | 0 |  |  |  |  | DIL
33 | 15615235 | DRAT POZINK MEK 11343 D10.00M | KG | 33 |  | 0 |  | 0 |  | 0 | 21 | 0 | 0.001 | 0.03 | 0 | 0 | SPCM | RTS 18/ II | Indiv | 0 | 0 |  |  |  |  | POL4_9
34 | 28600109.A | TRUB PE KORUGOVANA 63/52MM | M | 265 |  | 0 |  | 0 |  | 0 | 21 | 0 | 0.00106 | 0.28 | 0 | 0 |  | Vlastní | Indiv | 0 | 0 |  |  |  |  | POL4_9
35 | 31673544 | STOZAR OSVETL. l = 7,0m POZINK (2 x ODSAZENY - pr.133-89-76mm) | KUS | 8 |  | 0 |  | 0 |  | 0 | 21 | 0 | 0.405 | 3.24 | 0 | 0 |  | Vlastní | Indiv | 0 | 0 |  |  |  |  | POL4_9
36 | 31673545 | STOZAR K PRECHODU l = 6,0m POZINK. (ZESILENY _ pr.133-108-89mm) | KUS | 3 |  | 0 |  | 0 |  | 0 | 21 | 0 | 0 | 0 | 0 | 0 |  | Vlastní | Indiv | 0 | 0 |  |  |  |  | POL4_9
37 | 31673547 | STOZAR K PRECHODU l = 6,0m POZINK. (ZESILENY _ pr.159-133-114mm) | KUS | 1 |  | 0 |  | 0 |  | 0 | 21 | 0 | 0 | 0 | 0 | 0 |  | Vlastní | Indiv | 0 | 0 |  |  |  |  | POL4_9
38 | 31677530 | VYLOZNIK l = 1m / PRECHOD (FeZn) (JEDNORAMENNY - pr. 60mm) | KUS | 2 |  | 0 |  | 0 |  | 0 | 21 | 0 | 0.0254 | 0.05 | 0 | 0 |  | Vlastní | Indiv | 0 | 0 |  |  |  |  | POL4_9
39 | 31677532 | VYLOZNIK l - 1,50m (FeZn) (JEDNORAMENNY - pr.60mm) | KUS | 8 |  | 0 |  | 0 |  | 0 | 21 | 0 | 0.02716 | 0.22 | 0 | 0 |  | Vlastní | Indiv | 0 | 0 |  |  |  |  | POL4_9
40 | 31677536 | VYLOZNIK l = 2,5m / PRECHOD (FeZn) (JEDNORAMENNY - pr.60mm) | KUS | 1 |  | 0 |  | 0 |  | 0 | 21 | 0 | 0.03263 | 0.03 | 0 | 0 |  | Vlastní | Indiv | 0 | 0 |  |  |  |  | POL4_9
41 | 31677538 | VYLOZNIK l - 3.0m / PRECHOD (FeZn) (JEDNORAMENNY - pr.60mm) | KUS | 1 |  | 0 |  | 0 |  | 0 | 21 | 0 | 0 | 0 | 0 | 0 |  | Vlastní | Indiv | 0 | 0 |  |  |  |  | POL4_9
42 | 34111032 | KABEL SIL CYKY-J 3X1,5 | M | 105 |  | 0 |  | 0 |  | 0 | 21 | 0 | 0.00016 | 0.02 | 0 | 0 | SPCM | RTS 18/ II | Indiv | 0 | 0 |  |  |  |  | POL4_9
43 | 34112316 | KABEL AL JADRO AYKY-J 4X16 | M | 310 |  | 0 |  | 0 |  | 0 | 21 | 0 | 0.00061 | 0.19 | 0 | 0 | SPCM | RTS 12/ I | Indiv | 0 | 0 |  |  |  |  | POL4_9
44 | 34523115 | VLOZKA E27 VC. POJ.HLAVICE 10 A | KUS | 13 |  | 0 |  | 0 |  | 0 | 21 | 0 | 0.00026 | 0 | 0 | 0 | SPCM | RTS 14/ I | Indiv | 0 | 0 |  |  |  |  | POL4_9
45 | 34562044 | SVORNICE ST SV10B @ | KUS | 13 |  | 0 |  | 0 |  | 0 | 21 | 0 | 0.00202 | 0.03 | 0 | 0 |  | Vlastní | Indiv | 0 | 0 |  |  |  |  | POL4_9
46 | 34760697 | VYBOJKA PRO SVITIDLO (HST-MF 100W) | KUS | 8 |  | 0 |  | 0 |  | 0 | 21 | 0 | 0 | 0 | 0 | 0 |  | Vlastní | Indiv | 0 | 0 |  |  |  |  | POL4_9
47 | 34844924 | SVIT VYBOJKOVE (ISARO) HST-MF 100W (DLE POZADAVKU INVESTORA) | KUS | 8 |  | 0 |  | 0 |  | 0 | 21 | 0 | 0.014 | 0.11 | 0 | 0 | SPCM | RTS 18/ II | Indiv | 0 | 0 |  |  |  |  | POL4_9
48 | 34844927 | SVIT. LED PRECHOD. R2L2 M ... 134W (DLE POZADAVKU INVESTORA) | KUS | 4 |  | 0 |  | 0 |  | 0 | 21 | 0 | 0 | 0 | 0 | 0 |  | Vlastní | Indiv | 0 | 0 |  |  |  |  | POL4_9
49 | 35436080 | T-SPOJKA KABELOVA ZALEVACI T2 1/2 | KUS | 1 |  | 0 |  | 0 |  | 0 | 21 | 0 | 0 | 0 | 0 | 0 | SPCM | RTS 18/ II | Indiv | 0 | 0 |  |  |  |  | POL4_9
50 | 35436200 | SPOJKA KAB SIL PASK EP SVPE-1 | KUS | 3 |  | 0 |  | 0 |  | 0 | 21 | 0 | 0.00102 | 0 | 0 | 0 |  | Vlastní | Indiv | 0 | 0 |  |  |  |  | POL4_9
51 | 35441120 | PASEK UZEMNOVACI 30X4 MM * | M | 235 |  | 0 |  | 0 |  | 0 | 21 | 0 | 0.001 | 0.24 | 0 | 0 | SPCM | RTS 18/ II | Indiv | 0 | 0 |  |  |  |  | POL4_9
52 | 35441895 | SVORKA PRIPOJ SP1 D6-12MM * | KUS | 12 |  | 0 |  | 0 |  | 0 | 21 | 0 | 0.00016 | 0 | 0 | 0 | SPCM | RTS 18/ II | Indiv | 0 | 0 |  |  |  |  | POL4_9
53 | 35441942 | SVORKA VODOV ST 08 G3 D6-12MM | KUS | 2 |  | 0 |  | 0 |  | 0 | 21 | 0 | 0.00065 | 0 | 0 | 0 |  | Vlastní | Indiv | 0 | 0 |  |  |  |  | POL4_9
54 | 35441986 | SVORKA VODOV SR 02,03 10MM PAS* | KUS | 48 |  | 0 |  | 0 |  | 0 | 21 | 0 | 0.00026 | 0.01 | 0 | 0 | SPCM | RTS 18/ II | Indiv | 0 | 0 |  |  |  |  | POL4_9
55 | 35442090 | ZEMNIC TYC ZT 2,0 2000MM FEZ | KUS | 2 |  | 0 |  | 0 |  | 0 | 21 | 0 | 0.00958 | 0.02 | 0 | 0 | SPCM | RTS 18/ II | Indiv | 0 | 0 |  |  |  |  | POL4_9
56 | 141 R00 | PRIRAZKA ZA PODRUZNY MATERIAL M21 | PROC | 1 |  | 0 |  | 0 |  | 0 | 21 | 0 | 0 | 0 | 0 | 0 |  | Vlastní | Indiv | 0 | 0 |  |  |  |  | POL9_
Díl: | M46 | ZEMNI PRACE |  |  |  | 0 |  | 0 |  | 0 |  | 0 |  | 23.53 |  | 0 |  |  |  |  | 0 |  |  |  |  | DIL
57 | 460010024RT2 | VYTÝČ.KABELOVÉ TRASY V ZASTAV.PROST, DÉLKA TRASY DO 500M | KM | 0.3 |  | 0 |  | 0 |  | 0 | 21 | 0 | 0 | 0 | 0 | 0 |  | RTS 18/ II | Indiv | 0 | 0 |  |  |  |  | POL1_9
58 | 460030006RT1 | SEJMUTÍ ORNICE TL.DO 15CM HOR.2, TLOUŠŤKA VRSTVY DO 10CM | M3 | 3 |  | 0 |  | 0 |  | 0 | 21 | 0 | 0 | 0 | 0 | 0 |  | RTS 18/ II | Indiv | 0 | 0 |  |  |  |  | POL1_9
59 | 460030011RT2 | SEJMUTÍ DRNU, Z PLOCH STŘEDNĚ ZATRAVNĚNÝCH | M2 | 25 |  | 0 |  | 0 |  | 0 | 21 | 0 | 0 | 0 | 0 | 0 |  | RTS 18/ II | Indiv | 0 | 0 |  |  |  |  | POL1_9
60 | 460030022RT1 | ODSTR.DŘEV.POROSTU MĚKKÝ,HUSTÝ, Z PLOCH DO 5M2 | M2 | 2 |  | 0 |  | 0 |  | 0 | 21 | 0 | 0 | 0 | 0 | 0 |  | RTS 18/ II | Indiv | 0 | 0 |  |  |  |  | POL1_9
61 | 460030033RT3 | VYTR.KOSTEK DROB.,LOŽE PÍS., NEZAL., Z PLOCH NAD 10M2 | M2 | 7 |  | 0 |  | 0 |  | 0 | 21 | 0 | 0 | 0 | 0 | 0 |  | RTS 18/ II | Indiv | 0 | 0 |  |  |  |  | POL1_9
62 | 460050602R00 | VYKOP STARTOVACI JAMY PRO PROTLAK, HOR. 4 | M3 | 9 |  | 0 |  | 0 |  | 0 | 21 | 0 | 0 | 0 | 0 | 0 |  | RTS 18/ II | Indiv | 0 | 0 |  |  |  |  | POL1_9
63 | 460050602RT1 | JÁMA PRO SPOJKU HOR.4, RUČNÍ VÝKOP JÁMY | KUS | 4 |  | 0 |  | 0 |  | 0 | 21 | 0 | 0 | 0 | 0 | 0 |  | Vlastní | Indiv | 0 | 0 |  |  |  |  | POL1_9
64 | 460050712R00 | JÁMA PRO STOŽÁRY VEŘ.OSVĚTL. HOR.2 | M3 | 5 |  | 0 |  | 0 |  | 0 | 21 | 0 | 0 | 0 | 0 | 0 |  | RTS 18/ II | Indiv | 0 | 0 |  |  |  |  | POL1_9
65 | 460050713RT1 | JÁMA PRO STOŽÁRY VEŘ.OSVĚTL. HOR.3, STAVAJICI STOZAR | M3 | 0.3 |  | 0 |  | 0 |  | 0 | 21 | 0 | 0 | 0 | 0 | 0 |  | RTS 18/ II | Indiv | 0 | 0 |  |  |  |  | POL1_9
66 | 460100001R00 | POUZDROVÝ ZÁKLAD 250x800 MIMO OSU | KUS | 1 |  | 0 |  | 0 |  | 0 | 21 | 0 | 0 | 0 | 0 | 0 |  | RTS 18/ II | Indiv | 0 | 0 |  |  |  |  | POL1_9
67 | 460100022R00 | POUZDROVÝ ZÁKLAD 250x1100 V OSE | KUS | 12 |  | 0 |  | 0 |  | 0 | 21 | 0 | 0 | 0 | 0 | 0 |  | RTS 18/ II | Indiv | 0 | 0 |  |  |  |  | POL1_9
68 | 460120002R01 | ZÁHOZ JÁMY PRO SPOJKU HOR.3-4, UPĚCHOVÁNÍ A ÚPRAVA POVRCHU | KUS | 4 |  | 0 |  | 0 |  | 0 | 21 | 0 | 0 | 0 | 0 | 0 |  | Vlastní | Indiv | 0 | 0 |  |  |  |  | POL1_9
69 | 460120002RT1 | ZÁHOZ JÁMY PRO PROTLAK HOR.3-4, UPĚCHOVÁNÍ A ÚPRAVA POVRCHU | M3 | 9 |  | 0 |  | 0 |  | 0 | 21 | 0 | 0 | 0 | 0 | 0 |  | Vlastní | Indiv | 0 | 0 |  |  |  |  | POL1_9
70 | 460200133R00 | VÝKOP KABELOVÉ RÝHY 35/50 CM HOR.3 | M | 95 |  | 0 |  | 0 |  | 0 | 21 | 0 | 0 | 0 | 0 | 0 |  | RTS 18/ II | Indiv | 0 | 0 |  |  |  |  | POL1_9
71 | 460200163R00 | VÝKOP KABELOVÉ RÝHY 35/80 CM HOR.3 | M | 75 |  | 0 |  | 0 |  | 0 | 21 | 0 | 0 | 0 | 0 | 0 |  | RTS 18/ II | Indiv | 0 | 0 |  |  |  |  | POL1_9
72 | 460200253R00 | VÝKOP KABELOVÉ RÝHY 50/70 CM HOR.3 | M | 78 |  | 0 |  | 0 |  | 0 | 21 | 0 | 0 | 0 | 0 | 0 |  | RTS 18/ II | Indiv | 0 | 0 |  |  |  |  | POL1_9
73 | 460300201RT3 | PROTLAČENÍ OTVORU STROJNĚ DO 150MM, PEVNÉ STĚNY, CHRÁNIČKA OCEL. 70/5 | M | 13 |  | 0 |  | 0 |  | 0 | 21 | 0 | 0.00802 | 0.1 | 0 | 0 |  | RTS 18/ II | Indiv | 0 | 0 |  |  |  |  | POL1_9
74 | 460420022R00 | ZŘÍZENÍ KABEL.LOŽE Z PÍSKU 10CM | M | 160 |  | 0 |  | 0 |  | 0 | 21 | 0 | 0.13243 | 21.19 | 0 | 0 |  | RTS 18/ II | Indiv | 0 | 0 |  |  |  |  | POL1_9
75 | 460420041R00 | ZRI KAB LOZ ZRNA 8MM 30/30CM PISEK, PRO CHRANICKU - ZDUSANI | M | 78 |  | 0 |  | 0 |  | 0 | 21 | 0 | 0 | 0 | 0 | 0 |  | RTS 18/ II | Indiv | 0 | 0 |  |  |  |  | POL1_9
76 | 460420041RT2 | ZŘÍZENÍ KAB.LOŽE Z PÍSKU A CEMENTU, LOŽE TL. 10CM | M | 4 |  | 0 |  | 0 |  | 0 | 21 | 0 | 0.22574 | 0.9 | 0 | 0 |  | RTS 18/ II | Indiv | 0 | 0 |  |  |  |  | POL1_9
77 | 460420501RT1 | KŘIŽOVATKA S PLYNOVODEM, DODÁVKA A OSAZENÍ BETONOVÉHO ŽLABU | KUS | 2 |  | 0 |  | 0 |  | 0 | 21 | 0 | 0.09331 | 0.19 | 0 | 0 |  | RTS 18/ II | Indiv | 0 | 0 |  |  |  |  | POL1_9
78 | 460440001R00 | KRIZOVATKA S KANALIZACI, VODOVODEM | KUS | 4 |  | 0 |  | 0 |  | 0 | 21 | 0 | 0.00539 | 0.02 | 0 | 0 |  | RTS 18/ II | Indiv | 0 | 0 |  |  |  |  | POL1_9
79 | 460490011R00 | ZAKRYTI KABELU FOLII PVC 22 CM | M | 250 |  | 0 |  | 0 |  | 0 | 21 | 0 | 0 | 0 | 0 | 0 |  | RTS 18/ II | Indiv | 0 | 0 |  |  |  |  | POL1_9
80 | 460510021R00 | KAB PROSTUP PVC ROURA 10 CM, VC. TR. (AROT) 110/94 DELKA 6M | M | 84 |  | 0 |  | 0 |  | 0 | 21 | 0 | 0 | 0 | 0 | 0 |  | RTS 18/ II | Indiv | 0 | 0 |  |  |  |  | POL1_9
81 | 460510201RT1 | ŽLAB KABELOVÝ PREFA TK1 NEASFALT., VČETNĚ DODÁVKY ŽLABU A POKLOPU | M | 4 |  | 0 |  | 0 |  | 0 | 21 | 0 | 0 | 0 | 0 | 0 |  | RTS 18/ II | Indiv | 0 | 0 |  |  |  |  | POL1_9
82 | 460560113R00 | ZÁHOZ RÝHY 35/30 CM HOR.3 | M | 95 |  | 0 |  | 0 |  | 0 | 21 | 0 | 0 | 0 | 0 | 0 |  | RTS 18/ II | Indiv | 0 | 0 |  |  |  |  | POL1_9
83 | 460560143R00 | ZÁHOZ RÝHY 35/60 CM HOR.3 | M | 75 |  | 0 |  | 0 |  | 0 | 21 | 0 | 0 | 0 | 0 | 0 |  | RTS 18/ II | Indiv | 0 | 0 |  |  |  |  | POL1_9
84 | 460560233R00 | ZÁHOZ RÝHY 50/50 CM HOR.3 | M | 78 |  | 0 |  | 0 |  | 0 | 21 | 0 | 0 | 0 | 0 | 0 |  | RTS 18/ II | Indiv | 0 | 0 |  |  |  |  | POL1_9
85 | 460600001RT3 | NALOŽENÍ A ODVOZ ZEMINY DO 1KM, ODVOZ NA VZDÁLENOST 5000M | M3 | 19 |  | 0 |  | 0 |  | 0 | 21 | 0 | 0 | 0 | 0 | 0 |  | RTS 18/ II | Indiv | 0 | 0 |  |  |  |  | POL1_9
86 | 460620001RT1 | POLOŽENÍ DRNU, RUČNÍ POLOŽENÍ DRNU, KROPENÍ | M2 | 25 |  | 0 |  | 0 |  | 0 | 21 | 0 | 0 | 0 | 0 | 0 |  | RTS 18/ II | Indiv | 0 | 0 |  |  |  |  | POL1_9
87 | 460620006RT1 | 1SETÍ POVRCHU TRÁVOU, VČETNĚ DODÁVKY OSIVA | M2 | 25 |  | 0 |  | 0 |  | 0 | 21 | 0 | 2e-05 | 0 | 0 | 0 |  | RTS 18/ II | Indiv | 0 | 0 |  |  |  |  | POL1_9
88 | 460620013R00 | PROVIZORNI UPRAVA TERENU ZEM3 | M2 | 120 |  | 0 |  | 0 |  | 0 | 21 | 0 | 0 | 0 | 0 | 0 |  | RTS 18/ II | Indiv | 0 | 0 |  |  |  |  | POL1_9
89 | 460620052R00 | KLADENI DLAZBY, MALE KOSTKY | m2 | 7 |  | 0 |  | 0 |  | 0 | 21 | 0 | 0 | 0 | 0 | 0 |  | Vlastní | Indiv | 0 | 0 |  |  |  |  | POL1_9
90 | 460650012RT1 | PODKLADOVÁ VRSTVA Z PISKU TL.8CM, Z PÍSKU TL. 8CM | M2 | 7 |  | 0 |  | 0 |  | 0 | 21 | 0 | 0.16192 | 1.13 | 0 | 0 |  | RTS 18/ II | Indiv | 0 | 0 |  |  |  |  | POL1_9
Díl: | MZR | ELEKTROINSTALACE - REVIZE |  |  |  | 0 |  | 0 |  | 0 |  | 0 |  | 0 |  | 0 |  |  |  |  | 0 |  |  |  |  | DIL
91 | 905 R01 | HZS-revize provoz.souboru a st.obj., REVIZE | HOD | 16 |  | 0 |  | 0 |  | 0 | 21 | 0 | 0 | 0 | 0 | 0 |  | Vlastní | Indiv | 0 | 0 |  |  |  |  | POL10_8
[24 empty] | 15 | 21
| Celkem |  |  |  |  | 0 | [17 empty] | 0 | 0 | SUM
Poznámky uchazeče k zadání
POPUZIV
END
Note on S6: Jedná se o informaci, zda se jedná o položku, která je do rozpočtu zadána z cenové soustavy RTS, nebo vlastní.
Note on T6: Jedná se o název CÚ, která je zadána u položky rozpočtu