## nmnm UL.TYRŠ. SO 06-Plot-PR
POLOŽKOVÝ ROZPOČET s výkazem výměr
Měna: Kč
Poř. | Kód | Popis |  |  |  | Množství | M.j. | Cena/m.j. |  | Cena celk.
Stavba: ULICE ""TYRŠOVA (ŽĎÁRSKÁ -ŠKOLNÍ)"" NOVÉ MĚSTO NA MORAVĚ
Objekt: SO 06 - ÚPRAVA PLOTU 1.ZŠ
Etapa: 001 - Zemní práce
001 | 113106111 | Rozebrání dlažeb z mozaiky komunikací pro pěší ručně |  |  |  | 5.6 | m2 | 0 |  | 0
plot ul. Tyršova-Školní - mozaika 4/6 použije se zpět: 28*0,2=5,600000
002 | 113106123 | Rozebrání dlažeb ze zámkových dlaždic komunikací pro pěší ručně |  |  |  | 2 | m2 | 0 |  | 0
plot ul. Tyršova-Školní - zámk.dlažba použije se zpět: 4*0,5=2,000000
003 | 113107121 | Odstranění podkladu z kameniva drceného tl 100 mm ručně |  |  |  | 2 | m2 | 0 |  | 0
plot ul. Tyršova-Školní - ŠD 10cm: 4*0,5=2,000000
004 | 113107122 | Odstranění podkladu z kameniva drceného tl 200 mm ručně |  |  |  | 5.6 | m2 | 0 |  | 0
plot ul. Tyršova-Školní - ŠD 15cm: 28*0,2=5,600000
005 | 131111333 | Vrtání jamek pro plotové sloupky D do 300 mm - ručně s motorovým vrtákem |  |  |  | 3 | m | 0 |  | 0
pro sloupky plotu u trafostanice: 1+2=3,000000
006 | 131111359 | Příplatek za vtrání v kamenité nebo kořeny prorostlé půdě |  |  |  | 3 | m | 0 |  | 0
007 | 132201201 | Hloubení rýh š do 2000 mm v hornině tř. 3 objemu do 100 m3 |  |  |  | 29.952 | M3 | 0 |  | 0
plot ul. Tyršova-Školní:
32,8*0,8*0,8+28*0,8*0,4=29,952000
008 | 132201209 | Příplatek za lepivost k hloubení rýh š do 2000 mm v hornině tř. 3 |  |  |  | 8.9856 | M3 | 0 |  | 0
plot ul. Tyršova-Školní:
30%: 29,952*0,3=8,985600
009 | 175101201 | Obsypání objektu nad přilehlým původním terénem sypaninou bez prohození sítem, uloženou do 3 m |  |  |  | 29.952 | M3 | 0 |  | 0
plot ul. Tyršova-Školní:
obsyp základů v místě stavby: 29,952=29,952000
|  | Součet za |  |  | Etapa: 001 - Zemní práce |  |  |  | 0
Poř. | Kód | Popis |  |  |  | Množství | M.j. | Cena/m.j. |  | Cena celk.
Stavba: ULICE ""TYRŠOVA (ŽĎÁRSKÁ -ŠKOLNÍ)"" NOVÉ MĚSTO NA MORAVĚ
Objekt: SO 06 - ÚPRAVA PLOTU 1.ZŠ
Etapa: 002 - Základy
010 | 274313611 | Základové pásy z betonu tř. C 16/20 |  |  |  | 1.3176 | M3 | 0 |  | 0
plot ul. Tyršova-Školní:
podkladní beton zákl.pasu tl. 5cmC16/20: 61*0,4*0,05*1,08=1,317600
011 | 279113144 | Základová zeď tl do 300 mm z tvárnic ztraceného bednění včetně výplně z betonu tř. C 20/25 |  |  |  | 44.4 | m2 | 0 |  | 0
plot ul. Tyršova-Školní:
základ z bet. tvárnice 25-30, výplň beton C20/25 XC2: 59,20*0,75=44,400000
|  | Součet za |  |  | Etapa: 002 - Základy |  |  |  | 0
Etapa: 003 - Svislé konstrukce
012 | 338171113 | Osazování sloupků a vzpěr plotových ocelových v 2,00 m se zabetonováním |  |  |  | 51 | KUS | 0 |  | 0
plot ul. Tyršova-Školní: 2+23*2=48,000000
plot u trafostanice: 1+2=3,000000
013 | 348101230 | Osazení vrat a vrátek k oplocení na ocelové sloupky do 6 m2 |  |  |  | 2 | KUS | 0 |  | 0
plot u trafostanice: brána 150 x 360: 1=1,000000
plot ul. Tyršova-Školní: branka 1,33/1,60m: 1=1,000000
016 | 348171130 | Osazení rámového oplocení výšky do 2 m ve sklonu svahu do 15° |  |  |  | 59.2 | m | 0 |  | 0
plot ul. Tyršova-Školní:
R1: 2,8*2=5,600000
R2: 2,6*16=41,600000
R3: 2,4*5=12,000000
018 | 348171320 | Osazení průběžného pletiva z profilové oceli do 30 kg na 1 m oplocení ve sklonu svahu do 15° |  |  |  | 4.5 | m | 0 |  | 0
plot u trafostanice - použije se ke zpětné montáži: 4,5=4,500000
019 | 348262081 | Plot z betonových bloků zeď šířky do 200 mm třířadá (kombinovaná) z bloků štípaných přírodních |  |  |  | 35.52 | m2 | 0 |  | 0
plot ul. Tyršova-Školní vč. vyspárování spáry 10mm,
dilatační spáry tl. 10mm vyplněné silikonem venkovním hl. 20mm.: 59,2*0,6=35,520000
020 | 348262408 | Plot z betonových bloků ukončení plotové zdi krycí deskou broušenou přírodní |  |  |  | 59.2 | m | 0 |  | 0
plot ul. Tyršova-Školní: 59,2=59,200000
Poř. | Kód | Popis |  |  |  | Množství | M.j. | Cena/m.j. |  | Cena celk.
Stavba: ULICE ""TYRŠOVA (ŽĎÁRSKÁ -ŠKOLNÍ)"" NOVÉ MĚSTO NA MORAVĚ
Objekt: SO 06 - ÚPRAVA PLOTU 1.ZŠ
021 | 348272293 | Příplatek k plotové zdi tl 195 mm z betonových tvarovek za vylití ztužujícího sloupku betonem C16/20 |  |  |  | 9.3654 | m2 | 0 |  | 0
0,0258*363=9,365400
022 | 348361216 | Výztuž zábradlí nebo zábradelních zídek z betonářské oceli 10 505 |  |  |  | 0.037882 | t | 0 |  | 0
svislá výztuž V8-dl. 0,6m 148*0,6*0,395*1,08/1000=0,037882
014 | 55342CD1 | branka vchodová kovová 1330x1600 mm |  |  |  | 1 | KUS | 0 |  | 0
plot ul. Tyršova- Školní:
branka plotu 1330x1600: 1=1,000000
015 | 55342CD2 | brána kovová dvoukřídlová 1500x3600 mm |  |  |  | 1 | KUS | 0 |  | 0
plot u trafostanice:
Brána s psaníčkem Standard XL plus 150x 360cm, systém FAB: 1=1,000000
017 | 553CD3 | Dod. (výroba) ocelových rámů plotu vč. zinkování |  |  |  | 59.2 | m | 0 |  | 0
|  | Součet za |  |  | Etapa: 003 - Svislé konstrukce |  |  |  | 0
Etapa: 005 - Komunikace
025 | 566201111 | Úprava krytu z kameniva drceného pro nový kryt s doplněním kameniva drceného do 0,04 m3/m2 |  |  |  | 7.6 | m2 | 0 |  | 0
2+5,6=7,600000
023 | 566901131 | Vyspravení podkladu po překopech ing sítí plochy do 15 m2 štěrkodrtí tl. 100 mm |  |  |  | 2 | m2 | 0 |  | 0
chodník podél plotu ul. Tyršova-Školní - ŠD 10cm: 4*0,5=2,000000
024 | 566901132 | Vyspravení podkladu po překopech ing sítí plochy do 15 m2 štěrkodrtí tl. 150 mm |  |  |  | 5.6 | m2 | 0 |  | 0
chodník podél plotu ul. Tyršova-Školní - ŠD 15cm: 28*0,2=5,600000
|  | Součet za |  |  | Etapa: 005 - Komunikace |  |  |  | 0
Poř. | Kód | Popis |  |  |  | Množství | M.j. | Cena/m.j. |  | Cena celk.
Stavba: ULICE ""TYRŠOVA (ŽĎÁRSKÁ -ŠKOLNÍ)"" NOVÉ MĚSTO NA MORAVĚ
Objekt: SO 06 - ÚPRAVA PLOTU 1.ZŠ
Etapa: 096 - Bourání konstrukcí
031 | 961044111 | Bourání základů z betonu prostého |  |  |  | 6.6375 | M3 | 0 |  | 0
plot ul. Tyršova-Školní - podezdívka plotu a základu z betonu:
29,5*0,25*0,9=6,637500
032 | 962033111 | Bourání zdiva z tvárnic ztraceného bednění včetně výplně z betonu do 1 m3 |  |  |  | 0.12 | M3 | 0 |  | 0
plot u trafostanice - vyb.podezdívky pltoru z bet. tvárnic40/20/20:
1,5*0,2*0,4=0,120000
026 | 966052121 | Bourání sloupků a vzpěr ŽB plotových s betonovou patkou |  |  |  | 6 | KUS | 0 |  | 0
plot ul. Tyršova-Školní-sloupky plotu 0,2/0,2/1,5: 6=6,000000
027 | 966071711 | Bourání sloupků a vzpěr plotových ocelových do 2,5 m zabetonovaných |  |  |  | 16 | KUS | 0 |  | 0
plot ul. Tyršova-Školní
ocel. sl.TR DN 40mm: 12=12,000000
ocel.sl. brány TR DN 80mm: 2=2,000000
plot u trafostanice:
ocel. sl.TR DN 48mm: 2=2,000000
028 | 966071821 | Rozebrání oplocení z drátěného pletiva se čtvercovými oky výšky do 1,6 m |  |  |  | 42.9 | m | 0 |  | 0
plot ul. Tyršova-Školní: 36=36,000000
plot u trafostanice - použije se ke zpětné montáži: 6,9=6,900000
029 | 966072810 | Rozebrání rámového oplocení na ocelové sloupky výšky do 1m |  |  |  | 24 | m | 0 |  | 0
plot ul. Tyršova-Školní - ocel.rámy 2,0x1,0m: 12*2=24,000000
030 | 966073811 | Rozebrání vrat a vrátek k oplocení plochy do 6 m2 |  |  |  | 2 | KUS | 0 |  | 0
plot ul. Tyršova-Školní:
ocel. branka 1,8x1,5m: 1=1,000000
ocel. brána 3,5x1,5m: 1=1,000000
033 | 979054451 | Očištění vybouraných zámkových dlaždic s původním spárováním z kameniva těženého |  |  |  | 2 | m2 | 0 |  | 0
plot ul. Tyršova-Školní - zámk.dlažba použije se zpět: 4*0,5=2,000000
034 | 979071131 | Očištění dlažebních kostek mozaikových kamenivem těženým nebo MV |  |  |  | 5.6 | m2 | 0 |  | 0
plot ul. Tyršova-Školní - mozaika 4/6 použije se zpět: 28*0,2=5,600000
|  | Součet za |  |  | Etapa: 096 - Bourání konstrukcí |  |  |  | 0
Poř. | Kód | Popis |  |  |  | Množství | M.j. | Cena/m.j. |  | Cena celk.
Stavba: ULICE ""TYRŠOVA (ŽĎÁRSKÁ -ŠKOLNÍ)"" NOVÉ MĚSTO NA MORAVĚ
Objekt: SO 06 - ÚPRAVA PLOTU 1.ZŠ
Etapa: 099 - Přesun hmot
035 | 997221571 | Vodorovná doprava vybouraných hmot do 1 km |  |  |  | 17.5994 | t | 0 |  | 0
vyb. betonové tvárnice a základy, bet. sloupky: 0,252+13,275+0,4104=13,937400
vyb. ŠD: 1,624+0,34=1,964000
vyb. ocelové konstrukce-brána,branka,sloupky,rámové oplocení:
0,420+1,0512+0,2268=1,698000
036 | 997221579 | Příplatek ZKD 1 km u vodorovné dopravy vybouraných hmot |  |  |  | 246.3916 | t | 0 |  | 0
přípl. za dalších 14km: 17,5994*14=246,391600
037 | 997221612 | Nakládání vybouraných hmot na dopravní prostředky pro vodorovnou dopravu |  |  |  | 17.5994 | t | 0 |  | 0
038 | 997221815 | Poplatek za uložení na skládce (skládkovné) stavebního odpadu betonového kód odpadu 170 101 |  |  |  | 14.9886 | t | 0 |  | 0
vyb. betonové tvárnice a základy, bet. sloupky: 0,252+13,275+0,4104=13,937400
vyb. ocelové sl. s bet. základem: 1,0512=1,051200
039 | 997221855 | Poplatek za uložení na skládce (skládkovné) zeminy a kameniva kód odpadu 170 504 |  |  |  | 1.964 | t | 0 |  | 0
vyb. ŠD: 1,624+0,34=1,964000
040 | 998232110 | Přesun hmot pro oplocení zděné z cihel nebo tvárnic v do 3 m |  |  |  | 65.1855 | t | 0 |  | 0
|  | Součet za |  |  | Etapa: 099 - Přesun hmot |  |  |  | 0
Etapa: 783 - Nátěry
001 | 783CD4 | Nátěr zámečnických konstrukcí Prášková barva vypalovací odstín RAL 8019 (tmavěhnědá) |  |  |  | 78.1 | m2 | 0 |  | 0
|  | Součet za |  |  | Etapa: 783 - Nátěry |  |  |  | 0
CELKEM |  |  |  | Objekt: SO 06 - ÚPRAVA PLOTU 1.ZŠ |  |  |  |  | 0