## nmnm UL.TYRŠ. SO 01-KOM.-PRupr
Stránka 1 / 9
|  |  | POLOŽKOVÝ ROZPOČET s výkazem výměr | [6 empty] | 23.1.2019
Měna: Kč
Poř. | Kód | Popis |  |  |  | Množství | M.j. | Cena/m.j. |  | Cena celk.
Stavba: ULICE ""TYRŠOVA (ŽĎÁRSKÁ -ŠKOLNÍ)"" NOVÉ MĚSTO NA MORAVĚ
Objekt: SO 01 - KOMUNIKACE
Etapa: 001 - Zemní práce
001 | 111212211 | Odstranění nevhodných dřevin do 100 m2 výšky do 1m s odstraněním pařezů v rovině nebo svahu 1:5 |  |  |  | 30 | m2 | 0 |  | 0
živý plot vč. zpracování bioodpadu (štěpkování): 30=30,000000
002 | 112151113 | Směrové kácení stromů s rozřezáním a odvětvením D kmene do 400 mm |  |  |  | 10 | KUS | 0 |  | 0
003 | 112201102 | Odstranění pařezů D do 500 mm |  |  |  | 10 | KUS | 0 |  | 0
004 | 112201111 | Odstranění pařezů D do 0,2 m v rovině a svahu 1:5 s odklizením do 20 m a zasypáním jámy |  |  |  | 30 | KUS | 0 |  | 0
005 | 112201113 | Odstranění pařezů D do 0,4 m v rovině a svahu 1:5 s odklizením do 20 m a zasypáním jámy |  |  |  | 10 | KUS | 0 |  | 0
006 | 113106121 | Rozebrání dlažeb z betonových nebo kamenných dlaždic komunikací pro pěší ručně |  |  |  | 165 | m2 | 0 |  | 0
chodník - betonová dlažba 30/30/4cm: 165=165,000000
007 | 113106131 | Rozebrání dlažeb z mozaiky komunikací pro pěší strojně pl do 50 m2 |  |  |  | 26 | m2 | 0 |  | 0
mozaika pro zpětné použití: 26=26,000000
008 | 113106134 | Rozebrání dlažeb ze zámkových dlaždic komunikací pro pěší strojně pl do 50 m2 |  |  |  | 58 | m2 | 0 |  | 0
chodník - bet. z.dl. tl.8cm: 58=58,000000
009 | 113107161 | Odstranění podkladu z kameniva drceného tl 100 mm strojně pl přes 50 do 200 m2 |  |  |  | 165 | m2 | 0 |  | 0
chodník - ŠD 10cm: 165=165,000000
010 | 113107222 | Odstranění podkladu z kameniva drceného tl 200 mm strojně pl přes 200 m2 |  |  |  | 1734 | m2 | 0 |  | 0
stáv. kce. vozovky -ŠD 200mm: 2048-314=1734,000000
011 | 113107322 | Odstranění podkladu z kameniva drceného tl 200 mm strojně pl do 50 m2 |  |  |  | 84 | m2 | 0 |  | 0
chodník bet. z.dl.- ŠD 15cm: 58=58,000000
chodník - mozaika: 26=26,000000
012 | 113108442 | Rozrytí krytu z kameniva bez zhutnění s živičným pojivem |  |  |  | 1734 | m2 | 0 |  | 0
stáv. kce. vozovky -PM 100mm: 2048-314=1734,000000
013 | 113154353 | Frézování živičného krytu tl 50 mm pruh š 1 m pl do 10000 m2 s překážkami v trase |  |  |  | 2048 | m2 | 0 |  | 0
014 | 113201112 | Vytrhání obrub silničních ležatých |  |  |  | 118 | m | 0 |  | 0
sil. kamen.obrubník: 118=118,000000
015 | 113202111 | Vytrhání obrub krajníků obrubníků stojatých |  |  |  | 459 | m | 0 |  | 0
sil.bet.obrubník: 15/25/100cm: 459=459,000000
016 | 113204111 | Vytrhání obrub záhonových |  |  |  | 104 | m | 0 |  | 0
zahr. bet. obrub: 5/25/100cm: 104=104,000000
017 | 121101102 | Sejmutí ornice s přemístěním na vzdálenost do 100 m |  |  |  | 270.4 | M3 | 0 |  | 0
pr. tl. 200mm: 1352,0*0,20=270,400000
018 | 122202201 | Odkopávky a prokopávky nezapažené pro silnice objemu do 100 m3 v hornině tř. 3 |  |  |  | 290.24 | M3 | 0 |  | 0
S1-MK: 2341*(0,43-0,35)=187,280000
S3-parkoviště u PČR: 234*0,44=102,960000
019 | 122202202 | Odkopávky a prokopávky nezapažené pro silnice objemu do 1000 m3 v hornině tř. 3 |  |  |  | 115.4 | M3 | 0 |  | 0
S2 - záliv BUS: 54*0,58=31,320000
S4 - vjezdy RD: 45*(0,44-0,20)=10,800000
S5 - chodník u PČR: 24*(0,32-0,2)=2,880000
S6 - choddník: 704*(0,3-0,2)=70,400000
020 | 122202209 | Příplatek k odkopávkám a prokopávkám pro silnice v hornině tř. 3 za lepivost |  |  |  | 121.692 | M3 | 0 |  | 0
30% z odkopávek: (290,24+115,4)*0,3=121,692000
Stránka 2 / 9
|  |  | POLOŽKOVÝ ROZPOČET s výkazem výměr | [6 empty] | 23.1.2019
Měna: Kč
Poř. | Kód | Popis |  |  |  | Množství | M.j. | Cena/m.j. |  | Cena celk.
Stavba: ULICE ""TYRŠOVA (ŽĎÁRSKÁ -ŠKOLNÍ)"" NOVÉ MĚSTO NA MORAVĚ
021 | 162201456 | Vodorovné přemístění větví stromů listnatých do 3 km D kmene do 500 mm |  |  |  | 10 | KUS | 0 |  | 0
022 | 162201466 | Vodorovné přemístění kmenů stromů listnatých do 3 km D kmene do 500 mm |  |  |  | 10 | KUS | 0 |  | 0
023 | 162201476 | Vodorovné přemístění pařezů do 3 km D do 500 mm |  |  |  | 10 | KUS | 0 |  | 0
024 | 162301101 | Vodorovné přemístění do 500 m výkopku/sypaniny z horniny tř. 1 až 4 |  |  |  | 71 | M3 | 0 |  | 0
ornice na meziskládku: 71=71,000000
025 | 162501102 | Vodorovné přemístění do 3000 m výkopku/sypaniny z horniny tř. 1 až 4 |  |  |  | 405.64 | M3 | 0 |  | 0
zemina z okopávek na skládku stavebníka: 290,24+115,4=405,640000
026 | 162601102 | Vodorovné přemístění do 5000 m výkopku/sypaniny z horniny tř. 1 až 4 |  |  |  | 199.4 | M3 | 0 |  | 0
ornice na skládku stavebníka: 270,40-71,0=199,400000
027 | 167101101 | Nakládání výkopku z hornin tř. 1 až 4 do 100 m3 |  |  |  | 142 | M3 | 0 |  | 0
ornice na meziskládku a pro zpětné ohumusování: 71*2=142,000000
028 | 167101102 | Nakládání výkopku z hornin tř. 1 až 4 přes 100 m3 |  |  |  | 605.04 | M3 | 0 |  | 0
ornice na skládku stavebníka: 270,40-71,0=199,400000
zemina z okopávek na skládku stavebníka: 290,24+115,4=405,640000
029 | 171201201 | Uložení sypaniny na skládky |  |  |  | 676.04 | M3 | 0 |  | 0
ornice na meziskládku : 71=71,000000
ornice na skládce stavebníka: 199,4=199,400000
zemina z okopávek na skládku stavebníka: 290,24+115,4=405,640000
030 | 181102302 | Úprava pláně v zářezech se zhutněním |  |  |  | 3539 | m2 | 0 |  | 0
S1+S2+S3+s4+S5+S6: 2570+54+119+45+47+704=3539,000000
031 | 181111111 | Plošná úprava terénu do 500 m2 zemina tř 1 až 4 nerovnosti do 100 mm v rovinně a svahu do 1:5 |  |  |  | 355 | m2 | 0 |  | 0
pl. pro ohumusování: 355=355,000000
032 | 181202305 | Úprava pláně na násypech se zhutněním |  |  |  | 355 | m2 | 0 |  | 0
033 | 181301103 | Rozprostření ornice tl vrstvy do 200 mm pl do 500 m2 v rovině nebo ve svahu do 1:5 |  |  |  | 355 | m2 | 0 |  | 0
034 | 181411131 | Založení parkového trávníku výsevem plochy do 1000 m2 v rovině a ve svahu do 1:5 |  |  |  | 355 | m2 | 0 |  | 0
035 | 005724200 | osivo směs travní parková okrasná |  |  |  | 8.875 | kg | 0 |  | 0
355*0,025=8,875000
036 | 183101214 | Jamky pro výsadbu s výměnou 50 % půdy zeminy tř 1 až 4 objem do 0,125 m3 v rovině a svahu do 1:5 |  |  |  | 62 | KUS | 0 |  | 0
037 | 184801121 | Ošetřování vysazených dřevin soliterních v rovině a svahu do 1:5 |  |  |  | 62 | KUS | 0 |  | 0
038 | 184701111 | Výsadba živého plotu bez balu v rovině a svahu do 1:5 |  |  |  | 62 | KUS | 0 |  | 0
039 | 026504420 | Habr obecný /Carpinus betulus/ 80-120cm K |  |  |  | 62 | KUS | 0 |  | 0
1.ZŠ: 51=51,000000
ul. Žďárská: 11=11,000000
|  | Součet za |  |  | Etapa: 001 - Zemní práce |  |  |  | 0
Stránka 3 / 9
|  |  | POLOŽKOVÝ ROZPOČET s výkazem výměr | [6 empty] | 23.1.2019
Měna: Kč
Poř. | Kód | Popis |  |  |  | Množství | M.j. | Cena/m.j. |  | Cena celk.
Stavba: ULICE ""TYRŠOVA (ŽĎÁRSKÁ -ŠKOLNÍ)"" NOVÉ MĚSTO NA MORAVĚ
Etapa: 005 - Komunikace
040 | 564851111 | Podklad ze štěrkodrtě ŠD tl 150 mm |  |  |  | 45 | m2 | 0 |  | 0
ŠDa 0-32
S4 - vjezdy u RD: 45=45,000000
041 | 564851114 | Podklad ze štěrkodrtě ŠD tl 180 mm |  |  |  | 2256 | m2 | 0 |  | 0
ŠDa 0-32
S1 - místní komunikace (1-1): 2256=2256,000000
042 | 564861111 | Podklad ze štěrkodrtě ŠD tl 200 mm |  |  |  | 924 | m2 | 0 |  | 0
ŠDa 0-32
S2 - autobusová zastávka-záliv: 54=54,000000
S3 - parkoviště u PČR: 119=119,000000
S5 - chodník u PČR: 47=47,000000
S6: Chodník ul. Tyršova, nástupní plocha BUS: 704=704,000000
043 | 565145121 | Asfaltový beton vrstva podkladní ACP 16 (obalované kamenivo OKS) tl 60 mm š přes 3 m |  |  |  | 2027 | m2 | 0 |  | 0
ACP 16+, 50/70
S1 - místní komunikace (1-1): 2027=2027,000000
044 | 567122111 | Podklad ze směsi stmelené cementem SC C 8/10 (KSC I) tl 120 mm |  |  |  | 282 | m2 | 0 |  | 0
S2 - autobusová zastávka-záliv: 54=54,000000
S3 - parkoviště u PČR: 119=119,000000
S4 - vjezdy u RD: 45=45,000000
S7 - vjezdy, přejezdný chodník: 64=64,000000
045 | 567122113 | Podklad ze směsi stmelené cementem SC C 8/10 (KSC I) tl 140 mm |  |  |  | 2027 | m2 | 0 |  | 0
S1 - místní komunikace (1-1): 2027=2027,000000
046 | 567134111 | Podklad ze směsi stmelené cementem SC C 20/25 (PB I) tl 200 mm |  |  |  | 23 | m2 | 0 |  | 0
S5 - chodník u PČR: 23=23,000000
047 | 567142111 | Podklad ze směsi stmelené cementem SC C 8/10 (KSC I) tl 210 mm |  |  |  | 54 | m2 | 0 |  | 0
S2 - autobusová zastávka-záliv: 54=54,000000
048 | 573231111 | Postřik živičný spojovací ze silniční emulze v množství 0,70 kg/m2 |  |  |  | 2027 | m2 | 0 |  | 0
S1 - místní komunikace (1-1): 2027=2027,000000
049 | 577134121 | Asfaltový beton vrstva obrusná ACO 11 (ABS) tř. I tl 40 mm š přes 3 m z nemodifikovaného asfaltu |  |  |  | 2027 | m2 | 0 |  | 0
ACO 11, 50/70
S1 - místní komunikace (1-1): 2027=2027,000000
050 | 591211111 | Kladení dlažby z kostek drobných z kamene do lože z kameniva těženého tl 50 mm |  |  |  | 45 | m2 | 0 |  | 0
S4 - vjezdy u RD: 45=45,000000
051 | 591241111 | Kladení dlažby z kostek drobných z kamene na MC tl 50 mm |  |  |  | 54 | m2 | 0 |  | 0
S2 - autobusová zastávka-záliv: 54=54,000000
052 | 591412111 | Kladení dlažby z mozaiky dvou a vícebarevné komunikací pro pěší lože z kameniva |  |  |  | 662 | m2 | 0 |  | 0
S6 - chodník ul. Tyršova, nástupní plocha BUS: 662=662,000000
053 | 583810050 | kostka dlažební mozaika žula 4/6 šedá |  |  |  | 655.08 | m2 | 0 |  | 0
dlažba mozaika 4/6-přírodní kámen, štípaná šedá: 636*1,03=655,080000
Stránka 4 / 9
|  |  | POLOŽKOVÝ ROZPOČET s výkazem výměr | [6 empty] | 23.1.2019
Měna: Kč
Poř. | Kód | Popis |  |  |  | Množství | M.j. | Cena/m.j. |  | Cena celk.
Stavba: ULICE ""TYRŠOVA (ŽĎÁRSKÁ -ŠKOLNÍ)"" NOVÉ MĚSTO NA MORAVĚ
054 | 583810070 | kostka dlažební žula drobná 8/10 (10/12) |  |  |  | 46.35 | m2 | 0 |  | 0
žulová kostka drobná 10/12 štípaná, barva šedá: 45*1,03=46,350000
055 | 58381008CD | kostka dlažební žula velká 24/12/12 |  |  |  | 55.62 | m2 | 0 |  | 0
žulová kostka 24/12/12 štípaná, pískovcová (okrová): 54*1,03=55,620000
056 | 594111111 | Dlažba z lomového kamene s provedením lože z kameniva těženého |  |  |  | 42 | m2 | 0 |  | 0
S6 - chodník ul. Tyršova, nástupní plocha BUS-hmatná + kontrastní pás:
38+4=42,000000
057 | 58381154CD | deska dlažební žula tryskaná 30x40 tl 6cm |  |  |  | 3.78 | m2 | 0 |  | 0
dlažba řezaná-přírodní kámen, barva šedá, povrch tryskaný 30/40/6 cm:
3,6*1,05=3,780000
058 | 592000001 | dlaždice polymerbetonové COMCON CD60 200x200x60 mm barva bílá -reliéfní (selpecká) |  |  |  | 39.14 | m2 | 0 |  | 0
38*1,03=39,140000
059 | 596211220 | Kladení zámkové dlažby komunikací pro pěší tl 80 mm skupiny B pl do 50 m2 |  |  |  | 47 | m2 | 0 |  | 0
S3 - chodník u PČR: 24+23=47,000000
060 | 596211221 | Kladení zámkové dlažby komunikací pro pěší tl 80 mm skupiny B pl do 100 m2 |  |  |  | 119 | m2 | 0 |  | 0
S3 - parkoviště u PČR: 119=119,000000
061 | 596211224 | Příplatek za kombinaci dvou barev u kladení betonových dlažeb komunikací pro pěší tl 80 mm skupiny B |  |  |  | 47 | m2 | 0 |  | 0
S3 - chodník u PČR: 24+23=47,000000
062 | 592450050 | dlažba skladebná betonová 20x10x8 cm barevná |  |  |  | 121.38 | m2 | 0 |  | 0
bet.zámková dlažba barva pískovcová-povrch standard: 115*1,02=117,300000
bet.zámková dlažba barva hnědá-povrch standard: 4*1,02=4,080000
063 | 59245006 | dlažba skladebná betonová základní pro nevidomé 20 x 10 x 8 cm barevná |  |  |  | 23.46 | m2 | 0 |  | 0
bet.zámková dlažba hmatná barva červená (slepsecká): 23*1,02=23,460000
064 | 592450130 | dlažba zámková profilová 20x16,5x8 cm přírodní |  |  |  | 26.4 | m2 | 0 |  | 0
bet.zámková dlažba barva šedá-povrch standard hladký (ÍČKO):
24*1,1=26,400000
|  | Součet za |  |  | Etapa: 005 - Komunikace |  |  |  | 0
Etapa: 009 - Ostatní konstrukce
065 | 914111111 | Montáž svislé dopravní značky do velikosti 1 m2 objímkami na sloupek nebo konzolu |  |  |  | 11 | KUS | 0 |  | 0
stávjící značka-zpětná montáž na sl. VO - A12 + C2b: 1+1=2,000000
nové na sl. - IP12+IP6+R: 2+4=6,000000
nová na stáv.sl. - P6: 1=1,000000
nové na VO - IP6+R: 1=1,000000
dem. z VO na nový sl.: C2b: 1=1,000000
Stránka 5/ 9
|  |  | POLOŽKOVÝ ROZPOČET s výkazem výměr | [6 empty] | 23.1.2019
Měna: Kč
Poř. | Kód | Popis |  |  |  | Množství | M.j. | Cena/m.j. |  | Cena celk.
Stavba: ULICE ""TYRŠOVA (ŽĎÁRSKÁ -ŠKOLNÍ)"" NOVÉ MĚSTO NA MORAVĚ
066 | 914511112 | Montáž sloupku dopravních značek délky do 3,5 m s betonovým základem a patkou |  |  |  | 11 | KUS | 0 |  | 0
stávající:
P2+E2b: 1=1,000000
B2: 1=1,000000
IJ4a+E13: 1=1,000000
IP4b: 2=2,000000
C2b: 1=1,000000
P2: 2=2,000000
IP10a: 1=1,000000
P4+C2d: 1=1,000000
B13+IP4b: 1=1,000000
067 | 404440520 | značka dopravní svislá STOP FeZn NK P6 700mm |  |  |  | 1 | KUS | 0 |  | 0
068 | 404442560 | značka dopravní svislá FeZn NK 500 x 700 mm |  |  |  | 2 | KUS | 0 |  | 0
IP12: 2=2,000000
069 | 404442360 | značka dopravní svislá FeZn NK 750 x 750 mm |  |  |  | 5 | KUS | 0 |  | 0
IP6+R: 4+1=5,000000
070 | 404452250 | sloupek Zn pro dopravní značku D 60mm v 3,5m |  |  |  | 4 | KUS | 0 |  | 0
sl. dl. 3,0m: 2+1+1=4,000000
071 | 404452400 | patka hliníková pro sloupek D 60 mm |  |  |  | 11 | KUS | 0 |  | 0
072 | 404452530 | víčko plastové na sloupek D 60mm |  |  |  | 4 | KUS | 0 |  | 0
073 | 404452560 | svorka upínací na sloupek dopravní značky D 60mm |  |  |  | 10 | KUS | 0 |  | 0
2*2+1*2+1*2+1*2=10,000000
074 | 404452600 | páska upínací 12,7x0,75mm |  |  |  | 5 | m | 0 |  | 0
(4+1)*1=5,000000
075 | 915131112 | Vodorovné dopravní značení přechody pro chodce, šipky, symboly retroreflexní bílá barva |  |  |  | 58.45 | m2 | 0 |  | 0
symbol OSOSPO: 2*0,6=1,200000
V7 -0,5/3,0-přechod pro chodce: 2*6*0,5*3,0=18,000000
V10c -š.125mm: 82*0,125=10,250000
v13a š. 500mm: 29=29,000000
076 | 915621111 | Předznačení vodorovného plošného značení |  |  |  | 58.45 | m2 | 0 |  | 0
077 | 916241213 | Osazení obrubníku kamenného stojatého s boční opěrou do lože z betonu prostého |  |  |  | 579 | m | 0 |  | 0
do betonu C 20/25 s vyspárováním:
465+20+94=579,000000
078 | 583800020 | obrubník kamenný přímý, žula 25/35 |  |  |  | 21.4 | m | 0 |  | 0
ztratné 7%:
20*1,07=21,400000
079 | 583800040 | obrubník kamenný přímý, žula, 25x20 |  |  |  | 384.13 | m | 0 |  | 0
359*1,07=384,130000
080 | 583804140 | obrubník kamenný obloukový , žula, r=0,5÷1 m 25x20 |  |  |  | 4.601 | m | 0 |  | 0
R0,5: 1,2*1,07=1,284000
R1: 3,1*1,07=3,317000
Stránka 6 / 9
|  |  | POLOŽKOVÝ ROZPOČET s výkazem výměr | [6 empty] | 23.1.2019
Měna: Kč
Poř. | Kód | Popis |  |  |  | Množství | M.j. | Cena/m.j. |  | Cena celk.
Stavba: ULICE ""TYRŠOVA (ŽĎÁRSKÁ -ŠKOLNÍ)"" NOVÉ MĚSTO NA MORAVĚ
081 | 583804240 | obrubník kamenný obloukový , žula, r=1÷3 m 25x20 |  |  |  | 17.441 | m | 0 |  | 0
R1,5: 6,4*1,07=6,848000
R2: 9,9*1,07=10,593000
082 | 583804340 | obrubník kamenný obloukový , žula, r=3÷5 m 25x20 |  |  |  | 49.862 | m | 0 |  | 0
R4,5: 2,0*1,07=2,140000
R5: 44,6*1,07=47,722000
083 | 583804440 | obrubník kamenný obloukový , žula, r=5÷10 m 25x20 |  |  |  | 29.211 | m | 0 |  | 0
R6: 27,3*1,07=29,211000
084 | 916111123 | Osazení obruby z drobných kostek s boční opěrou do lože z betonu prostého |  |  |  | 626 | m | 0 |  | 0
do betonu C 20/25 s vyspárováním:
jednořádek ze žul.kostek 10/12: 626=626,000000
085 | 583810070 | kostka dlažební žula drobná 8/10 (10/12) |  |  |  | 72.1 | m2 | 0 |  | 0
žulová kostka drobná 10/12 štípaná, barva šedá: 70*1,03=72,100000
086 | 916131213 | Osazení silničního obrubníku betonového stojatého s boční opěrou do lože z betonu prostého |  |  |  | 161.2 | m | 0 |  | 0
do betonu C 20/25 s vyspárováním:
silniční: 78=78,000000
nájezdový: 74=74,000000
přechodový: 6=6,000000
obloukový: 1,6*2=3,200000
087 | 592170290 | obrubník betonový silniční nájezdový 100x15x15 cm |  |  |  | 74.74 | m | 0 |  | 0
74*1,01=74,740000
088 | 592170300 | obrubník betonový silniční přechodový 100x15x15-25 cm |  |  |  | 6.06 | m | 0 |  | 0
L+P: (3+3)*1,01=6,060000
089 | 592170310 | obrubník betonový silniční 100 x 15 x 25 cm |  |  |  | 78.78 | m | 0 |  | 0
78*1,01=78,780000
090 | 592170350 | obrubník betonový obloukový vnější 78 x 15 x 25cm |  |  |  | 2.02 | m | 0 |  | 0
2*1,01=2,020000
091 | 916231213 | Osazení chodníkového obrubníku betonového stojatého s boční opěrou do lože z betonu prostého |  |  |  | 304 | m | 0 |  | 0
do betonu C 20/25 s vyspárováním:
chodníkový: 304=304,000000
092 | 592170170 | obrubník betonový chodníkový 100x10x25 cm |  |  |  | 307.04 | m | 0 |  | 0
304*1,01=307,040000
093 | 916991121 | Lože pod obrubníky, krajníky nebo obruby z dlažebních kostek z betonu prostého |  |  |  | 50.353 | M3 | 0 |  | 0
beton C20/25:
obrubníky silniční: (78+74+6+1,6+465)*0,1*0,3+11*0,1*0,35=19,123000
chodníkový: 304*0,25*0,1=7,600000
obrubník kamenný: (465+20+94)*0,3*0,1=17,370000
přídlažba: 626*0,1*0,1=6,260000
Stránka 7 / 9
|  |  | POLOŽKOVÝ ROZPOČET s výkazem výměr | [6 empty] | 23.1.2019
Měna: Kč
Poř. | Kód | Popis |  |  |  | Množství | M.j. | Cena/m.j. |  | Cena celk.
Stavba: ULICE ""TYRŠOVA (ŽĎÁRSKÁ -ŠKOLNÍ)"" NOVÉ MĚSTO NA MORAVĚ
094 | 919731122 | Zarovnání styčné plochy podkladu nebo krytu živičného tl do 100 mm |  |  |  | 76 | m | 0 |  | 0
095 | 919735112 | Řezání stávajícího živičného krytu hl do 100 mm |  |  |  | 76 | m | 0 |  | 0
096 | 919735122 | Řezání stávajícího betonového krytu hl do 100 mm |  |  |  | 73 | m | 0 |  | 0
řezání zámk. dlažby 80mm: 73=73,000000
097 | 919112213 | Řezání spár pro vytvoření komůrky š 10 mm hl 25 mm pro těsnící zálivku v živičném krytu |  |  |  | 76 | m | 0 |  | 0
098 | 919121112 | Těsnění spár zálivkou za studena pro komůrky š 10 mm hl 25 mm s těsnicím profilem |  |  |  | 76 | m | 0 |  | 0
|  | Součet za |  |  | Etapa: 009 - Ostatní konstrukce |  |  |  | 0
Etapa: 096 - Bourání konstrukcí
099 | 962042320 | Bourání zdiva nadzákladového z betonu prostého do 1 m3 |  |  |  | 1 | M3 | 0 |  | 0
vyb.stanoviště odpadu u BD - opěrnou zídku vč. základu a bet. pásu: 1=1,000000
100 | 966006132 | Odstranění značek dopravních nebo orientačních se sloupky s betonovými patkami |  |  |  | 10 | KUS | 0 |  | 0
demontáž stáv. SDZ přemístění na nové místo:
P2+E2b: 1=1,000000
B2: 1=1,000000
IJ4a+E13: 1=1,000000
IP4b: 2=2,000000
P2: 2=2,000000
IP10a: 1=1,000000
P4C2d: 1=1,000000
B13+IP4b: 1=1,000000
101 | 966006211 | Odstranění svislých dopravních značek ze sloupů, sloupků nebo konzol |  |  |  | 5 | KUS | 0 |  | 0
trvalé odstr. SDZ - E13 + P4: 2+1=3,000000
dem. ze sl. + zpětná montáž na sl. VO - A12 + C2b: 1+1=2,000000
102 | 979024443 | Očištění vybouraných obrubníků a krajníků silničních |  |  |  | 106 | m | 0 |  | 0
vyb. kam.obrubníky ke zpětnému použití: 106=106,000000
103 | 979071131 | Očištění dlažebních kostek mozaikových kamenivem těženým nebo MV |  |  |  | 26 | m2 | 0 |  | 0
vyb. mozaika ke zpětnému použití: 26=26,000000
|  | Součet za |  |  | Etapa: 096 - Bourání konstrukcí |  |  |  | 0
Etapa: 099 - Přesun hmot
104 | 997221551 | Vodorovná doprava suti ze sypkých materiálů do 1 km |  |  |  | 1198.894 | t | 0 |  | 0
frézovaná: 262,144=262,144000
ŠD: 502,86+28,05+24,36=555,270000
PM: 381,48=381,480000
frézovaná: 262,144=262,144000
ŠD: 502,86+28,05+24,36=555,270000
PM: 381,48=381,480000
105 | 997221559 | Příplatek ZKD 1 km u vodorovné dopravy suti ze sypkých materiálů |  |  |  | 14163.076 | t | 0 |  | 0
přípl. za další 4 km frézovaná: 262,144*4=1048,576000
přípl. za dalších 14 km ŠD: 555,27*14=7773,780000
přípl. za dalších 14 km PM: 381,48*14=5340,720000
Stránka 8 / 9
|  |  | POLOŽKOVÝ ROZPOČET s výkazem výměr | [6 empty] | 23.1.2019
Měna: Kč
Poř. | Kód | Popis |  |  |  | Množství | M.j. | Cena/m.j. |  | Cena celk.
Stavba: ULICE ""TYRŠOVA (ŽĎÁRSKÁ -ŠKOLNÍ)"" NOVÉ MĚSTO NA MORAVĚ
106 | 997221571 | Vodorovná doprava vybouraných hmot do 1 km |  |  |  | 199.136 | t | 0 |  | 0
na skládku do 15 km:
bet. dl. : 42,075+15,08=57,155000
bet. obrubníky: 94,095+4,16=98,255000
kamenné obrubníky na skládku: 34,22-30,74=3,480000
stanoviště odpadu: 2,2=2,200000
na meziskládku do 1km a zpět na stavbu:
kamenné obrubníky pro zpětné využití v místě stavby: 30,74=30,740000
mozaika k využítí v místě stavby: 7,306=7,306000
107 | 997221579 | Příplatek ZKD 1 km vodorovné dopravy vybouraných hmot |  |  |  | 2294.266 | t | 0 |  | 0
na skládku přípl. za 14 km:
bet. dl. : 57,155*14=800,170000
bet. obrubníky: 98,255*14=1375,570000
kamenné obrubníky na skládku: 3,48*14=48,720000
stanoviště odpadu: 2,2*14=30,800000
kamenné obrubníky pro zpětné využití v místě stavby: 30,74=30,740000
mozaika k využítí v místě stavby: 7,306=7,306000
na skládku stavebníka přípl. za 2 km:
desky SM: 0,48*2=0,960000
108 | 997221611 | Nakládání suti na dopravní prostředky pro vodorovnou dopravu |  |  |  | 381.48 | t | 0 |  | 0
PM tl. 10cm: 381,48=381,480000
109 | 997221612 | Nakládání vybouraných hmot na dopravní prostředky pro vodorovnou dopravu |  |  |  | 199.616 | t | 0 |  | 0
na skládku do 15 km:
bet. dl. : 42,075+15,08=57,155000
bet. obrubníky: 94,095+4,16=98,255000
kamenné obrubníky na skládku: 34,22-30,74=3,480000
stanoviště odpadu: 2,2=2,200000
nameziskládku do 1km a zpět na stavbu:
kamenné obrubníky pro zpětné využití v místě stavby: 30,74=30,740000
mozaika k využítí v místě stavby: 7,306=7,306000
na skládku stavebníka do 3 km:
desky SM: 0,48=0,480000
110 | 997221815 | Poplatek za uložení na skládce (skládkovné) stavebního odpadu betonového kód odpadu 170 101 |  |  |  | 189.69 | t | 0 |  | 0
bet. dl. : 42,075+15,08=57,155000
bet. obrubníky: 94,095+4,16=98,255000
kamenné obrubníky na skládku: 34,22-30,74=3,480000
stanoviště odpadu: 2,2*14=30,800000
Stránka 9 / 9
|  |  | POLOŽKOVÝ ROZPOČET s výkazem výměr | [6 empty] | 23.1.2019
Měna: Kč
Poř. | Kód | Popis |  |  |  | Množství | M.j. | Cena/m.j. |  | Cena celk.
Stavba: ULICE ""TYRŠOVA (ŽĎÁRSKÁ -ŠKOLNÍ)"" NOVÉ MĚSTO NA MORAVĚ
111 | 997221845 | Poplatek za uložení na skládce (skládkovné) odpadu asfaltového bez dehtu kód odpadu 170 302 |  |  |  | 381.14 | t | 0 |  | 0
PM tl. 10cm: 381,14=381,140000
112 | 997221855 | Poplatek za uložení na skládce (skládkovné) zeminy a kameniva kód odpadu 170 504 |  |  |  | 555.27 | t | 0 |  | 0
ŠD: 502,86+28,05+24,36=555,270000
113 | 998225111 | Přesun hmot pro pozemní komunikace s krytem z kamene, monolitickým betonovým nebo živičným |  |  |  | 3256.0537 | t | 0 |  | 0
|  | Součet za |  |  | Etapa: 099 - Přesun hmot |  |  |  | 0
Etapa: 765 - Konstrukce tesařské
114 | 762521811 | Demontáž podlah bez polštářů z prken tloušťky do 32 mm |  |  |  | 30 | m2 | 0 |  | 0
vybourání stáv. nástupiště BUS - desky SM tl. 30mm: 30=30,000000
|  | Součet za |  |  | Etapa: 765 - Konstrukce tesařské |  |  |  | 0
CELKEM |  |  |  | Objekt: SO 01 - KOMUNIKACE |  |  |  |  | 0