## parametry vozidla
Technická specifikace vozidla
zakázka | Dodávka automobilu pro Centrum Zdislava
ID dodavatele
vozidlo (typ, obch.název)
motorizace
parametr | požadovaná hodnota | nabízená hodnota
obsah motoru | Min. 1990 cm3
výkon motoru | Min. 120 kW
palivo | nafta motorová
emise | min. EURO 6
délka vozidla | Max 6 200mm
šířka vozidla | Max 2 500mm
výška vozidla | Max. 2 600mm
délka nákladního prostoru u podlahy za třetí řadou sedadel | Min 1 950mm
šířka nákl.prostoru mezi podběhy zadních kol | Min 1 390mm
výška nákl.prostoru od podlahy ke stropu | Min 1 800mm
výška nákladové hrany | max 650mm
airbagy | min u řidiče a spolujezdce
přední a zadní klimatizace vč. Předního a zadního topení | ano
tónovaná skla ve 2. a 3. řadě sedadel vč. Zadních křídlových dveří | ano
elektricky ovládaná okna, min.přední | ano
výškově a podélně nastavitelný volant | ano
centrální zamykání s dálkovým ovládáním, min. 2 klíčky | ano
palubní počítač | ano
autorádio s bluetooth handsfree | ano
vyhřívané čelní sklo a trysky ostřikovačů
automatické světlomety s denním svícením | ano
přední mlhové světlomety | ano
el.ovládaná vnější zpětná zrcátka | ano
automatické stěrače s dešťovým senzorem | ano
výškově nastavitelné sedadlo řidiče | ano
3bodové bezpečnostní samonavíjecí pásy | ano
el.stabilizační systém s ochranou proti převrácení a s trakční kontrolou vč. Asistenta rozjezdu do svahu | ano
adaptivní tempomat s výstrahou a indikací bezpečné vzdálenosti | ano
systém varování před neúmyslným opuštěním jízdního pruhu | ano
systém rozpoznání dopravních značek omezujících rychlost a předjíždění | ano
zástěrky | vpředu i vzadu
rezervní kolo | plnohodnotné nebo dojezdové
Sada 4 kol se zimními pneumatikami | ano
Sada 4 kol s letními pneumatikami | ano
záruka | min. 5 let a 3 roky na vady laku, 10let neprorezivění karoserie
autorizovaný servis nebo servis prodejce | Do 80 km od sídla zadavatele
termín dodání | nejpozději do 31.8.2019
poznámky dodavatele:
| …................... | ….....................................
| datum | podpis