## Krycí list
VÝKAZ VÝMĚR
Rozpočet |  | 1 | Základní rozpočet | JKSO
Objekt |  | Název objektu |  | SKP
1 |  | Stavební úpravy opěrné zdi |  | Měrná jednotka
Stavba |  | Název stavby |  | Počet jednotek
1401 |  | Stavební úpravy opěrné zdi rybníka v Petrovicích |  | Náklady na m.j. | 0
Projektant |  | ENVIGEST PRO, s.r.o. |  | Typ rozpočtu
Zpracovatel projektu |  | ENVIGEST PRO, s.r.o.
Objednatel |  | Město Nové Město na Moravě
Dodavatel |  |  |  | Zakázkové číslo | 1401
Rozpočtoval |  |  |  | Počet listů
ROZPOČTOVÉ NÁKLADY
Základní rozpočtové náklady |  |  | Ostatní rozpočtové náklady
| HSV celkem | 0 | Ztížené výrobní podmínky |  | 0
Z | PSV celkem | 0 | Oborová přirážka |  | 0
R | M práce celkem | 0 | Přesun stavebních kapacit |  | 0
N | M dodávky celkem | 0 | Mimostaveništní doprava |  | 0
ZRN celkem |  | 0 | Zařízení staveniště |  | 0
|  |  | Provoz investora |  | 0
HZS |  | 0 | Kompletační činnost (IČD) |  | 0
ZRN+HZS |  | 0 | Ostatní náklady neuvedené |  | 0
ZRN+ost.náklady+HZS |  | 0 | Ostatní náklady celkem |  | 0
Vypracoval |  |  | Za zhotovitele | Za objednatele
Jméno : |  |  | Jméno : | Jméno :
Datum : |  |  | Datum : | Datum :
Podpis : |  |  | Podpis: | Podpis:
Základ pro DPH |  | 20 | % | 0
DPH |  | 20 | % | 0
Základ pro DPH |  | 0 | % | 0
DPH |  | 0 | % | 0
CENA ZA OBJEKT CELKEM |  |  |  | 0
Poznámka :

## Rekapitulace
Stavba : |  | 1401 Stavební úpravy opěrné zdi rybníka v Petrovicích |  |  | Rozpočet : | 1
Objekt : |  | 1 Stavební úpravy opěrné zdi |  |  | Základní rozpočet
REKAPITULACE STAVEBNÍCH DÍLŮ
| Stavební díl |  | HSV | PSV | Dodávka | Montáž | HZS
1 | Zemní práce |  | 0 | 0 | 0 | 0 | 0
11 | Přípravné a přidružené práce |  | 0 | 0 | 0 | 0 | 0
2 | Základy a zvláštní zakládání |  | 0 | 0 | 0 | 0 | 0
3 | Svislé a kompletní konstrukce |  | 0 | 0 | 0 | 0 | 0
91 | Doplňující práce na komunikaci |  | 0 | 0 | 0 | 0 | 0
93 | Dokončovací práce inženýrských staveb |  | 0 | 0 | 0 | 0 | 0
96 | Bourání konstrukcí |  | 0 | 0 | 0 | 0 | 0
| CELKEM OBJEKT |  | 0 | 0 | 0 | 0 | 0
VEDLEJŠÍ ROZPOČTOVÉ NÁKLADY
Název VRN |  |  | Kč | % | Základna |  | Kč
Ztížené výrobní podmínky |  |  |  |  | 0 |  | 0 | 0
Oborová přirážka |  |  |  |  | 0 |  | 0 | 0
Přesun stavebních kapacit |  |  |  |  | 0 |  | 0 | 0
Mimostaveništní doprava |  |  |  |  | 0 |  | 0 | 0
Zařízení staveniště |  |  |  |  | 0 |  | 0 | 1
Provoz investora |  |  |  |  | 0 |  | 0 | 1
Kompletační činnost (IČD) |  |  |  |  | 0 |  | 0 | 2
Rezerva rozpočtu |  |  |  |  | 0 |  | 0 | 2
| CELKEM VRN |  |  |  |  | 0

## Položky
Výkaz výměr
Stavba : |  | 1401 Stavební úpravy opěrné zdi rybníka v Petrovicích |  | Rozpočet: | 1
Objekt : |  | 1 Stavební úpravy opěrné zdi |  | Základní rozpočet
P.č. | Číslo položky | Název položky | MJ | množství | cena / MJ | celkem (Kč)
Díl: | 1 | Zemní práce |  |  |  |  | 1
1 | 121101101 | Sejmutí ornice s přemístěním do 50 m | m3 | 11.43 | 0 | 0 | 2 | 1 | 1 | 1 | 1 | 0 | 0 | 0 | 0 | 0 | 1 | 1 | 0
2 | 122101101 | Odkopávky nezapažené v hor. 2 do 100 m3 | m3 | 8.43 | 0 | 0 | 2 | 1 | 1 | 1 | 1 | 0 | 0 | 0 | 0 | 0 | 1 | 1 | 0
3 | 122201101 | Odkopávky nezapažené v hor. 3 do 100 m3 | m3 | 39.34 | 0 | 0 | 2 | 1 | 1 | 1 | 1 | 0 | 0 | 0 | 0 | 0 | 1 | 1 | 0
4 | 122301101 | Odkopávky nezapažené v hor. 4 do 100 m3 | m3 | 5.62 | 0 | 0 | 2 | 1 | 1 | 1 | 1 | 0 | 0 | 0 | 0 | 0 | 1 | 1 | 0
5 | 122401101 | Odkopávky nezapažené v hor. 5 do 100 m3 | m3 | 2.81 | 0 | 0 | 2 | 1 | 1 | 1 | 1 | 0 | 0 | 0 | 0 | 0 | 1 | 1 | 0.00354
6 | 132201201 | Hloubení rýh šířky do 200 cm v hor.3 do 100 m3 | m3 | 19.05 | 0 | 0 | 2 | 1 | 1 | 1 | 1 | 0 | 0 | 0 | 0 | 0 | 1 | 1 | 0
7 | 132301201 | Hloubení rýh šířky do 200 cm v hor.4 do 100 m3 | m3 | 15.24 | 0 | 0 | 2 | 1 | 1 | 1 | 1 | 0 | 0 | 0 | 0 | 0 | 1 | 1 | 0
8 | 132401201 | Hloubení rýh šířky do 200 cm v hor.5 | m3 | 3.81 | 0 | 0 | 2 | 1 | 1 | 1 | 1 | 0 | 0 | 0 | 0 | 0 | 1 | 1 | 0.01041
9 | 162301101 | Vodorovné přemístění výkopku z hor.1-4 do 500 m | m3 | 88.9 | 0 | 0 | 2 | 1 | 1 | 1 | 1 | 0 | 0 | 0 | 0 | 0 | 1 | 1 | 0
10 | 167101102 | Nakládání výkopku z hor.1-4 v množství nad 100 m3 | m3 | 132.13 | 0 | 0 | 2 | 1 | 1 | 1 | 1 | 0 | 0 | 0 | 0 | 0 | 1 | 1 | 0
11 | 167101151 | Nakládání výkopku z hor.5-7 v množství do 100 m3 | m3 | 6.62 | 0 | 0 | 2 | 1 | 1 | 1 | 1 | 0 | 0 | 0 | 0 | 0 | 1 | 1 | 0
12 | 171101101 | Uložení sypaniny do násypů zhutněných na 95% PS | m3 | 44.45 | 0 | 0 | 2 | 1 | 1 | 1 | 1 | 0 | 0 | 0 | 0 | 0 | 1 | 1 | 0
13 | 180401211 | Založení trávníku lučního výsevem v rovině | m2 | 57.15 | 0 | 0 | 2 | 1 | 1 | 1 | 1 | 0 | 0 | 0 | 0 | 0 | 1 | 1 | 0
14 | 181301104 | Rozprostření ornice, rovina, tl. 20-25 cm,do 500m2 | m2 | 57.15 | 0 | 0 | 2 | 1 | 1 | 1 | 1 | 0 | 0 | 0 | 0 | 0 | 1 | 1 | 0
15 | 184802111 | Chem. odplevelení před založením kultury nad 20 m2 postřikem na široko v rovině a svahu do 1:2 | m2 | 57.15 | 0 | 0 | 2 | 1 | 0 | 0 | 1 | 0 | 0 | 0 | 0 | 0 | 1 | 0 | 0
16 | 01 | Čerpání vody na výšku do 10 m, přítok do 500 l po dobu stavby | kpl. | 1 | 0 | 0 | 2 | 12 | 0 | 70 | 1 | 0 | 0 | 0 | 0 | 0 | 12 | 0 | 0
17 | 02 | Vodorovné přemístění výkopku z hor.1-4 dle možností dodavatele | m3 | 43.23 | 0 | 0 | 2 | 12 | 0 | 11 | 1 | 0 | 0 | 0 | 0 | 0 | 12 | 0 | 0
18 | 03 | Vodorovné přemístění výkopku z hor.5-7 dle možností dodavatele | m3 | 6.62 | 0 | 0 | 2 | 12 | 0 | 12 | 1 | 0 | 0 | 0 | 0 | 0 | 12 | 0 | 0
19 | 04 | Zajištění svahů výkopu | kpl. | 1 | 0 | 0 | 2 | 12 | 0 | 63 | 1 | 0 | 0 | 0 | 0 | 0 | 12 | 0 | 0
20 | 05 | Uložení sypaniny na skládku vč. skládkovného | soub. | 49.85 | 0 | 0 | 2 | 12 | 0 | 5 | 1 | 0 | 0 | 0 | 0 | 0 | 12 | 0 | 0
21 | 06 | Odstranění a likvidace křovin, včetně kořenů | ks | 2 | 0 | 0 | 2 | 12 | 0 | 85 | 1 | 0 | 0 | 0 | 0 | 0 | 12 | 0 | 0
22 | 00572400 | Směs travní parková sídlištní | kg | 1.4287 | 0 | 0 | 2 | 3 | 1 | 572400 | 1 | 0 | 0 | 0 | 0 | 0 | 3 | 1 | 0.001
| Celkem za | 1 Zemní práce |  |  |  | 0 | 4 |  |  |  |  | 0 | 0 | 0 | 0 | 0
Díl: | 11 | Přípravné a přidružené práce |  |  |  |  | 1
23 | 07 | Zpracování výrobní dokumentace | soub. | 1 | 0 | 0 | 2 | 12 | 0 | 72 | 1 | 0 | 0 | 0 | 0 | 0 | 12 | 0 | 0
| Celkem za | 11 Přípravné a přidružené práce |  |  |  | 0 | 4 |  |  |  |  | 0 | 0 | 0 | 0 | 0
Díl: | 2 | Základy a zvláštní zakládání |  |  |  |  | 1
24 | 211531111 | Výplň odvodňovacích žeber kam. hrubě drcen. 63 mm | m3 | 15.875 | 0 | 0 | 2 | 1 | 1 | 1 | 1 | 0 | 0 | 0 | 0 | 0 | 1 | 1 | 1.63
25 | 211971110 | Opláštění žeber z geotextilie o sklonu do 1 : 2,5 | m2 | 95.25 | 0 | 0 | 2 | 1 | 1 | 1 | 1 | 0 | 0 | 0 | 0 | 0 | 1 | 1 | 0.00018
26 | 212755114 | Trativody z drenážních trubek DN 10 cm bez lože PVC | m | 71.5 | 0 | 0 | 2 | 1 | 1 | 1 | 1 | 0 | 0 | 0 | 0 | 0 | 1 | 1 | 0.00049
27 | 212972112 | Plášť dren trub DN 100 filtr geotextílie 300 g/m2 dvojitě | m | 71.5 | 0 | 0 | 2 | 1 | 1 | 1 | 1 | 0 | 0 | 0 | 0 | 0 | 1 | 1 | 0.0001
28 | 274313711 | Beton základových pasů prostý C 25/30 | m3 | 38.1 | 0 | 0 | 2 | 1 | 1 | 1 | 1 | 0 | 0 | 0 | 0 | 0 | 1 | 1 | 2.525
29 | 69365020 | Geotextilie do drenážního žebra (300 g/m2) | m2 | 95.25 | 0 | 0 | 2 | 3 | 1 | 69365020 | 1 | 0 | 0 | 0 | 0 | 0 | 3 | 1 | 0.0002
| Celkem za | 2 Základy a zvláštní zakládání |  |  |  | 0 | 4 |  |  |  |  | 0 | 0 | 0 | 0 | 0
Díl: | 3 | Svislé a kompletní konstrukce |  |  |  |  | 1
30 | 317353111 | Bednění říms - zřízení | m2 | 34.925 | 0 | 0 | 2 | 1 | 1 | 1 | 1 | 0 | 0 | 0 | 0 | 0 | 1 | 1 | 0.01561
31 | 317353112 | Bednění říms - odbednění | m2 | 34.925 | 0 | 0 | 2 | 1 | 1 | 1 | 1 | 0 | 0 | 0 | 0 | 0 | 1 | 1 | 0
32 | 317361016 | Výztuž říms zdí a valů z oceli 10 505 | t | 0.722 | 0 | 0 | 2 | 1 | 0 | 0 | 1 | 0 | 0 | 0 | 0 | 0 | 1 | 0 | 1.0195
33 | 327351211 | Bednění zdí a valů H do 20 m - zřízení | m2 | 128.27 | 0 | 0 | 2 | 1 | 1 | 1 | 1 | 0 | 0 | 0 | 0 | 0 | 1 | 1 | 0.04294
34 | 327351221 | Bednění zdí a valů H do 20 m - odbednění | m2 | 128.27 | 0 | 0 | 2 | 1 | 1 | 1 | 1 | 0 | 0 | 0 | 0 | 0 | 1 | 1 | 0
35 | 08 | Zdivo nadzákl. obkladní z lom.kamene, vyspárování, z vybouraného očištěného kamene | m3 | 28.575 | 0 | 0 | 2 | 12 | 0 | 65 | 1 | 0 | 0 | 0 | 0 | 0 | 12 | 0 | 2.0818
36 | 09 | Zdi a valy z betonu prostého C 25/30 XF3, XC4 | m3 | 47.625 | 0 | 0 | 2 | 12 | 0 | 40 | 1 | 0 | 0 | 0 | 0 | 0 | 12 | 0 | 2.4846
37 | 10 | Římsy zdí a valů z betonu železového C 30/37 XF4, XD3, XC3 | m3 | 7.8105 | 0 | 0 | 2 | 12 | 0 | 66 | 1 | 0 | 0 | 0 | 0 | 0 | 12 | 0 | 2.5023
| Celkem za | 3 Svislé a kompletní konstrukce |  |  |  | 0 | 4 |  |  |  |  | 0 | 0 | 0 | 0 | 0
Díl: | 91 | Doplňující práce na komunikaci |  |  |  |  | 1
38 | 919735112 | Řezání stávajícího živičného krytu tl. 5 - 10 cm úprava spáry | m | 11.35 | 0 | 0 | 2 | 1 | 1 | 1 | 1 | 0 | 0 | 0 | 0 | 0 | 1 | 1 | 0
39 | 11 | Dopravní značení pracovního místa vč. povolení a vyřízení | kpl. | 1 | 0 | 0 | 2 | 12 | 0 | 64 | 1 | 0 | 0 | 0 | 0 | 0 | 12 | 0 | 0
| Celkem za | 91 Doplňující práce na komunikaci |  |  |  | 0 | 4 |  |  |  |  | 0 | 0 | 0 | 0 | 0
Díl: | 93 | Dokončovací práce inženýrských staveb |  |  |  |  | 1
40 | 12 | Těsnění dilatační spáry Sika spárovacím páskem | m | 26 | 0 | 0 | 2 | 12 | 0 | 75 | 1 | 0 | 0 | 0 | 0 | 0 | 12 | 0 | 0
41 | 13 | Zatmelení dilatační spáry | m | 26 | 0 | 0 | 2 | 12 | 0 | 76 | 1 | 0 | 0 | 0 | 0 | 0 | 12 | 0 | 0
42 | 14 | Těsnění pracovní spáry páskou SikaSwell | m | 63.5 | 0 | 0 | 2 | 12 | 0 | 74 | 1 | 0 | 0 | 0 | 0 | 0 | 12 | 0 | 0
43 | 15 | Vložky do dilatačních spár, Heraklith tl. 20 mm | m2 | 19 | 0 | 0 | 2 | 12 | 0 | 48 | 1 | 0 | 0 | 0 | 0 | 0 | 12 | 0 | 0.01265
44 | 16 | Opatření k zajištění podzemního telefonního vedení | soub. | 1 | 0 | 0 | 2 | 12 | 0 | 90 | 1 | 0 | 0 | 0 | 0 | 0 | 12 | 0 | 0
45 | 17 | Statické zajištění sloupu nadzemního vedení | soub. | 1 | 0 | 0 | 2 | 12 | 0 | 78 | 1 | 0 | 0 | 0 | 0 | 0 | 12 | 0 | 0
46 | 18 | Zakomponování stávajících vpustí do nové zdi 4x | soub. | 1 | 0 | 0 | 2 | 12 | 0 | 77 | 1 | 0 | 0 | 0 | 0 | 0 | 12 | 0 | 0
47 | 19 | Zpětná montáž původního zábradlí včetně nátěru a lokálních oprav | m | 63.5 | 0 | 0 | 2 | 12 | 0 | 44 | 1 | 0 | 0 | 0 | 0 | 0 | 12 | 0 | 0
48 | 20 | Vypracování skutečného provedení stavby | soub. | 1 | 0 | 0 | 2 | 12 | 0 | 3 | 1 | 0 | 0 | 0 | 0 | 0 | 12 | 0 | 0
49 | 21 | Vypracování geometrického plánu | soub. | 1 | 0 | 0 | 2 | 12 | 0 | 4 | 1 | 0 | 0 | 0 | 0 | 0 | 12 | 0 | 0
| Celkem za | 93 Dokončovací práce inženýrských staveb |  |  |  | 0 | 4 |  |  |  |  | 0 | 0 | 0 | 0 | 0
Díl: | 96 | Bourání konstrukcí |  |  |  |  | 1
50 | 961021311 | Bourání základů ze zdiva kamenného | m3 | 11.43 | 0 | 0 | 2 | 1 | 1 | 1 | 1 | 0 | 0 | 0 | 0 | 0 | 1 | 1 | 0
51 | 962022491 | Bourání zdiva nadzákladového kamenného na MC uložení přebytku dle pokynů investora | m3 | 64.77 | 0 | 0 | 2 | 1 | 1 | 1 | 1 | 0 | 0 | 0 | 0 | 0 | 1 | 1 | 0.00112
52 | 22 | Odstranění živičného povrchu a podkladu | m2 | 8 | 0 | 0 | 2 | 12 | 0 | 17 | 1 | 0 | 0 | 0 | 0 | 0 | 12 | 0 | 0
53 | 23 | Demontáž, uskladnění a zpětná montáž dop. značky | soub. | 1 | 0 | 0 | 2 | 12 | 0 | 89 | 1 | 0 | 0 | 0 | 0 | 0 | 12 | 0 | 0
54 | 24 | Demontáž, odvoz a uskladnění stávajícího zábradlí | m | 63.5 | 0 | 0 | 2 | 12 | 0 | 31 | 1 | 0 | 0 | 0 | 0 | 0 | 12 | 0 | 0
55 | 25 | Odvoz suti a vybour. hmot na skládku včetně skládkovného | t | 122.9225 | 0 | 0 | 2 | 12 | 0 | 46 | 1 | 0 | 0 | 0 | 0 | 0 | 12 | 0 | 0
| Celkem za | 96 Bourání konstrukcí |  |  |  | 0 | 4 |  |  |  |  | 0 | 0 | 0 | 0 | 0