## List1
Výpis podrobných a hlavních bodů
Niveleta: Profil - trasa1
Trasa: Trasa - (1)
Popis:
Rozsah staničení: Počáteční: 0.00, Koncové: 99.08
Přírůstek staničení: 20.00
Bod | Staničení | Y | X | Z | Celková délka | Typ | Směrník: | Poloměr
1 | 0 | 632111.72 | 1115977.5 | 597.54 | 0 | ZU | 41.917 | -
2 | 0 | 632111.72 | 1115977.5 | 597.54 | 0 | V | 41.917 | -
3 | 6.55 | 632107.71 | 1115972.31 | 597.63 | 6.55 | TK | 41.917 | -
4 | 8.16 | 632106.73 | 1115971.03 | 597.65 | 8.16 | ZZ | 41.185 | 140
5 | 17.2 | 632101.52 | 1115963.65 | 597.76 | 17.2 | V | 37.076 | 140
6 | 20 | 632100.01 | 1115961.3 | 597.79 | 20 |  | 35.802 | 140
7 | 21.31 | 632099.31 | 1115960.19 | 597.8 | 21.31 |  | 35.207 | 140
8 | 26.23 | 632096.8 | 1115955.95 | 597.85 | 26.23 | KZ | 32.968 | 140
9 | 26.49 | 632096.67 | 1115955.73 | 597.85 | 26.49 | V | 32.85 | 140
10 | 28 | 632095.94 | 1115954.41 | 597.95 | 28 | V | 32.164 | 140
11 | 36.07 | 632092.24 | 1115947.25 | 598 | 36.07 | KT | 28.497 | 140
12 | 40 | 632090.53 | 1115943.7 | 598.02 | 40 |  | 28.497 | -
13 | 60 | 632081.88 | 1115925.67 | 598.14 | 60 |  | 28.497 | -
14 | 60.44 | 632081.69 | 1115925.27 | 598.14 | 60.44 | TK | 28.497 | -
15 | 68.25 | 632079.29 | 1115917.87 | 598.18 | 68.25 |  | 11.358 | 29
16 | 68.55 | 632079.24 | 1115917.57 | 598.18 | 68.55 | ZZ | 10.705 | 29
17 | 76.06 | 632078.95 | 1115910.09 | 598.24 | 76.06 | KT | 394.22 | 29
18 | 80 | 632079.31 | 1115906.16 | 598.28 | 80 |  | 394.22 | -
19 | 83.76 | 632079.65 | 1115902.41 | 598.32 | 83.76 | V | 394.22 | -
20 | 98.98 | 632081.03 | 1115887.26 | 598.56 | 98.98 | KZ | 394.22 | -
21 | 99.08 | 632081.04 | 1115887.16 | 598.56 | 99.08 | KU | 394.22 | -
Niveleta: Profil - trasa4
Trasa: Trasa - 4
Popis:
Rozsah staničení: Počáteční: 0.00, Koncové: 27.17
Přírůstek staničení: 10.00
Bod | Staničení | Y | X | Z | Celková délka | Typ | Směrník: | Poloměr
1 | 0 | 632084.71 | 1115874.3 | 598.9 | 0 | ZU | 152.66 | -
2 | 2.87 | 632082.77 | 1115876.41 | 598.76 | 2.87 | ZZ | 152.66 | -
3 | 10 | 632077.94 | 1115881.66 | 598.47 | 10 |  | 152.66 | -
4 | 10.35 | 632077.71 | 1115881.92 | 598.46 | 10.35 | V | 152.66 | -
5 | 17.83 | 632072.64 | 1115887.42 | 598.28 | 17.83 | KZ | 152.66 | -
6 | 18.74 | 632072.02 | 1115888.1 | 598.26 | 18.74 | ZZ | 152.66 | -
7 | 20 | 632071.17 | 1115889.02 | 598.24 | 20 |  | 152.66 | -
8 | 20.83 | 632070.61 | 1115889.63 | 598.23 | 20.83 | V | 152.66 | -
9 | 22.93 | 632069.19 | 1115891.17 | 598.22 | 22.93 | KZ | 152.66 | -
10 | 27.17 | 632066.32 | 1115894.3 | 598.21 | 27.17 | KU, V | 152.66 | -