## Pokyny pro vyplnění
Pokyny pro vyplnění
Ve všech listech tohoto souboru můžete měnit pouze buňky s modrým pozadím. Jedná se o tyto údaje : - údaje o firmě - jednotkové ceny položek zadané na maximálně dvě desetinná místa

## Stavba
#RTSROZP# | Soupis stavebních prací, dodávek a služeb
| Stavba: |  | 1703 | Chodník Pohledec
| Zadavatel | [5 empty] | IČO:
DIČ:
| Projektant: | [5 empty] | IČO:
DIČ:
| Zhotovitel: | [5 empty] | IČO:
DIČ:
| Vypracoval: |  | Ing. Jan Červinka
| Rozpis ceny | [6 empty] | Celkem
HSV | HSV | [6 empty] | 0
PSV | PSV | [6 empty] | 0
MON | MON | [6 empty] | 0
VN | Vedlejší náklady | [6 empty] | 0
ON | Ostatní náklady | [6 empty] | 0
| Celkem | [6 empty] | 0
Rekapitulace daní
0 | Základ pro sníženou DPH |  |  | 15 | % | 0 |  |  | CZK
0 | Snížená DPH |  |  | 15 | % | 0 |  |  | CZK
0 | Základ pro základní DPH |  |  | 21 | % | 0 |  |  | CZK
0 | Základní DPH |  |  | 21 | % | 0 |  |  | CZK
0 | Zaokrouhlení |  |  |  |  | 0 |  |  | CZK
| Cena celkem bez DPH |  |  |  |  | 0 |  |  | CZK
0 | Cena celkem s DPH |  |  |  |  | 0 |  |  | CZK
|  | v |  |  | dne |  | 2018-02-07
|  |  | Za zhotovitele |  |  |  | Za objednatele
Rekapitulace dílčích částí
#CASTI>> | Číslo | Název |  |  | Základ pro sníženou DPH | Základ pro základní DPH | DPH celkem | Cena celkem | %
1 | Stavba |  |  |  | 0 | 0 | 0 | 0
2 | 01 | Rekonstrukce chodníku |  |  | 0 | 0 | 0 | 0
3 | 1 | rozpočet |  |  | 0 | 0 | 0 | 0
2 | 02 | Novostavba chodníku |  |  | 0 | 0 | 0 | 0
3 | 1 | rozpočet |  |  | 0 | 0 | 0 | 0
2 | 999 | Ostatní a vedlejší náklady |  |  | 0 | 0 | 0 | 0
3 | 01 | rozpočet |  |  | 0 | 0 | 0 | 0
| Celkem za stavbu |  |  |  | 0 | 0 | 0 | 0 | 0
Rekapitulace dílů
| Číslo | Název |  |  | Typ dílu |  |  | Celkem | %
| 1 | Zemní práce |  |  | HSV |  |  | 0
| 5 | Komunikace |  |  | HSV |  |  | 0
| 91 | Doplňující práce na komunikaci |  |  | HSV |  |  | 0
| 99 | Staveništní přesun hmot |  |  | HSV |  |  | 0
| VN | Vedlejší náklady |  |  | VN |  |  | 0
| ON | Ostatní náklady |  |  | ON |  |  | 0
| Cena celkem | [6 empty] | 0 | 0
Note on D11: Název
Note on I11: IČO
Note on D12: Ulice
Note on I12: DIČ
Note on C13: PSČ
Note on D13: Ulice

## VzorPolozky (hidden)
Položkový rozpočet
S:
O:
R:

## 01 1 Pol
Položkový soupis prací a dodávek | [25 empty] | #TypZaznamu#
S: | 1703 | Chodník Pohledec | [23 empty] | STA
O: | 01 | Rekonstrukce chodníku | [20 empty] | STA |  |  | OBJ
R: | 1 | rozpočet | [23 empty] | ROZ
P.č. | Číslo položky | Název položky | MJ | množství | cena / MJ | Celkem | Dodávka | Dodávka celk. | Montáž | Montáž celk. | DPH | cena s DPH | hmotnost / MJ | hmotnost celk.(t) | dem. hmotnost / MJ | dem. hmotnost celk.(t) | Ceník | Cen. soustava / platnost | Cenová úroveň | Nhod / MJ | Nhod celk. | Dodavatel
Díl: | 1 | Zemní práce |  |  |  | 0 |  | 0 |  | 0 |  | 0 |  | 0 |  | 153.8 |  |  |  |  | 78.16 |  |  |  |  | DIL
1 | 113106121R00 | Rozebrání dlažeb, panelů komunikací pro pěší s jakýmkoliv ložem a výplní spár z betonových nebo kameninových dlaždic nebo tvarovek | m2 | 152 |  | 0 |  | 0 |  | 0 | 21 | 0 | 0 | 0 | 0.138 | 20.98 | 822-1 | RTS 18/ I | RTS 17/ II | 0.16 | 24.32 |  |  |  |  | POL1_
|  | s přemístěním hmot na skládku na vzdálenost do 3 m nebo s naložením na dopravní prostředek | [23 empty] | SPI
2 | 113107425R00 | Odstranění podkladů nebo krytů z kameniva těženého, v ploše jednotlivě nad 50 m2, tloušťka vrstvy 250 mm | m2 | 185.7 |  | 0 |  | 0 |  | 0 | 21 | 0 | 0 | 0 | 0.55 | 102.14 | 822-1 | RTS 18/ I | RTS 17/ II | 0.063 | 11.7 |  |  |  |  | POL1_
|  | 152+33,7 |  | 185.7 | [21 empty] | VV | 0
3 | 113108310R00 | Odstranění podkladů nebo krytů živičných, v ploše jednotlivě do 50 m2, tloušťka vrstvy 100 mm | m2 | 33.7 |  | 0 |  | 0 |  | 0 | 21 | 0 | 0 | 0 | 0.22 | 7.41 | 822-1 | RTS 18/ I | RTS 17/ II | 0.375 | 12.64 |  |  |  |  | POL1_
4 | 113202111R00 | Vytrhání obrub z krajníků nebo obrubníků stojatých | m | 86.2 |  | 0 |  | 0 |  | 0 | 21 | 0 | 0 | 0 | 0.27 | 23.27 | 822-1 | RTS 18/ I | RTS 17/ II | 0.123 | 10.6 |  |  |  |  | POL1_1
|  | s vybouráním lože, s přemístěním hmot na skládku na vzdálenost do 3 m nebo naložením na dopravní prostředek | [23 empty] | SPI
5 | 181101111R00 | Úprava pláně v zářezech bez rozlišení horniny, se zhutněním - ručně | m2 | 196.9 |  | 0 |  | 0 |  | 0 | 21 | 0 | 0 | 0 | 0 | 0 | 800-1 | RTS 18/ I | RTS 17/ II | 0.096 | 18.9 |  |  |  |  | POL1_1
|  | vyrovnáním výškových rozdílů, ploch vodorovných a ploch do sklonu 1 : 5. | [23 empty] | SPI
6 | 01 | Odvoz a uložení vybouraných komunikací včetně podloží na skládku, vč. skládkovného | soubor | 1 |  | 0 |  | 0 |  | 0 | 21 | 0 | 0 | 0 | 0 | 0 |  | Vlastní | Indiv | 0 | 0 |  |  |  |  | POL1_1
7 | 02 | Odvoz a uložení vybouraných obrub včetně skládkovného | soub. | 1 |  | 0 |  | 0 |  | 0 | 21 | 0 | 0 | 0 | 0 | 0 |  | Vlastní | Indiv | 0 | 0 |  |  |  |  | POL1_
Díl: | 5 | Komunikace |  |  |  | 0 |  | 0 |  | 0 |  | 0 |  | 173.79 |  | 0 |  |  |  |  | 98.6 |  |  |  |  | DIL
8 | 564831111R00 | Podklad ze štěrkodrti s rozprostřením a zhutněním frakce 0-63 mm, tloušťka po zhutnění 100 mm | m2 | 196.9 |  | 0 |  | 0 |  | 0 | 21 | 0 | 0.288 | 56.71 | 0 | 0 | 822-1 | RTS 18/ I | RTS 17/ II | 0.023 | 4.53 |  |  |  |  | POL1_1
9 | 564851112R00 | Podklad ze štěrkodrti s rozprostřením a zhutněním frakce 0-63 mm, tloušťka po zhutnění 160 mm | m2 | 196.9 |  | 0 |  | 0 |  | 0 | 21 | 0 | 0.4032 | 79.39 | 0 | 0 | 822-1 | RTS 18/ I | RTS 17/ II | 0.026 | 5.12 |  |  |  |  | POL1_1
10 | 596215020R00 | Kladení zámkové dlažby do drtě tloušťka dlažby 60 mm, tloušťka lože 30 mm | m2 | 143.4 |  | 0 |  | 0 |  | 0 | 21 | 0 | 0.05545 | 7.95 | 0 | 0 | 822-1 | RTS 18/ I | RTS 17/ II | 0.442 | 63.38 |  |  |  |  | POL1_1
|  | s provedením lože z kameniva drceného, s vyplněním spár, s dvojitým hutněním a se smetením přebytečného materiálu na krajnici. S dodáním hmot pro lože a výplň spár. | [23 empty] | SPI |  | s provedením lože z kameniva drceného, s vyplněním spár, s dvojitým hutněním a se smetením přebytečného materiálu na krajnici. S dodáním hmot pro lože a výplň spár.
|  | 139,7+3,7 |  | 143.4 | [21 empty] | VV | 0
11 | 596215040R00 | Kladení zámkové dlažby do drtě tloušťka dlažby 80 mm, tloušťka lože 40 mm | m2 | 53.5 |  | 0 |  | 0 |  | 0 | 21 | 0 | 0.0739 | 3.95 | 0 | 0 | 822-1 | RTS 18/ I | RTS 17/ II | 0.478 | 25.57 |  |  |  |  | POL1_1
|  | s provedením lože z kameniva drceného, s vyplněním spár, s dvojitým hutněním a se smetením přebytečného materiálu na krajnici. S dodáním hmot pro lože a výplň spár. | [23 empty] | SPI |  | s provedením lože z kameniva drceného, s vyplněním spár, s dvojitým hutněním a se smetením přebytečného materiálu na krajnici. S dodáním hmot pro lože a výplň spár.
|  | 41+12,5 |  | 53.5 | [21 empty] | VV | 0
12 | 03 | Betonová dlažba přírodní 20x10x6 | m2 | 139.7 |  | 0 |  | 0 |  | 0 | 21 | 0 | 0.131 | 18.3 | 0 | 0 |  | Vlastní | Indiv | 0 | 0 |  |  |  |  | POL3_1
13 | 04 | Betonová dlažba červená slepecká 20x10x6 | m2 | 3.7 |  | 0 |  | 0 |  | 0 | 21 | 0 | 0.131 | 0.48 | 0 | 0 |  | Vlastní | Indiv | 0 | 0 |  |  |  |  | POL3_1
14 | 05 | Betonová dlažba červená slepecká 20x10x8 | m2 | 12.5 |  | 0 |  | 0 |  | 0 | 21 | 0 | 0.131 | 1.64 | 0 | 0 |  | Vlastní | Indiv | 0 | 0 |  |  |  |  | POL3_1
15 | 06 | Betonová dlažba přírodní 20x10x8 | m2 | 41 |  | 0 |  | 0 |  | 0 | 21 | 0 | 0.131 | 5.37 | 0 | 0 |  | Vlastní | Indiv | 0 | 0 |  |  |  |  | POL3_1
Díl: | 91 | Doplňující práce na komunikaci |  |  |  | 0 |  | 0 |  | 0 |  | 0 |  | 47.85 |  | 0 |  |  |  |  | 54.77 |  |  |  |  | DIL
16 | 917862111R00 | Osazení silničního nebo chodníkového obrubníku stojatého, s boční opěrou z betonu prostého, do lože z betonu prostého C 12/15 | m | 127 |  | 0 |  | 0 |  | 0 | 21 | 0 | 0.14424 | 18.32 | 0 | 0 | 822-1 | RTS 18/ I | RTS 17/ II | 0.272 | 34.54 |  |  |  |  | POL1_1
|  | S dodáním hmot pro lože tl. 80-100 mm. | [23 empty] | SPI
|  | 38+8+63,5+17,5 |  | 127 | [21 empty] | VV | 0
17 | 918101111R00 | Lože pod obrubníky, krajníky nebo obruby z betonu prostého C 12/15 | m3 | 8.382 |  | 0 |  | 0 |  | 0 | 21 | 0 | 2.525 | 21.16 | 0 | 0 | 822-1 | RTS 18/ I | RTS 17/ II | 1.442 | 12.09 |  |  |  |  | POL1_1
|  | z dlažebních kostek z betonu prostého | [23 empty] | SPI
|  | 127*0,066 |  | 8.382 | [21 empty] | VV | 0
18 | 919735114R00 | Řezání stávajících krytů nebo podkladů živičných, hloubky přes 150 do 200 mm | m | 110 |  | 0 |  | 0 |  | 0 | 21 | 0 | 0 | 0 | 0 | 0 | 822-1 | RTS 18/ I | RTS 17/ II | 0.074 | 8.14 |  |  |  |  | POL1_
|  | včetně spotřeby vody | [23 empty] | SPI
19 | 07 | Zálivka asfaltobetonové komunikace | m | 110 |  | 0 |  | 0 |  | 0 | 21 | 0 | 0 | 0 | 0 | 0 |  | Vlastní | Indiv | 0 | 0 |  |  |  |  | POL1_
20 | 08 | Obnova vodorovného značení komunikace | soubor | 1 |  | 0 |  | 0 |  | 0 | 21 | 0 | 0 | 0 | 0 | 0 |  | Vlastní | Indiv | 0 | 0 |  |  |  |  | POL1_
21 | 09 | Osazení prvků vodovodu do nové nivelety | soubor | 1 |  | 0 |  | 0 |  | 0 | 21 | 0 | 0 | 0 | 0 | 0 |  | Vlastní | Indiv | 0 | 0 |  |  |  |  | POL1_
22 | 59217010R | obrubník silniční materiál beton; l = 1000,0 mm; š = 150,0 mm; h = 250,0 mm; barva přírodní | kus | 64 |  | 0 |  | 0 |  | 0 | 21 | 0 | 0.08197 | 5.25 | 0 | 0 | SPCM | RTS 18/ I | RTS 17/ II | 0 | 0 |  |  |  |  | POL3_1
23 | 59217020R | obrubník silniční nájezdový; materiál beton; l = 1000,0 mm; š = 148,5 mm; h = 145,0 mm; barva přírodní | kus | 38 |  | 0 |  | 0 |  | 0 | 21 | 0 | 0.0421 | 1.6 | 0 | 0 | SPCM | RTS 18/ I | RTS 17/ II | 0 | 0 |  |  |  |  | POL3_1
24 | 59217021R | obrubník silniční přechodový pravý; materiál beton; l = 975,0 mm; š = 150,0 mm; výškový rozsah h = 145 až 250 mm; barva přírodní | kus | 4 |  | 0 |  | 0 |  | 0 | 21 | 0 | 0.0561 | 0.22 | 0 | 0 | SPCM | RTS 18/ I | RTS 17/ II | 0 | 0 |  |  |  |  | POL3_1
25 | 59217022R | obrubník silniční přechodový levý; materiál beton; l = 975,0 mm; š = 150,0 mm; výškový rozsah h = 145 až 250 mm; barva přírodní | kus | 4 |  | 0 |  | 0 |  | 0 | 21 | 0 | 0.0561 | 0.22 | 0 | 0 | SPCM | RTS 18/ I | RTS 17/ II | 0 | 0 |  |  |  |  | POL3_1
26 | 59217421R | obrubník chodníkový materiál beton; l = 1000,0 mm; š = 100,0 mm; h = 250,0 mm; barva šedá | kus | 18 |  | 0 |  | 0 |  | 0 | 21 | 0 | 0.06 | 1.08 | 0 | 0 | SPCM | RTS 18/ I | RTS 17/ II | 0 | 0 |  |  |  |  | POL3_1
Díl: | 99 | Staveništní přesun hmot |  |  |  | 0 |  | 0 |  | 0 |  | 0 |  | 0 |  | 0 |  |  |  |  | 86.45 |  |  |  |  | DIL
27 | 998223011R00 | Přesun hmot pozemních komunikací, kryt dlážděný jakékoliv délky objektu | t | 221.6541 |  | 0 |  | 0 |  | 0 | 21 | 0 | 0 | 0 | 0 | 0 | 822-1 | RTS 18/ I | RTS 17/ II | 0.39 | 86.45 |  |  |  |  | POL7_
|  | vodorovně do 200 m | [23 empty] | SPI
[24 empty] | 15 | 21
| Celkem |  |  |  |  | 0 | [17 empty] | 0 | 0 | SUM
END

## 02 1 Pol
Položkový soupis prací a dodávek | [25 empty] | #TypZaznamu#
S: | 1703 | Chodník Pohledec | [23 empty] | STA
O: | 02 | Novostavba chodníku | [20 empty] | STA |  |  | OBJ
R: | 1 | rozpočet | [23 empty] | ROZ
P.č. | Číslo položky | Název položky | MJ | množství | cena / MJ | Celkem | Dodávka | Dodávka celk. | Montáž | Montáž celk. | DPH | cena s DPH | hmotnost / MJ | hmotnost celk.(t) | dem. hmotnost / MJ | dem. hmotnost celk.(t) | Ceník | Cen. soustava / platnost | Cenová úroveň | Nhod / MJ | Nhod celk. | Dodavatel
Díl: | 1 | Zemní práce |  |  |  | 0 |  | 0 |  | 0 |  | 0 |  | 0 |  | 82.82 |  |  |  |  | 188.73 |  |  |  |  | DIL
1 | 100004101R00 | Uložení sypaniny při tloušťce nezhutněné vrstvy do 600 mm | m3 | 9 |  | 0 |  | 0 |  | 0 | 21 | 0 | 0 | 0 | 0 | 0 | 800-1 | RTS 18/ I | RTS 17/ II | 0.106 | 0.95 |  |  |  |  | POL1_
|  | z hornin 5 až 7 do hráze a rozprostřením do vrstev a s urovnáním jejich povrchu, bez zhutnění, | [23 empty] | SPI
2 | 113107325R00 | Odstranění podkladů nebo krytů z kameniva těženého, v ploše jednotlivě do 50 m2, tloušťka vrstvy 250 mm | m2 | 47.3 |  | 0 |  | 0 |  | 0 | 21 | 0 | 0 | 0 | 0.55 | 26.02 | 822-1 | RTS 18/ I | RTS 17/ II | 0.5015 | 23.72 |  |  |  |  | POL1_
3 | 113108310R00 | Odstranění podkladů nebo krytů živičných, v ploše jednotlivě do 50 m2, tloušťka vrstvy 100 mm | m2 | 47.3 |  | 0 |  | 0 |  | 0 | 21 | 0 | 0 | 0 | 0.22 | 10.41 | 822-1 | RTS 18/ I | RTS 17/ II | 0.375 | 17.74 |  |  |  |  | POL1_
4 | 113202111R00 | Vytrhání obrub z krajníků nebo obrubníků stojatých | m | 171.8 |  | 0 |  | 0 |  | 0 | 21 | 0 | 0 | 0 | 0.27 | 46.39 | 822-1 | RTS 18/ I | RTS 17/ II | 0.123 | 21.13 |  |  |  |  | POL1_1
|  | s vybouráním lože, s přemístěním hmot na skládku na vzdálenost do 3 m nebo naložením na dopravní prostředek | [23 empty] | SPI
5 | 121101100R00 | Sejmutí ornice s přemístěním na vzdálenost do 50 m | m3 | 27 |  | 0 |  | 0 |  | 0 | 21 | 0 | 0 | 0 | 0 | 0 | 800-1 | RTS 18/ I | RTS 17/ II | 0.0952 | 2.57 |  |  |  |  | POL1_1
|  | nebo lesní půdy, s vodorovným přemístěním na hromady v místě upotřebení nebo na dočasné či trvalé skládky se složením | [23 empty] | SPI
|  | 180*0,15 |  | 27 | [21 empty] | VV | 0
6 | 122201101R00 | Odkopávky a prokopávky nezapažené v hornině 3 do 100 m3 | m3 | 55 |  | 0 |  | 0 |  | 0 | 21 | 0 | 0 | 0 | 0 | 0 | 800-1 | RTS 18/ I | RTS 17/ II | 0.368 | 20.24 |  |  |  |  | POL1_1
|  | s přehozením výkopku na vzdálenost do 3 m nebo s naložením na dopravní prostředek, | [23 empty] | SPI
7 | 162601102R00 | Vodorovné přemístění výkopku z horniny 1 až 4, na vzdálenost přes 4 000 do 5 000 m | m3 | 68 |  | 0 |  | 0 |  | 0 | 21 | 0 | 0 | 0 | 0 | 0 | 800-1 | RTS 18/ I | RTS 17/ II | 0.011 | 0.75 |  |  |  |  | POL1_
|  | po suchu, bez ohledu na druh dopravního prostředku, bez naložení výkopku, avšak se složením bez rozhrnutí, | [23 empty] | SPI
|  | 41+27 |  | 68 | [21 empty] | VV | 0
8 | 162601102R00 | Vodorovné přemístění výkopku z horniny 1 až 4, na vzdálenost přes 4 000 do 5 000 m | m3 | 27 |  | 0 |  | 0 |  | 0 | 21 | 0 | 0 | 0 | 0 | 0 | 800-1 | RTS 18/ I | RTS 17/ II | 0.011 | 0.3 |  |  |  |  | POL1_
|  | po suchu, bez ohledu na druh dopravního prostředku, bez naložení výkopku, avšak se složením bez rozhrnutí, | [23 empty] | SPI
9 | 167101101R00 | Nakládání, skládání, překládání neulehlého výkopku nakládání výkopku do 100 m3, z horniny 1 až 4 | m3 | 27 |  | 0 |  | 0 |  | 0 | 21 | 0 | 0 | 0 | 0 | 0 | 800-1 | RTS 18/ I | RTS 17/ II | 0.652 | 17.6 |  |  |  |  | POL1_
10 | 167101101R00 | Nakládání, skládání, překládání neulehlého výkopku nakládání výkopku do 100 m3, z horniny 1 až 4 | m3 | 68 |  | 0 |  | 0 |  | 0 | 21 | 0 | 0 | 0 | 0 | 0 | 800-1 | RTS 18/ I | RTS 17/ II | 0.652 | 44.34 |  |  |  |  | POL1_
|  | 41+27 |  | 68 | [21 empty] | VV | 0
11 | 180401212R00 | Založení trávníku lučního výsevem ve svahu do 1:2 | m2 | 46 |  | 0 |  | 0 |  | 0 | 21 | 0 | 0 | 0 | 0 | 0 |  | RTS 18/ I | RTS 17/ II | 0.047 | 2.16 |  |  |  |  | POL1_1
12 | 181101111R00 | Úprava pláně v zářezech bez rozlišení horniny, se zhutněním - ručně | m2 | 224 |  | 0 |  | 0 |  | 0 | 21 | 0 | 0 | 0 | 0 | 0 | 800-1 | RTS 18/ I | RTS 17/ II | 0.096 | 21.5 |  |  |  |  | POL1_1
|  | vyrovnáním výškových rozdílů, ploch vodorovných a ploch do sklonu 1 : 5. | [23 empty] | SPI
|  | 178+46 |  | 224 | [21 empty] | VV | 0
13 | 182301123R00 | Rozprostření a urovnání ornice ve svahu v souvislé ploše do 500 m2, tloušťka vrstvy přes 150 do 200 mm | m2 | 46 |  | 0 |  | 0 |  | 0 | 21 | 0 | 0 | 0 | 0 | 0 | 800-1 | RTS 18/ I | RTS 17/ II | 0.342 | 15.73 |  |  |  |  | POL1_
|  | s případným nutným přemístěním hromad nebo dočasných skládek na místo potřeby ze vzdálenosti do 30 m, ve svahu sklonu přes 1 : 5, | [23 empty] | SPI
14 | 199000005R00 | Poplatky za skládku zeminy 1- 4 | t | 61.5 |  | 0 |  | 0 |  | 0 | 21 | 0 | 0 | 0 | 0 | 0 | 800-1 | RTS 18/ I | RTS 17/ II | 0 | 0 |  |  |  |  | POL1_
|  | 41*1,5 |  | 61.5 | [21 empty] | VV | 0
15 | 01 | Odvoz a uložení vybouraných komunikací včetně podloží na skládku, vč. skládkovného | soubor | 1 |  | 0 |  | 0 |  | 0 | 21 | 0 | 0 | 0 | 0 | 0 |  | Vlastní | Indiv | 0 | 0 |  |  |  |  | POL1_1
16 | 02 | Odvoz a uložení vybouraných obrub včetně skládkovného | soub. | 1 |  | 0 |  | 0 |  | 0 | 21 | 0 | 0 | 0 | 0 | 0 |  | Vlastní | Indiv | 0 | 0 |  |  |  |  | POL1_
17 | 00572400R | směs travní parková, pro běžnou zátěž | kg | 1.15 |  | 0 |  | 0 |  | 0 | 21 | 0 | 0.001 | 0 | 0 | 0 | SPCM | RTS 18/ I | RTS 17/ II | 0 | 0 |  |  |  |  | POL3_1
|  | 46/40 |  | 1.15 | [21 empty] | VV | 0
Díl: | 5 | Komunikace |  |  |  | 0 |  | 0 |  | 0 |  | 0 |  | 124.93 |  | 0 |  |  |  |  | 86.93 |  |  |  |  | DIL
18 | 564831111R00 | Podklad ze štěrkodrti s rozprostřením a zhutněním frakce 0-63 mm, tloušťka po zhutnění 100 mm | m2 | 65 |  | 0 |  | 0 |  | 0 | 21 | 0 | 0.288 | 18.72 | 0 | 0 | 822-1 | RTS 18/ I | RTS 17/ II | 0.023 | 1.5 |  |  |  |  | POL1_1
19 | 564851112R00 | Podklad ze štěrkodrti s rozprostřením a zhutněním frakce 0-63 mm, tloušťka po zhutnění 160 mm | m2 | 178.5 |  | 0 |  | 0 |  | 0 | 21 | 0 | 0.4032 | 71.97 | 0 | 0 | 822-1 | RTS 18/ I | RTS 17/ II | 0.026 | 4.64 |  |  |  |  | POL1_1
|  | 164,5+14 |  | 178.5 | [21 empty] | VV | 0
20 | 596215020R00 | Kladení zámkové dlažby do drtě tloušťka dlažby 60 mm, tloušťka lože 30 mm | m2 | 126.1 |  | 0 |  | 0 |  | 0 | 21 | 0 | 0.05545 | 6.99 | 0 | 0 | 822-1 | RTS 18/ I | RTS 17/ II | 0.442 | 55.74 |  |  |  |  | POL1_1
|  | s provedením lože z kameniva drceného, s vyplněním spár, s dvojitým hutněním a se smetením přebytečného materiálu na krajnici. S dodáním hmot pro lože a výplň spár. | [23 empty] | SPI |  | s provedením lože z kameniva drceného, s vyplněním spár, s dvojitým hutněním a se smetením přebytečného materiálu na krajnici. S dodáním hmot pro lože a výplň spár.
|  | 124,5+1,6 |  | 126.1 | [21 empty] | VV | 0
21 | 596215040R00 | Kladení zámkové dlažby do drtě tloušťka dlažby 80 mm, tloušťka lože 40 mm | m2 | 52.4 |  | 0 |  | 0 |  | 0 | 21 | 0 | 0.0739 | 3.87 | 0 | 0 | 822-1 | RTS 18/ I | RTS 17/ II | 0.478 | 25.05 |  |  |  |  | POL1_1
|  | s provedením lože z kameniva drceného, s vyplněním spár, s dvojitým hutněním a se smetením přebytečného materiálu na krajnici. S dodáním hmot pro lože a výplň spár. | [23 empty] | SPI |  | s provedením lože z kameniva drceného, s vyplněním spár, s dvojitým hutněním a se smetením přebytečného materiálu na krajnici. S dodáním hmot pro lože a výplň spár.
|  | 40+12,4 |  | 52.4 | [21 empty] | VV | 0
22 | 03 | Betonová dlažba přírodní 20x10x6 | m2 | 124.5 |  | 0 |  | 0 |  | 0 | 21 | 0 | 0.131 | 16.31 | 0 | 0 |  | Vlastní | Indiv | 0 | 0 |  |  |  |  | POL3_1
23 | 04 | Betonová dlažba červená slepecká 20x10x6 | m2 | 12.4 |  | 0 |  | 0 |  | 0 | 21 | 0 | 0.131 | 1.62 | 0 | 0 |  | Vlastní | Indiv | 0 | 0 |  |  |  |  | POL3_1
24 | 05 | Betonová dlažba červená slepecká 20x10x8 | m2 | 1.6 |  | 0 |  | 0 |  | 0 | 21 | 0 | 0.131 | 0.21 | 0 | 0 |  | Vlastní | Indiv | 0 | 0 |  |  |  |  | POL3_1
25 | 06 | Betonová dlažba přírodní 20x10x8 | m2 | 40 |  | 0 |  | 0 |  | 0 | 21 | 0 | 0.131 | 5.24 | 0 | 0 |  | Vlastní | Indiv | 0 | 0 |  |  |  |  | POL3_1
Díl: | 91 | Doplňující práce na komunikaci |  |  |  | 0 |  | 0 |  | 0 |  | 0 |  | 74.6 |  | 0 |  |  |  |  | 81.24 |  |  |  |  | DIL
26 | 917862111R00 | Osazení silničního nebo chodníkového obrubníku stojatého, s boční opěrou z betonu prostého, do lože z betonu prostého C 12/15 | m | 198.5 |  | 0 |  | 0 |  | 0 | 21 | 0 | 0.14424 | 28.63 | 0 | 0 | 822-1 | RTS 18/ I | RTS 17/ II | 0.272 | 53.99 |  |  |  |  | POL1_1
|  | S dodáním hmot pro lože tl. 80-100 mm. | [23 empty] | SPI
|  | 31,5+10+71+86 |  | 198.5 | [21 empty] | VV | 0
27 | 918101111R00 | Lože pod obrubníky, krajníky nebo obruby z betonu prostého C 12/15 | m3 | 13.101 |  | 0 |  | 0 |  | 0 | 21 | 0 | 2.525 | 33.08 | 0 | 0 | 822-1 | RTS 18/ I | RTS 17/ II | 1.442 | 18.89 |  |  |  |  | POL1_1
|  | z dlažebních kostek z betonu prostého | [23 empty] | SPI
|  | 198,5*0,066 |  | 13.101 | [21 empty] | VV | 0
28 | 919735114R00 | Řezání stávajících krytů nebo podkladů živičných, hloubky přes 150 do 200 mm | m | 113 |  | 0 |  | 0 |  | 0 | 21 | 0 | 0 | 0 | 0 | 0 | 822-1 | RTS 18/ I | RTS 17/ II | 0.074 | 8.36 |  |  |  |  | POL1_
|  | včetně spotřeby vody | [23 empty] | SPI
29 | 05 | Zálivka asfaltobetonové komunikace | m | 113 |  | 0 |  | 0 |  | 0 | 21 | 0 | 0 | 0 | 0 | 0 |  | Vlastní | Indiv | 0 | 0 |  |  |  |  | POL1_
30 | 06 | Bourání ocel.oplocení vč.podezdívky dl.1,5m | soubor | 1 |  | 0 |  | 0 |  | 0 | 21 | 0 | 0 | 0 | 0 | 0 |  | Vlastní | Indiv | 0 | 0 |  |  |  |  | POL1_
31 | 07 | Nové ocel.oplocení D+M, dl.1,0m - dle TZ | soubor | 1 |  | 0 |  | 0 |  | 0 | 21 | 0 | 0 | 0 | 0 | 0 |  | Vlastní | Indiv | 0 | 0 |  |  |  |  | POL1_
32 | 08 | Doplnění asfaltobetonového povrchu vč.podloží 2,2 m2 - dle TZ | soubor | 1 |  | 0 |  | 0 |  | 0 | 21 | 0 | 0 | 0 | 0 | 0 |  | Vlastní | Indiv | 0 | 0 |  |  |  |  | POL1_
33 | 09 | Obnova vodorovného značení komunikace | soubor | 1 |  | 0 |  | 0 |  | 0 | 21 | 0 | 0 | 0 | 0 | 0 |  | Vlastní | Indiv | 0 | 0 |  |  |  |  | POL3_
34 | 59217010R | obrubník silniční materiál beton; l = 1000,0 mm; š = 150,0 mm; h = 250,0 mm; barva přírodní | kus | 71 |  | 0 |  | 0 |  | 0 | 21 | 0 | 0.08197 | 5.82 | 0 | 0 | SPCM | RTS 18/ I | RTS 17/ II | 0 | 0 |  |  |  |  | POL3_1
35 | 59217020R | obrubník silniční nájezdový; materiál beton; l = 1000,0 mm; š = 148,5 mm; h = 145,0 mm; barva přírodní | kus | 32 |  | 0 |  | 0 |  | 0 | 21 | 0 | 0.0421 | 1.35 | 0 | 0 | SPCM | RTS 18/ I | RTS 17/ II | 0 | 0 |  |  |  |  | POL3_1
36 | 59217021R | obrubník silniční přechodový pravý; materiál beton; l = 975,0 mm; š = 150,0 mm; výškový rozsah h = 145 až 250 mm; barva přírodní | kus | 5 |  | 0 |  | 0 |  | 0 | 21 | 0 | 0.0561 | 0.28 | 0 | 0 | SPCM | RTS 18/ I | RTS 17/ II | 0 | 0 |  |  |  |  | POL3_1
37 | 59217022R | obrubník silniční přechodový levý; materiál beton; l = 975,0 mm; š = 150,0 mm; výškový rozsah h = 145 až 250 mm; barva přírodní | kus | 5 |  | 0 |  | 0 |  | 0 | 21 | 0 | 0.0561 | 0.28 | 0 | 0 | SPCM | RTS 18/ I | RTS 17/ II | 0 | 0 |  |  |  |  | POL3_1
38 | 59217421R | obrubník chodníkový materiál beton; l = 1000,0 mm; š = 100,0 mm; h = 250,0 mm; barva šedá | kus | 86 |  | 0 |  | 0 |  | 0 | 21 | 0 | 0.06 | 5.16 | 0 | 0 | SPCM | RTS 18/ I | RTS 17/ II | 0 | 0 |  |  |  |  | POL3_1
Díl: | 99 | Staveništní přesun hmot |  |  |  | 0 |  | 0 |  | 0 |  | 0 |  | 0 |  | 0 |  |  |  |  | 77.82 |  |  |  |  | DIL
39 | 998223011R00 | Přesun hmot pozemních komunikací, kryt dlážděný jakékoliv délky objektu | t | 199.5402 |  | 0 |  | 0 |  | 0 | 21 | 0 | 0 | 0 | 0 | 0 | 822-1 | RTS 18/ I | RTS 17/ II | 0.39 | 77.82 |  |  |  |  | POL7_
|  | vodorovně do 200 m | [23 empty] | SPI
[24 empty] | 15 | 21
| Celkem |  |  |  |  | 0 | [17 empty] | 0 | 0 | SUM
END

## 999 01 Pol
Položkový soupis prací a dodávek | [25 empty] | #TypZaznamu#
S: | 1703 | Chodník Pohledec | [23 empty] | STA
O: | 999 | Ostatní a vedlejší náklady | [20 empty] | STA |  |  | OBJ
R: | 01 | rozpočet | [23 empty] | ROZ
P.č. | Číslo položky | Název položky | MJ | množství | cena / MJ | Celkem | Dodávka | Dodávka celk. | Montáž | Montáž celk. | DPH | cena s DPH | hmotnost / MJ | hmotnost celk.(t) | dem. hmotnost / MJ | dem. hmotnost celk.(t) | Ceník | Cen. soustava / platnost | Cenová úroveň | Nhod / MJ | Nhod celk. | Dodavatel
Díl: | VN | Vedlejší náklady |  |  |  | 0 |  | 0 |  | 0 |  | 0 |  | 0 |  | 0 |  |  |  |  | 0 |  |  |  |  | DIL
1 | 005111020R | Vytyčení stavby | Soubor | 1 |  | 0 |  | 0 |  | 0 | 21 | 0 | 0 | 0 | 0 | 0 |  | RTS 18/ I | Indiv | 0 | 0 |  |  |  |  | POL99_8
|  | Geodetické zaměření rohů stavby, stabilizace bodů a sestavení laviček. | [23 empty] | POP
|  | Vyhotovení protokolu o vytyčení stavby se seznamem souřadnic vytyčených bodů a jejich polohopisnými (S-JTSK) a výškopisnými (Bpv) hodnotami. | [23 empty] | POP
2 | 005111021R | Vytyčení inženýrských sítí | Soubor | 1 |  | 0 |  | 0 |  | 0 | 21 | 0 | 0 | 0 | 0 | 0 |  | RTS 18/ I | Indiv | 0 | 0 |  |  |  |  | POL99_8
|  | Zaměření a vytýčení stávajících inženýrských sítí v místě stavby z hlediska jejich ochrany při provádění stavby. | [23 empty] | POP
3 | 005121010R | Vybudování zařízení staveniště | Soubor | 1 |  | 0 |  | 0 |  | 0 | 21 | 0 | 0 | 0 | 0 | 0 |  | RTS 18/ I | Indiv | 0 | 0 |  |  |  |  | POL99_8
|  | Náklady spojené se zřízením přípojek energií k objektům zařízení staveniště, vybudování případných měřících odběrných míst a zřízení, případná příprava území pro objekty zařízení staveniště a vlastní vybudování objektů zařízení staveniště. | [23 empty] | POP | Náklady spojené se zřízením přípojek energií k objektům zařízení staveniště, vybudování případných měřících odběrných míst a zřízení, případná příprava území pro objekty zařízení staveniště a vlastní vybudování objektů zařízení staveniště.
4 | 005121020R | Provoz zařízení staveniště | Soubor | 1 |  | 0 |  | 0 |  | 0 | 21 | 0 | 0 | 0 | 0 | 0 |  | RTS 18/ I | Indiv | 0 | 0 |  |  |  |  | POL99_8
|  | Náklady na vybavení objektů zařízení staveniště, ostraha staveniště, náklady na energie spotřebované dodavatelem v rámci provozu zařízení staveniště, náklady na potřebný úklid v prostorách zařízení staveniště, náklady na nutnou údržbu a opravy na objektech zařízení staveniště a na přípojkách energií. | [23 empty] | POP | Náklady na vybavení objektů zařízení staveniště, ostraha staveniště, náklady na energie spotřebované dodavatelem v rámci provozu zařízení staveniště, náklady na potřebný úklid v prostorách zařízení staveniště, náklady na nutnou údržbu a opravy na objektech zařízení staveniště a na přípojkách energií.
5 | 005121030R | Odstranění zařízení staveniště | Soubor | 1 |  | 0 |  | 0 |  | 0 | 21 | 0 | 0 | 0 | 0 | 0 |  | RTS 18/ I | Indiv | 0 | 0 |  |  |  |  | POL99_8
|  | Odstranění objektů zařízení staveniště včetně přípojek energií a jejich odvoz. Položka zahrnuje i náklady na úpravu povrchů po odstranění zařízení staveniště a úklid ploch, na kterých bylo zařízení staveniště provozováno. | [23 empty] | POP | Odstranění objektů zařízení staveniště včetně přípojek energií a jejich odvoz. Položka zahrnuje i náklady na úpravu povrchů po odstranění zařízení staveniště a úklid ploch, na kterých bylo zařízení staveniště provozováno.
6 | 01 | Koordinační činnost dodavatele v rámci stavby, včetně koordinační činnosti se subdodavateli | soub. | 1 |  | 0 |  | 0 |  | 0 | 21 | 0 | 0 | 0 | 0 | 0 |  | Vlastní | Indiv | 0 | 0 |  |  |  |  | POL99_8
7 | 02 | Inženýrská činnost pro uvedení celého díla do užívání, zajištění dokladů pro uvedení díla do provozu | soub. | 1 |  | 0 |  | 0 |  | 0 | 21 | 0 | 0 | 0 | 0 | 0 |  | Vlastní | Indiv | 0 | 0 |  |  |  |  | POL99_8
8 | 03 | Předání a převzetí staveniště, stavby, účast na kontrolních dnech, na kolaudačních řízeních | soub. | 1 |  | 0 |  | 0 |  | 0 | 21 | 0 | 0 | 0 | 0 | 0 |  | Vlastní | Indiv | 0 | 0 |  |  |  |  | POL99_8
9 | 04 | Splnění podmínek a dodání ostatních součástí díla dle SOD | soub. | 1 |  | 0 |  | 0 |  | 0 | 21 | 0 | 0 | 0 | 0 | 0 |  | Vlastní | Indiv | 0 | 0 |  |  |  |  | POL99_8
Díl: | ON | Ostatní náklady |  |  |  | 0 |  | 0 |  | 0 |  | 0 |  | 0 |  | 0 |  |  |  |  | 0 |  |  |  |  | DIL
10 | 005241010R | Dokumentace skutečného provedení | Soubor | 1 |  | 0 |  | 0 |  | 0 | 21 | 0 | 0 | 0 | 0 | 0 |  | RTS 18/ I | Indiv | 0 | 0 |  |  |  |  | POL99_8
|  | Náklady na vyhotovení dokumentace skutečného provedení stavby a její předání objednateli v požadované formě a požadovaném počtu. | [23 empty] | POP
11 | 05 | Statické zkoušky pláně | soub. | 2 |  | 0 |  | 0 |  | 0 | 21 | 0 | 0 | 0 | 0 | 0 |  | Vlastní | Indiv | 0 | 0 |  |  |  |  | POL99_8
12 | 06 | Zajistění bezpečného a nepřerušovaného provozu v prostoru dotčeném stavbou, průchod pěších i průjezd vozidel | soub. | 1 |  | 0 |  | 0 |  | 0 | 21 | 0 | 0 | 0 | 0 | 0 |  | Vlastní | Indiv | 0 | 0 |  |  |  |  | POL99_8
13 | 07 | Zaměření skutečného stavu, vypracování geometického plánu, včetně jeho ověření na KN | soub. | 1 |  | 0 |  | 0 |  | 0 | 21 | 0 | 0 | 0 | 0 | 0 |  | Vlastní | Indiv | 0 | 0 |  |  |  |  | POL99_8
14 | 08 | Vyhotovení a předání zaměření skutečného provedení stavby do digitální mapy města NMNM, dle platné vyhlášky města | soub. | 1 |  | 0 |  | 0 |  | 0 | 21 | 0 | 0 | 0 | 0 | 0 |  | Vlastní | Indiv | 0 | 0 |  |  |  |  | POL99_8
15 | 09 | Zajištění projednání, povolení a provedení různých uzavírek, zvláštního užívání veřejných ploch, případné změny dopravního značení | soub. | 1 |  | 0 |  | 0 |  | 0 | 21 | 0 | 0 | 0 | 0 | 0 |  | Vlastní | Indiv | 0 | 0 |  |  |  |  | POL99_8
16 | 10 | Fotodokumentace postupu prací v průběhu stavby (min. 2x týdně) | soub. | 1 |  | 0 |  | 0 |  | 0 | 21 | 0 | 0 | 0 | 0 | 0 |  | Vlastní | Indiv | 0 | 0 |  |  |  |  | POL99_8
[24 empty] | 15 | 21
| Celkem |  |  |  |  | 0 | [17 empty] | 0 | 0 | SUM
END