## Rekapitulace stavby
Export VZ |  | List obsahuje: |  |  |  |  | 1) Rekapitulace stavby |  |  | 2) Rekapitulace objektů stavby a soupisů prací | [20 empty] | 1.0 | False | False
| optimalizováno pro tisk sestav ve formátu A4 - na výšku | [29 empty] | 0.01 | 21
[31 empty] | 0.01 | 15
| REKAPITULACE STAVBY | [16 empty] | v --- níže se nacházejí doplnkové a pomocné údaje k sestavám --- v | [11 empty] | Návod na vyplnění | 0.001
[30 empty] | Měnit lze pouze buňky se žlutým podbarvením! 1) v Rekapitulaci stavby vyplňte údaje o Uchazeči (přenesou se do ostatních sestav i v jiných listech) 2) na vybraných listech vyplňte v sestavě Soupis prací ceny u položek Podrobnosti k vyplnění naleznete na poslední záložce s Pokyny pro vyplnění | 0.01
|  | Stavba: |  |  |  |  | 2019-19-00-NMNM_ET2 - STAVEBNÍ ÚPRAVY FOTBALOVÉHO HŘIŠTĚ V NOVÉM MĚSTĚ NA MORAVĚ - ETAPA 2 | [23 empty] | 0.1
1
|  | Místo: |  |  |  |  | Nové Město na Moravě | [6 empty] | Datum: |  | 07.05.2021 | [14 empty] | 10
100
|  | Zadavatel: | [11 empty] | IČ: | [16 empty] | 0.1
|  |  | Město Nové Město na Moravě | [10 empty] | DIČ: | [16 empty] | 0.1
0.1
|  | Uchazeč: | [11 empty] | IČ: |  | Vyplň údaj | [14 empty] | 0.1
|  |  | Vyplň údaj | [10 empty] | DIČ: |  | Vyplň údaj | [14 empty] | 0.1
False
|  | Projektant: | [11 empty] | IČ: | [16 empty] | False
|  |  | SANTIS a.s. | [10 empty] | DIČ: | [16 empty] | True
0.01
|  | Poznámka: | [28 empty] | 0.1
False
|  | Cena bez DPH | [11 empty] | 0
|  | DPH |  | základní |  |  |  | 21% | ze | 0 |  |  |  | 0
|  |  |  | snížená |  |  |  | 15% | ze | 0 |  |  |  | 0
|  |  |  | zákl. přenesená |  |  |  | 21% | ze | 0 |  |  |  | 0
|  |  |  | sníž. přenesená |  |  |  | 15% | ze | 0 |  |  |  | 0
|  |  |  | nulová |  |  |  | 0% | ze | 0 |  |  |  | 0
|  | Cena s DPH | [6 empty] | v |  | CZK |  |  | 0
REKAPITULACE OBJEKTŮ STAVBY A SOUPISŮ PRACÍ
| Stavba: | [6 empty] | 2019-19-00-NMNM_ET2 - STAVEBNÍ ÚPRAVY FOTBALOVÉHO HŘIŠTĚ V NOVÉM MĚSTĚ NA MORAVĚ - ETAPA 2
| Místo: | [6 empty] | Nové Město na Moravě |  |  |  |  | Datum: |  | 07.05.2021
| Zadavatel: | [6 empty] | Město Nové Město na Moravě |  |  |  |  | Projektant: |  | SANTIS a.s. |  |  | Informatívní údaje z listů zakázek
Uchazeč:
| Kód |  |  |  | Objekt, Soupis prací | [6 empty] | Cena bez DPH [CZK] |  |  |  | Cena s DPH [CZK] | Typ | z toho Ostat. náklady [CZK] | DPH [CZK] | Normohodiny [h] | DPH základní [CZK] | DPH snížená [CZK] | DPH základní přenesená [CZK] | DPH snížená přenesená [CZK] | Základna DPH základní | Základna DPH snížená | Základna DPH zákl. přenesená | Základna DPH sníž. přenesená | Základna DPH nulová
| Náklady stavby celkem | [10 empty] | 0 |  |  |  | 0 |  | 0 | 0 | 0 | 0 | 0 | 0 | 0 | 0 | 0 | 0 | 0 | 0 |  | D | 0 | ###NOIMPORT### | IMPORT | {D8DE6AA8-489E-4813-B413-587D4A7BC1DD} | {00000000-0000-0000-0000-000000000000}
/ |  | IO-01 |  |  |  | PŘÍPRAVA ÚZEMÍ + HTÚ | [5 empty] | 0 |  |  |  | 0 | ING | 0 | 0 | 0 | 0 | 0 | 0 | 0 | 0 | 0 | 0 | 0 | 0 |  |  | 1 |  | IMPORT | {945F638C-A77C-4458-A75F-2E39EC12D323} | {D8DE6AA8-489E-4813-B413-587D4A7BC1DD} | 2
|  | IO-02 |  |  |  | TERÉNNÍ A SADOVÉ ÚPRAVY | [5 empty] | 0 |  |  |  | 0 | ING | 0 | 0 | 0 | 0 | 0 | 0 | 0 | 0 | 0 | 0 | 0 | 0 |  | D | 1 | ###NOIMPORT### | IMPORT | {C0DFC8F8-587A-4673-A678-759356656F6D} | {D8DE6AA8-489E-4813-B413-587D4A7BC1DD} | 2
/ |  |  | IO-02.1 - IO-02.2 |  |  |  | IO-02.1 KTÚ, IO-02.2 SADOVÉ ÚPRAVY |  |  |  |  | 0 |  |  |  | 0 | Soupis | 0 | 0 | 0 | 0 | 0 | 0 | 0 | 0 | 0 | 0 | 0 | 0 |  |  | 2 |  | IMPORT | {963943B6-F91C-402F-B4AB-F31F1190104D} | {C0DFC8F8-587A-4673-A678-759356656F6D}
|  | IO-03 |  |  |  | DOPRAVNÍ PLOCHY | [5 empty] | 0 |  |  |  | 0 | ING | 0 | 0 | 0 | 0 | 0 | 0 | 0 | 0 | 0 | 0 | 0 | 0 |  | D | 1 | ###NOIMPORT### | IMPORT | {96183669-9302-4486-AB20-25B3582768E9} | {D8DE6AA8-489E-4813-B413-587D4A7BC1DD} | 2
|  |  | IO-03.1 - IO-03.2 |  |  |  | IO-03.1 VNĚJŠÍ DOPRAVNÍ PLOCHY, IO-03.2 VNITŘNÍ DOPRAVNÍ PLOCHY |  |  |  |  | 0 |  |  |  | 0 | Soupis | 0 | 0 | 0 | 0 | 0 | 0 | 0 | 0 | 0 | 0 | 0 | 0 |  | D | 2 | ###NOIMPORT### | IMPORT | {99572CF3-A9D7-4777-8154-16001D664B76} | {96183669-9302-4486-AB20-25B3582768E9}
/ |  |  |  | IO-03.1.1-IO-03.2.3 |  |  |  | IO-03.1.1 ÚPRAVA MÍSTNÍ KOM., IO-03.2.1 ÚČELOVÁ KOM., IO-03.2.2 CHODNÍKY, IO-03.2.3 MANIPULAČNÍ PL. |  |  |  | 0 |  |  |  | 0 | Soupis | 0 | 0 | 0 | 0 | 0 | 0 | 0 | 0 | 0 | 0 | 0 | 0 |  |  | 3 |  | IMPORT | {6539AB37-6297-41BA-81C1-F9C1C661A716} | {99572CF3-A9D7-4777-8154-16001D664B76}
|  | IO-04 |  |  |  | VENKOVNÍ ÚPRAVY | [5 empty] | 0 |  |  |  | 0 | ING | 0 | 0 | 0 | 0 | 0 | 0 | 0 | 0 | 0 | 0 | 0 | 0 |  | D | 1 | ###NOIMPORT### | IMPORT | {AA0916B1-94DA-4689-984D-BC9A14175835} | {D8DE6AA8-489E-4813-B413-587D4A7BC1DD} | 2
/ |  |  | IO-04.2 |  |  |  | STŘÍDAČKY + TRIBUNY |  |  |  |  | 0 |  |  |  | 0 | Soupis | 0 | 0 | 0 | 0 | 0 | 0 | 0 | 0 | 0 | 0 | 0 | 0 |  |  | 2 |  | IMPORT | {1EB3F9D3-6B93-4595-ADFD-D0F6AAD29570} | {AA0916B1-94DA-4689-984D-BC9A14175835}
/ |  | ON, VN |  |  |  | OSTATNÍ + VEDLEJŠÍ NÁKLADY | [5 empty] | 0 |  |  |  | 0 | VON | 0 | 0 | 0 | 0 | 0 | 0 | 0 | 0 | 0 | 0 | 0 | 0 |  |  | 1 |  | IMPORT | {11127520-9DDB-4693-83A3-966E568FB59D} | {D8DE6AA8-489E-4813-B413-587D4A7BC1DD} | 2

## IO-01 - PŘÍPRAVA ÚZEMÍ + HTÚ
| List obsahuje: |  | 1) Krycí list soupisu |  | 2) Rekapitulace |  |  | 3) Soupis prací |  |  | Zpět na list: |  | Rekapitulace stavby
optimalizováno pro tisk sestav ve formátu A4 - na výšku | [22 empty] | {945F638C-A77C-4458-A75F-2E39EC12D323}
2
KRYCÍ LIST SOUPISU | [13 empty] | v --- níže se nacházejí doplnkové a pomocné údaje k sestavám --- v | [8 empty] | False
| Stavba: |  | 2019-19-00-NMNM_ET2 - STAVEBNÍ ÚPRAVY FOTBALOVÉHO HŘIŠTĚ V NOVÉM MĚSTĚ NA MORAVĚ - ETAPA 2
| Objekt: |  | IO-01 - PŘÍPRAVA ÚZEMÍ + HTÚ
KSO:
| Místo: |  | Nové Město na Moravě | [5 empty] | Datum: |  | 07.05.2021
| Zadavatel: | [7 empty] | IČ:
|  | Město Nové Město na Moravě | [6 empty] | DIČ:
| Uchazeč: | [7 empty] | IČ:
|  | Dle výběrového řízení | [6 empty] | DIČ:
| Projektant: | [7 empty] | IČ:
|  | SANTIS a.s. | [6 empty] | DIČ:
Poznámka:
| Cena bez DPH | [7 empty] | 0
| DPH | základní | 21% | ze | 0 |  |  |  | 0
|  | snížená | 15% | ze | 0 |  |  |  | 0
|  | zákl. přenesená | 21% | ze | 0 |  |  |  | 0
|  | sníž. přenesená | 15% | ze | 0 |  |  |  | 0
|  | nulová | 0% | ze | 0 |  |  |  | 0
| Cena s DPH |  |  | v | CZK |  |  | 0
REKAPITULACE ČLENĚNÍ SOUPISU PRACÍ
Stavba: |  |  | 2019-19-00-NMNM_ET2 - STAVEBNÍ ÚPRAVY FOTBALOVÉHO HŘIŠTĚ V NOVÉM MĚSTĚ NA MORAVĚ - ETAPA 2
Objekt: |  |  | IO-01 - PŘÍPRAVA ÚZEMÍ + HTÚ
Místo: |  |  | Nové Město na Moravě |  |  |  | Datum: |  | 07.05.2021
Zadavatel: |  |  | Město Nové Město na Moravě |  |  |  | Projektant: |  | SANTIS a.s.
Uchazeč: |  |  | Dle výběrového řízení
Kód dílu - Popis | [9 empty] | Cena celkem [CZK]
Náklady soupisu celkem | [9 empty] | 0 | [13 empty] | -1
| HSV - Práce a dodávky HSV | [8 empty] | 0
| 1 - Zemní práce | [8 empty] | 0
| 0 - Všeobecné konstrukce a práce | [8 empty] | 0
SOUPIS PRACÍ
Stavba: |  |  | 2019-19-00-NMNM_ET2 - STAVEBNÍ ÚPRAVY FOTBALOVÉHO HŘIŠTĚ V NOVÉM MĚSTĚ NA MORAVĚ - ETAPA 2
Objekt: |  |  | IO-01 - PŘÍPRAVA ÚZEMÍ + HTÚ
Místo: |  |  | Nové Město na Moravě |  |  |  | Datum: |  | 07.05.2021
Zadavatel: |  |  | Město Nové Město na Moravě |  |  |  | Projektant: |  | SANTIS a.s.
Uchazeč: |  |  | Dle výběrového řízení
PČ | Typ | Kód | Popis |  |  | MJ | Množství | J.cena [CZK] |  | Cena celkem [CZK] |  | Cenová soustava |  | Poznámka | DPH | J. Nh [h] | Nh celkem [h] | J. hmotnost [t] | Hmotnost celkem [t] | J. suť [t] | Suť Celkem [t]
Náklady soupisu celkem | [9 empty] | 0 | [6 empty] | 0 |  | 38.4206 |  | 0 |  | D | -1 | [10 empty] | 0
| HSV - Práce a dodávky HSV | [8 empty] | 0 | [6 empty] | 0 |  | 38.4206 |  | 0 | 1 | D | 0 |  |  |  | ROZPOCET | [6 empty] | 0
| 1 - Zemní práce | [8 empty] | 0 | [6 empty] | 0 |  | 38.4206 |  | 0 | 1 | D | 1 |  |  |  | ROZPOCET | [6 empty] | 0
1 | K | 111101101 | Odstranění travin z celkové plochy do 0,1 ha |  |  | ha | 0.07 |  |  | 0 |  | CS ÚRS 2012 01 |  |  | základní |  |  | 0 | 0 | 0 | 0 | 4 | K | 2 |  |  |  | ROZPOCET | 0 | 0 | 0 | 0 | 0 | 1 | 0
|  |  | Odstranění travin a rákosu travin, při celkové ploše do 0,1 ha | [19 empty] | PP | 2
|  |  | Poznámka k položce: Včetně naložení na dopravní prostředek, vodorovné přepravy a likvidace. | [19 empty] | P | 2
|  |  | Odstranění travin | [19 empty] | VV | 2 | 1 | -1 | 0 | ROZPOCET
|  |  | 700,0 "m2" |  |  |  | 700 | [15 empty] | VV | 2 | 2 | -1 | 0 | ROZPOCET
|  |  | 700,0/10000 "ha" |  |  |  | 0.07 | [15 empty] | VV | 2 | 2 | -1 | 1 | ROZPOCET
2 | K | 121101103 | Sejmutí ornice s přemístěním na vzdálenost do 250 m |  |  | m3 | 70 |  |  | 0 |  | CS ÚRS 2012 01 |  |  | základní |  |  | 0 | 0 | 0 | 0 | 4 | K | 2 |  |  |  | ROZPOCET | 0 | 0 | 0 | 0 | 0 | 1 | 0
|  |  | Sejmutí ornice nebo lesní půdy s vodorovným přemístěním na hromady v místě upotřebení nebo na dočasné či trvalé skládky se složením, na vzdálenost přes 100 do 250 m | [19 empty] | PP | 2
|  |  | Poznámka k položce: Viz odkaz HT-02 na výkrese HT01.B Situace přípravy území a HTÚ - etapa 2. | [19 empty] | P | 2
|  |  | Sejmutí ornice + uložení na mezideponii, předpokládaná tl. 100 mm | [19 empty] | VV | 2 | 1 | -1 | 0 | ROZPOCET
|  |  | 70,0 "m3" |  |  |  | 70 | [15 empty] | VV | 2 | 2 | -1 | 1 | ROZPOCET
3 | K | PAS 2R0019 | Pasportizace staveniště, okolí a sousedních objektů (staveb, pozemků, komunikací a komunikací užívaných pro pojezd vozidel stavby) - pro případ uplatnění škod ze stavební činnosti. |  |  | kus | 1 |  |  | 0 |  |  |  |  | základní |  |  | 0 | 0 | 0 | 0 | 512 | K | 2 |  |  |  | ROZPOCET | 0 | 0 | 0 | 0 | 0 | 1 | 0
|  |  | Pasportizace staveniště, okolí a sousedních objektů (staveb, pozemků, komunikací a komunikací užívaných pro pojezd vozidel stavby) - pro případ uplatnění škod ze stavební činnosti. | [19 empty] | PP | 2
|  |  | Poznámka k položce: Pozn.: Před zahájením prací je vhodné dohodnout způsob řešení škod, způsobených stavební činností - např. odpovědnost objednatele při přepravě nadměrných nákladů a poškození komunikací, při provádění stavebních prací, atd. | [19 empty] | P | 2
4 | K | PÚ 2R0019 | Příprava území - místní šetření a zjištění skutečností v daném území. |  |  | HZS | 4 |  |  | 0 |  |  |  |  | základní |  |  | 0 | 0 | 0 | 0 | 4 | K | 2 |  |  |  | ROZPOCET | 0 | 0 | 0 | 0 | 0 | 1 | 0
|  |  | Příprava území - místní šetření a zjištění skutečností v daném území. | [19 empty] | PP | 2
|  |  | Poznámka k položce: Povinností uchazeče je místní šetření, prohlídka řešeného území a vyhodnocení rozsahu přípravy území. | [19 empty] | P | 2
5 | K | 122101101 | Odkopávky a prokopávky nezapažené v hornině tř. 1 a 2 objem do 100 m3 |  |  | m3 | 57 |  |  | 0 |  | CS ÚRS 2012 01 |  |  | základní |  |  | 0 | 0 | 0 | 0 | 4 | K | 2 |  |  |  | ROZPOCET | 0 | 0 | 0 | 0 | 0 | 1 | 0
|  |  | Odkopávky a prokopávky nezapažené s přehozením výkopku na vzdálenost do 3 m nebo s naložením na dopravní prostředek v horninách tř. 1 a 2 do 100 m3 | [19 empty] | PP | 2
|  |  | (40,0+0,0)*0,475 "m3; F1-F2" |  |  |  | 19 | [15 empty] | VV | 2 | 2 | -1 | 0 | ROZPOCET
|  |  | (80,0)*0,475 "m3; Zemní val" |  |  |  | 38 | [15 empty] | VV | 2 | 2 | -1 | 0 | ROZPOCET
|  |  | Součet |  |  |  | 57 | [15 empty] | VV | 2 | 4 | -1 | 1 | ROZPOCET
6 | K | 122201101 | Odkopávky a prokopávky nezapažené v hornině tř. 3 objem do 100 m3 |  |  | m3 | 57 |  |  | 0 |  | CS ÚRS 2012 01 |  |  | základní |  |  | 0 | 0 | 0 | 0 | 4 | K | 2 |  |  |  | ROZPOCET | 0 | 0 | 0 | 0 | 0 | 1 | 0
|  |  | Odkopávky a prokopávky nezapažené s přehozením výkopku na vzdálenost do 3 m nebo s naložením na dopravní prostředek v hornině tř. 3 do 100 m3 | [19 empty] | PP | 2
|  |  | (40,0+0,0)*0,475 "m3; F1-F2" |  |  |  | 19 | [15 empty] | VV | 2 | 2 | -1 | 0 | ROZPOCET
|  |  | (80,0)*0,475 "m3; Zemní val" |  |  |  | 38 | [15 empty] | VV | 2 | 2 | -1 | 0 | ROZPOCET
|  |  | Součet |  |  |  | 57 | [15 empty] | VV | 2 | 4 | -1 | 1 | ROZPOCET
7 | K | 122201109 | Příplatek za lepivost u odkopávek v hornině tř. 1 až 3 |  |  | m3 | 114 |  |  | 0 |  | CS ÚRS 2012 01 |  |  | základní |  |  | 0 | 0 | 0 | 0 | 4 | K | 2 |  |  |  | ROZPOCET | 0 | 0 | 0 | 0 | 0 | 1 | 0
|  |  | Odkopávky a prokopávky nezapažené s přehozením výkopku na vzdálenost do 3 m nebo s naložením na dopravní prostředek v hornině tř. 3 Příplatek k cenám za lepivost horniny tř. 3 | [19 empty] | PP | 2
|  |  | 57,0+57,0 "m3" |  |  |  | 114 | [15 empty] | VV | 2 | 2 | -1 | 1 | ROZPOCET
8 | K | 122301101 | Odkopávky a prokopávky nezapažené v hornině tř. 4 objem do 100 m3 |  |  | m3 | 3 |  |  | 0 |  | CS ÚRS 2012 01 |  |  | základní |  |  | 0 | 0 | 0 | 0 | 4 | K | 2 |  |  |  | ROZPOCET | 0 | 0 | 0 | 0 | 0 | 1 | 0
|  |  | Odkopávky a prokopávky nezapažené s přehozením výkopku na vzdálenost do 3 m nebo s naložením na dopravní prostředek v hornině tř. 4 do 100 m3 | [19 empty] | PP | 2
|  |  | (40,0+0,0)*0,025 "m3; F1-F2" |  |  |  | 1 | [15 empty] | VV | 2 | 2 | -1 | 0 | ROZPOCET
|  |  | (80,0)*0,025 "m3; Zemní val" |  |  |  | 2 | [15 empty] | VV | 2 | 2 | -1 | 0 | ROZPOCET
|  |  | Součet |  |  |  | 3 | [15 empty] | VV | 2 | 4 | -1 | 1 | ROZPOCET
9 | K | 122301109 | Příplatek za lepivost u odkopávek nezapažených v hornině tř. 4 |  |  | m3 | 3 |  |  | 0 |  | CS ÚRS 2012 01 |  |  | základní |  |  | 0 | 0 | 0 | 0 | 4 | K | 2 |  |  |  | ROZPOCET | 0 | 0 | 0 | 0 | 0 | 1 | 0
|  |  | Odkopávky a prokopávky nezapažené s přehozením výkopku na vzdálenost do 3 m nebo s naložením na dopravní prostředek v hornině tř. 4 Příplatek k cenám za lepivost horniny tř. 4 | [19 empty] | PP | 2
10 | K | 122401101 | Odkopávky a prokopávky nezapažené v hornině tř. 5 objem do 100 m3 |  |  | m3 | 3 |  |  | 0 |  | CS ÚRS 2012 01 |  |  | základní |  |  | 0.00354 | 0.01062 | 0 | 0 | 4 | K | 2 |  |  |  | ROZPOCET | 0 | 0 | 0 | 0 | 0 | 1 | 0
|  |  | Odkopávky a prokopávky nezapažené s přehozením výkopku na vzdálenost do 3 m nebo s naložením na dopravní prostředek v hornině tř. 5 do 100 m3 | [19 empty] | PP | 2
|  |  | (40,0+0,0)*0,025 "m3; F1-F2" |  |  |  | 1 | [15 empty] | VV | 2 | 2 | -1 | 0 | ROZPOCET
|  |  | (80,0)*0,025 "m3; Zemní val" |  |  |  | 2 | [15 empty] | VV | 2 | 2 | -1 | 0 | ROZPOCET
|  |  | Součet |  |  |  | 3 | [15 empty] | VV | 2 | 4 | -1 | 1 | ROZPOCET
11 | K | 162701105 | Vodorovné přemístění do 10000 m výkopku/sypaniny z horniny tř. 1 až 4 |  |  | m3 | 107 |  |  | 0 |  | CS ÚRS 2012 01 |  |  | základní |  |  | 0 | 0 | 0 | 0 | 4 | K | 2 |  |  |  | ROZPOCET | 0 | 0 | 0 | 0 | 0 | 1 | 0
|  |  | Vodorovné přemístění výkopku nebo sypaniny po suchu na obvyklém dopravním prostředku, bez naložení výkopku, avšak se složením bez rozhrnutí z horniny tř. 1 až 4 na vzdálenost přes 9 000 do 10 000 m | [19 empty] | PP | 2
|  |  | 30,0-1,0 "m3" |  |  |  | 29 | [15 empty] | VV | 2 | 2 | -1 | 0 | ROZPOCET
|  |  | 78,0 "m3; Zemní val" |  |  |  | 78 | [15 empty] | VV | 2 | 2 | -1 | 0 | ROZPOCET
|  |  | Součet |  |  |  | 107 | [15 empty] | VV | 2 | 4 | -1 | 1 | ROZPOCET
12 | K | 162701109 | Příplatek k vodorovnému přemístění výkopku/sypaniny z horniny tř. 1 až 4 ZKD 1000 m přes 10000 m |  |  | m3 | 1070 |  |  | 0 |  | CS ÚRS 2012 01 |  |  | základní |  |  | 0 | 0 | 0 | 0 | 4 | K | 2 |  |  |  | ROZPOCET | 0 | 0 | 0 | 0 | 0 | 1 | 0
|  |  | Vodorovné přemístění výkopku nebo sypaniny po suchu na obvyklém dopravním prostředku, bez naložení výkopku, avšak se složením bez rozhrnutí z horniny tř. 1 až 4 na vzdálenost Příplatek k ceně za každých dalších i započatých 1 000 m | [19 empty] | PP | 2
|  |  | Vodorovné přemístění výkopku na skládku - ZKD - 10 km | [19 empty] | VV | 2 | 1 | -1 | 0 | ROZPOCET
|  |  | 10*107,0 |  |  |  | 1070 | [15 empty] | VV | 2 | 2 | -1 | 1 | ROZPOCET
13 | K | 162701155 | Vodorovné přemístění do 10000 m výkopku/sypaniny z horniny tř. 5 až 7 |  |  | m3 | 3 |  |  | 0 |  | CS ÚRS 2012 01 |  |  | základní |  |  | 0 | 0 | 0 | 0 | 4 | K | 2 |  |  |  | ROZPOCET | 0 | 0 | 0 | 0 | 0 | 1 | 0
|  |  | Vodorovné přemístění výkopku nebo sypaniny po suchu na obvyklém dopravním prostředku, bez naložení výkopku, avšak se složením bez rozhrnutí z horniny tř. 5 až 7 na vzdálenost přes 9 0000 do 10 000 m | [19 empty] | PP | 2
|  |  | 1,0 "m3" |  |  |  | 1 | [15 empty] | VV | 2 | 2 | -1 | 0 | ROZPOCET
|  |  | 2,0 "m3; Zemní val" |  |  |  | 2 | [15 empty] | VV | 2 | 2 | -1 | 0 | ROZPOCET
|  |  | Součet |  |  |  | 3 | [15 empty] | VV | 2 | 4 | -1 | 1 | ROZPOCET
14 | K | 162701159 | Příplatek k vodorovnému přemístění výkopku/sypaniny z horniny tř. 5 až 7 ZKD 1000 m přes 10000 m |  |  | m3 | 30 |  |  | 0 |  | CS ÚRS 2012 01 |  |  | základní |  |  | 0 | 0 | 0 | 0 | 4 | K | 2 |  |  |  | ROZPOCET | 0 | 0 | 0 | 0 | 0 | 1 | 0
|  |  | Vodorovné přemístění výkopku nebo sypaniny po suchu na obvyklém dopravním prostředku, bez naložení výkopku, avšak se složením bez rozhrnutí z horniny tř. 5 až 7 na vzdálenost Příplatek k ceně za každých dalších i započatých 1 000 m | [19 empty] | PP | 2
|  |  | Vodorovné přemístění výkopku na skládku - ZKD - 10 km | [19 empty] | VV | 2 | 1 | -1 | 0 | ROZPOCET
|  |  | 10*3,0 |  |  |  | 30 | [15 empty] | VV | 2 | 2 | -1 | 1 | ROZPOCET
15 | K | 171201201 | Uložení sypaniny na skládky |  |  | m3 | 110 |  |  | 0 |  |  |  |  | základní |  |  | 0 | 0 | 0 | 0 | 4 | K | 2 |  |  |  | ROZPOCET | 0 | 0 | 0 | 0 | 0 | 1 | 0
|  |  | Uložení sypaniny na skládky | [19 empty] | PP | 2
|  |  | 107,0+3,0 "m3" |  |  |  | 110 | [15 empty] | VV | 2 | 2 | -1 | 1 | ROZPOCET
16 | K | 171201211 | Poplatek za uložení odpadu ze sypaniny na skládce (skládkovné) |  |  | t | 220 |  |  | 0 |  | CS ÚRS 2012 01 |  |  | základní |  |  | 0 | 0 | 0 | 0 | 4 | K | 2 |  |  |  | ROZPOCET | 0 | 0 | 0 | 0 | 0 | 1 | 0
|  |  | Poplatek za uložení odpadu ze sypaniny na skládce (skládkovné) | [19 empty] | PP | 2
17 | K | 162301101 | Vodorovné přemístění do 500 m výkopku/sypaniny z horniny tř. 1 až 4 |  |  | m3 | 20 |  |  | 0 |  |  |  |  | základní |  |  | 0 | 0 | 0 | 0 | 4 | K | 2 |  |  |  | ROZPOCET | 0 | 0 | 0 | 0 | 0 | 1 | 0
|  |  | Vodorovné přemístění výkopku nebo sypaniny po suchu na obvyklém dopravním prostředku, bez naložení výkopku, avšak se složením bez rozhrnutí z horniny tř. 1 až 4 na vzdálenost přes 50 do 500 m | [19 empty] | PP | 2
|  |  | 10,0 "m3; Na meziskládku, využití v HTÚ" |  |  |  | 10 | [15 empty] | VV | 2 | 2 | -1 | 0 | ROZPOCET
|  |  | 10,0 "m3; Z meziskládky" |  |  |  | 10 | [15 empty] | VV | 2 | 2 | -1 | 0 | ROZPOCET
|  |  | Součet |  |  |  | 20 | [15 empty] | VV | 2 | 4 | -1 | 1 | ROZPOCET
18 | K | 171201201 | Uložení sypaniny na skládky |  |  | m3 | 10 |  |  | 0 |  |  |  |  | základní |  |  | 0 | 0 | 0 | 0 | 4 | K | 2 |  |  |  | ROZPOCET | 0 | 0 | 0 | 0 | 0 | 1 | 0
|  |  | Uložení sypaniny na skládky | [19 empty] | PP | 2
|  |  | 10,0 "m3; Na meziskládku, využití v HTÚ" |  |  |  | 10 | [15 empty] | VV | 2 | 2 | -1 | 1 | ROZPOCET
19 | K | 167101101 | Nakládání výkopku z hornin tř. 1 až 4 do 100 m3 |  |  | m3 | 10 |  |  | 0 |  | CS ÚRS 2012 01 |  |  | základní |  |  | 0 | 0 | 0 | 0 | 4 | K | 2 |  |  |  | ROZPOCET | 0 | 0 | 0 | 0 | 0 | 1 | 0
|  |  | Nakládání, skládání a překládání neulehlého výkopku nebo sypaniny nakládání, množství do 100 m3, z hornin tř. 1 až 4 | [19 empty] | PP | 2
|  |  | Nakládání kameniva / zeminy / recyklátu na dopravní prostředek - lom / zemník | [19 empty] | VV | 2 | 1 | -1 | 0 | ROZPOCET
|  |  | 10,0 "m3; Meziskládka - VZ" |  |  |  | 10 | [15 empty] | VV | 2 | 2 | -1 | 0 | ROZPOCET
|  |  | Součet |  |  |  | 10 | [15 empty] | VV | 2 | 4 | -1 | 1 | ROZPOCET
20 | K | 171101121 | Uložení sypaniny z hornin nesoudržných kamenitých do násypů zhutněných |  |  | m3 | 10 |  |  | 0 |  | CS ÚRS 2012 01 |  |  | základní |  |  | 0 | 0 | 0 | 0 | 4 | K | 2 |  |  |  | ROZPOCET | 0 | 0 | 0 | 0 | 0 | 1 | 0
|  |  | Uložení sypaniny do násypů s rozprostřením sypaniny ve vrstvách a s hrubým urovnáním zhutněných s uzavřením povrchu násypu z hornin nesoudržných kamenitých | [19 empty] | PP | 2
|  |  | Poznámka k položce: Pozn.: Násyp sypaninou z vhodné zeminy - postupné provádění jednotlivých vrstev násypů (tl. dle PD a TZ), včetně uložení a rozhrnutí zeminy, tvarování a spádování jednotlivých vrstev a zhutnění po vrstvách dle požadavku HTÚ. Postup provádění viz TZ a PD. | [19 empty] | P | 2
|  |  | Násyp z VZ - F1 | [19 empty] | VV | 2 | 1 | -1 | 0 | ROZPOCET
|  |  | 10,0 "m3; VZ z mezideponie" |  |  |  | 10 | [15 empty] | VV | 2 | 2 | -1 | 0 | ROZPOCET
|  |  | Součet |  |  |  | 10 | [15 empty] | VV | 2 | 4 | -1 | 1 | ROZPOCET
21 | K | LOK SAN 1 2R0019 | D+M Lokální sanace výměnou nevhodného podloží (stavební suť) za velmi vhodnou zeminu, určenou geotechnikem - štěrkodrť f 0-63 mm o vhodné vlhkosti. Včetně provedení odtěžení, naložení na dopravní prostředek, vodorovné přepravy (předpoklad do 20 km), slo |  |  | m3 | 2 |  |  | 0 |  |  |  |  | základní |  |  | 1.67 | 3.34 | 0 | 0 | 4 | K | 2 |  |  |  | ROZPOCET | 0 | 0 | 0 | 0 | 0 | 1 | 0
|  |  | D+M Lokální sanace výměnou nevhodného podloží (stavební suť) za velmi vhodnou zeminu, určenou geotechnikem - štěrkodrť f 0-63 mm o vhodné vlhkosti. Včetně provedení odtěžení, naložení na dopravní prostředek, vodorovné přepravy (předpoklad do 20 km), složení a předání vybouraných hmot osobě oprávněné s nakládání s odpady. Včetně poplatku. Včetně D+M velmi vhodné zeminy - štěrkodrť frakce 0-63 mm o vhodné vlhkosti (předpoklad do 20 km). Včetně složení, uložení a rozprostření zeminy, včetně tvarování vrstvy zeminy, úpravy plochy a přehutnění (požadované parametry hutnění viz dokumentace HTÚ a TZ). | [19 empty] | PP | 2
|  |  | Poznámka k položce: D+M Lokální sanace výměnou nevhodného podloží (stavební suť) za velmi vhodnou zeminu, určenou geotechnikem - štěrkodrť f 0-63 mm o vhodné vlhkosti. Včetně provedení odtěžení, naložení na dopravní prostředek, vodorovné přepravy (předpoklad do 20 km), složení a předání vybouraných hmot osobě oprávněné s nakládání s odpady. Včetně poplatku. Včetně D+M velmi vhodné zeminy - štěrkodrť frakce 0-63 mm o vhodné vlhkosti (předpoklad do 20 km). Včetně složení, uložení a rozprostření zeminy, včetně tvarování vrstvy zeminy, úpravy plochy a přehutnění (požadované parametry hutnění viz dokumentace HTÚ a TZ). Pozn.: Tloušťka sanační vrstvy, rozsah sanace, materiál a způsob hutnění - bylo stanoveno orientačně, konečnou výměru a hodnoty určí geotechnik GD na základě skutečných IG poměrů. | [19 empty] | P | 2
|  |  | Lokální sanace - suť | [19 empty] | VV | 2 | 1 | -1 | 0 | ROZPOCET
|  |  | 2,0 "m3; F1" |  |  |  | 2 | [15 empty] | VV | 2 | 2 | -1 | 0 | ROZPOCET
|  |  | Součet |  |  |  | 2 | [15 empty] | VV | 2 | 4 | -1 | 1 | ROZPOCET
22 | K | LOK SAN 2 2R0019 | D+M Lokální sanace (tloušťka viz TZ a PD) výměnou nevhodného podloží (nevhodná zemina) za velmi vhodnou zeminu, určenou geotechnikem - štěrkodrť f 0-63 mm o vhodné vlhkosti. Včetně provedení odkopávek (vč. příplatků za lepivost), naložení na dopravní p |  |  | m3 | 1 |  |  | 0 |  |  |  |  | základní |  |  | 1.67 | 1.67 | 0 | 0 | 4 | K | 2 |  |  |  | ROZPOCET | 0 | 0 | 0 | 0 | 0 | 1 | 0
|  |  | D+M Lokální sanace (tloušťka viz TZ a PD) výměnou nevhodného podloží (nevhodná zemina) za velmi vhodnou zeminu, určenou geotechnikem - štěrkodrť f 0-63 mm o vhodné vlhkosti. Včetně provedení odkopávek (vč. příplatků za lepivost), naložení na dopravní prostředek, vodorovné přepravy (předpoklad do 20 km), složení a předání vybouraných hmot osobě oprávněné s nakládání s odpady. Včetně poplatku. Včetně D+M velmi vhodné zeminy - štěrkodrť frakce 0-63 mm o vhodné vlhkosti (předpoklad do 20 km). Včetně složení, uložení a rozprostření zeminy, včetně tvarování vrstvy zeminy, úpravy plochy a přehutnění (požadované parametry hutnění viz dokumentace HTÚ a TZ). | [19 empty] | PP | 2
|  |  | Poznámka k položce: D+M Lokální sanace (tloušťka viz TZ a PD) výměnou nevhodného podloží (nevhodná zemina) za velmi vhodnou zeminu, určenou geotechnikem - štěrkodrť f 0-63 mm o vhodné vlhkosti. Včetně provedení odkopávek (vč. příplatků za lepivost), naložení na dopravní prostředek, vodorovné přepravy (předpoklad do 20 km), složení a předání vybouraných hmot osobě oprávněné s nakládání s odpady. Včetně poplatku. Včetně D+M velmi vhodné zeminy - štěrkodrť frakce 0-63 mm o vhodné vlhkosti (předpoklad do 20 km). Včetně složení, uložení a rozprostření zeminy, včetně tvarování vrstvy zeminy, úpravy plochy a přehutnění (požadované parametry hutnění viz dokumentace HTÚ a TZ). Pozn.: Tloušťka sanační vrstvy, rozsah sanace, materiál a způsob hutnění - bylo stanoveno orientačně, konečnou výměru a hodnoty určí geotechnik GD na základě skutečných IG poměrů. | [19 empty] | P | 2
|  |  | Lokální sanace - nevhodná zemina | [19 empty] | VV | 2 | 1 | -1 | 0 | ROZPOCET
|  |  | 1,0 "m3; F2" |  |  |  | 1 | [15 empty] | VV | 2 | 2 | -1 | 0 | ROZPOCET
|  |  | Součet |  |  |  | 1 | [15 empty] | VV | 2 | 4 | -1 | 1 | ROZPOCET
23 | K | PL SAN 1 2R0019 | D+M Plošná sanace (tloušťka viz TZ a PD) výměnou nevhodného podloží (nevhodná zemina) za velmi vhodnou zeminu, určenou geotechnikem - štěrkodrť f 0-63 mm o vhodné vlhkosti. Včetně provedení odkopávek (vč. příplatků za lepivost), naložení na dopravní pr |  |  | m3 | 20 |  |  | 0 |  |  |  |  | základní |  |  | 1.67 | 33.4 | 0 | 0 | 4 | K | 2 |  |  |  | ROZPOCET | 0 | 0 | 0 | 0 | 0 | 1 | 0
|  |  | D+M Plošná sanace (tloušťka viz TZ a PD) výměnou nevhodného podloží (nevhodná zemina) za velmi vhodnou zeminu, určenou geotechnikem - štěrkodrť f 0-63 mm o vhodné vlhkosti. Včetně provedení odkopávek (vč. příplatků za lepivost), naložení na dopravní prostředek, vodorovné přepravy (předpoklad do 20 km), složení a předání vytěžených hmot osobě oprávněné s nakládání s odpady. Včetně poplatku. Včetně D+M velmi vhodné zeminy - štěrkodrť frakce 0-63 mm o vhodné vlhkosti (předpoklad do 20 km). Včetně složení, uložení a rozprostření zeminy, včetně tvarování vrstvy zeminy, úpravy plochy a přehutnění (požadované parametry hutnění viz dokumentace HTÚ a TZ). | [19 empty] | PP | 2
|  |  | Poznámka k položce: D+M Plošná sanace (tloušťka viz TZ a PD) výměnou nevhodného podloží (nevhodná zemina) za velmi vhodnou zeminu, určenou geotechnikem - štěrkodrť f 0-63 mm o vhodné vlhkosti. Včetně provedení odkopávek (vč. příplatků za lepivost), naložení na dopravní prostředek, vodorovné přepravy (předpoklad do 20 km), složení a předání vytěžených hmot osobě oprávněné s nakládání s odpady. Včetně poplatku. Včetně D+M velmi vhodné zeminy - štěrkodrť frakce 0-63 mm o vhodné vlhkosti (předpoklad do 20 km). Včetně složení, uložení a rozprostření zeminy, včetně tvarování vrstvy zeminy, úpravy plochy a přehutnění (požadované parametry hutnění viz dokumentace HTÚ a TZ). Pozn.: Tloušťka sanační vrstvy, rozsah sanace, materiál a způsob hutnění - bylo stanoveno orientačně, konečnou výměru a hodnoty určí geotechnik GD na základě skutečných IG poměrů. | [19 empty] | P | 2
|  |  | Plošná sanace | [19 empty] | VV | 2 | 1 | -1 | 0 | ROZPOCET
|  |  | 20,0 "m3; F1" |  |  |  | 20 | [15 empty] | VV | 2 | 2 | -1 | 0 | ROZPOCET
|  |  | Součet |  |  |  | 20 | [15 empty] | VV | 2 | 4 | -1 | 1 | ROZPOCET
24 | K | 215 901 1 2R0019 | Úprava zemní plochy v hornině tř. 1 až 7 s vytvarováním a se zhutněním. Požadované parametry hutnění viz TZ a PD. |  |  | m2 | 365 |  |  | 0 |  |  |  |  | základní |  |  | 0 | 0 | 0 | 0 | 4 | K | 2 |  |  |  | ROZPOCET | 0 | 0 | 0 | 0 | 0 | 1 | 0
|  |  | Úprava zemní plochy v hornině tř. 1 až 7 s vytvarováním a se zhutněním. Požadované parametry hutnění viz TZ a PD. | [19 empty] | PP | 2
|  |  | Poznámka k položce: Včetně vyrovnání výškových rozdílů, včetně vyspádování a řešení odvodnění - dle požadavků PD a TZ. | [19 empty] | P | 2
|  |  | Úprava zemní plochy HTÚ se zhutněním | [19 empty] | VV | 2 | 1 | -1 | 0 | ROZPOCET
|  |  | 95,0+270,0 "m2; F1-F2" |  |  |  | 365 | [15 empty] | VV | 2 | 2 | -1 | 0 | ROZPOCET
|  |  | Součet |  |  |  | 365 | [15 empty] | VV | 2 | 4 | -1 | 1 | ROZPOCET
25 | K | 215 901 2 2R0019 | Úprava pláně v hornině tř. 1 až 7 s vytvarováním a se zhutněním. Požadované parametry hutnění viz TZ a PD. |  |  | m2 | 365 |  |  | 0 |  |  |  |  | základní |  |  | 0 | 0 | 0 | 0 | 4 | K | 2 |  |  |  | ROZPOCET | 0 | 0 | 0 | 0 | 0 | 1 | 0
|  |  | Úprava pláně v hornině tř. 1 až 7 s vytvarováním a se zhutněním. Požadované parametry hutnění viz TZ a PD. | [19 empty] | PP | 2
|  |  | Poznámka k položce: Včetně vyrovnání výškových rozdílů, včetně vyspádování a řešení odvodnění - dle požadavků PD a TZ. Včetně ručního (případně drobné mechanismy) dočištění základové spáry - cca v tl. posledních 150 mm. ZS - v jednotné kvalitě, ručně začištěná. | [19 empty] | P | 2
|  |  | Úprava pláně HTÚ se zhutněním | [19 empty] | VV | 2 | 1 | -1 | 0 | ROZPOCET
|  |  | 95,0+270,0 "m2; F1-F2" |  |  |  | 365 | [15 empty] | VV | 2 | 2 | -1 | 0 | ROZPOCET
|  |  | Součet |  |  |  | 365 | [15 empty] | VV | 2 | 4 | -1 | 1 | ROZPOCET
| 0 - Všeobecné konstrukce a práce | [8 empty] | 0 | [6 empty] | 0 |  | 0 |  | 0 | 4 | D | 0 |  |  |  | ROZPOCET | [6 empty] | 0
26 | K | VKP 01 2R0019 | Inženýrská činnost HTÚ (např. výškové zaměření, práce geodeta, geologa, geotechnika, včetně geotechnických zkoušek, měření rovinnosti a měření paramětrů hutnění, včetně hutnících zkoušek, vyhotovení protokolů hutnění, výrobně technické dokumentace, vyhodn |  |  | HZS | 15 |  |  | 0 |  |  |  |  | základní |  |  | 0 | 0 | 0 | 0 | 512 | K | 1 |  |  |  | ROZPOCET | 0 | 0 | 0 | 0 | 0 | 1 | 0
|  |  | Inženýrská činnost HTÚ (např. výškové zaměření, práce geodeta, geologa, geotechnika, včetně geotechnických zkoušek, měření rovinnosti a měření paramětrů hutnění, včetně hutnících zkoušek, vyhotovení protokolů hutnění, výrobně technické dokumentace, vyhodnocení kvality zemní plochy a pláně, řešení sanací, stabilizací, drenáží, posouzení možnosti využití stávajících zemin/materiálů/recyklátů do násypů, atd.). | [19 empty] | PP | 1
|  |  | Poznámka k položce: Inženýrská činnost HTÚ (např. výškové zaměření, práce geodeta, geologa, geotechnika, včetně geotechnických zkoušek, měření rovinnosti a měření paramětrů hutnění, včetně hutnících zkoušek, vyhotovení protokolů hutnění, výrobně technické dokumentace, vyhodnocení kvality zemní plochy a pláně, řešení sanací, stabilizací, drenáží, posouzení možnosti využití stávajících zemin/materiálů/recyklátů do násypů, atd.). | [19 empty] | P | 1
27 | K | VKP 02 2R0019 | Kontrola a porovnání návazností na stávající osový a výškový systém ostatních objektů (stávající komunikace, vedení IS, ostatní stávající objekty) s předpoklady PD. Včetně odsouhlasení konečného výškového osazení technickým zástupcem investora zápisem do |  |  | kus | 1 |  |  | 0 |  |  |  |  | základní |  |  | 0 | 0 | 0 | 0 | 512 | K | 1 |  |  |  | ROZPOCET | 0 | 0 | 0 | 0 | 0 | 1 | 0
|  |  | Kontrola a porovnání návazností na stávající osový a výškový systém ostatních objektů (stávající komunikace, vedení IS, ostatní stávající objekty) s předpoklady PD. Včetně odsouhlasení konečného výškového osazení technickým zástupcem investora zápisem do SD. | [19 empty] | PP | 1
|  |  | Poznámka k položce: Kontrola a porovnání návazností na stávající osový a výškový systém ostatních objektů (stávající komunikace, vedení IS, ostatní stávající objekty) s předpoklady PD. Včetně odsouhlasení konečného výškového osazení technickým zástupcem investora zápisem do SD. Provést po výškovém vytyčení stavby. Pozn.: Výškové osazení objektu nelze změnit z důvodu návaznosti na okolní stavby a dopravní plochy - po výškovém vytyčení stavby je nutné zkontrolovat výškové návaznosti a porovnat s předpoklady PD. | [19 empty] | P | 1

## IO-02.1 - IO-02.2 - IO-02...
| List obsahuje: |  | 1) Krycí list soupisu |  | 2) Rekapitulace |  |  | 3) Soupis prací |  |  | Zpět na list: |  | Rekapitulace stavby
optimalizováno pro tisk sestav ve formátu A4 - na výšku | [22 empty] | {963943B6-F91C-402F-B4AB-F31F1190104D}
2
KRYCÍ LIST SOUPISU | [13 empty] | v --- níže se nacházejí doplnkové a pomocné údaje k sestavám --- v | [8 empty] | False
| Stavba: |  | 2019-19-00-NMNM_ET2 - STAVEBNÍ ÚPRAVY FOTBALOVÉHO HŘIŠTĚ V NOVÉM MĚSTĚ NA MORAVĚ - ETAPA 2
| Objekt: |  | IO-02 - TERÉNNÍ A SADOVÉ ÚPRAVY
| Soupis: |  | IO-02.1 - IO-02.2 - IO-02.1 KTÚ, IO-02.2 SADOVÉ ÚPRAVY
KSO:
| Místo: |  | Nové Město na Moravě | [5 empty] | Datum: |  | 07.05.2021
| Zadavatel: | [7 empty] | IČ:
|  | Město Nové Město na Moravě | [6 empty] | DIČ:
| Uchazeč: | [7 empty] | IČ:
|  | Dle výběrového řízení | [6 empty] | DIČ:
| Projektant: | [7 empty] | IČ:
|  | SANTIS a.s. | [6 empty] | DIČ:
Poznámka:
| Cena bez DPH | [7 empty] | 0
| DPH | základní | 21% | ze | 0 |  |  |  | 0
|  | snížená | 15% | ze | 0 |  |  |  | 0
|  | zákl. přenesená | 21% | ze | 0 |  |  |  | 0
|  | sníž. přenesená | 15% | ze | 0 |  |  |  | 0
|  | nulová | 0% | ze | 0 |  |  |  | 0
| Cena s DPH |  |  | v | CZK |  |  | 0
REKAPITULACE ČLENĚNÍ SOUPISU PRACÍ
Stavba: |  |  | 2019-19-00-NMNM_ET2 - STAVEBNÍ ÚPRAVY FOTBALOVÉHO HŘIŠTĚ V NOVÉM MĚSTĚ NA MORAVĚ - ETAPA 2
Objekt: |  |  | IO-02 - TERÉNNÍ A SADOVÉ ÚPRAVY
Soupis: |  |  | IO-02.1 - IO-02.2 - IO-02.1 KTÚ, IO-02.2 SADOVÉ ÚPRAVY
Místo: |  |  | Nové Město na Moravě |  |  |  | Datum: |  | 07.05.2021
Zadavatel: |  |  | Město Nové Město na Moravě |  |  |  | Projektant: |  | SANTIS a.s.
Uchazeč: |  |  | Dle výběrového řízení
Kód dílu - Popis | [9 empty] | Cena celkem [CZK]
Náklady soupisu celkem | [9 empty] | 0 | [13 empty] | -1
| HSV - Práce a dodávky HSV | [8 empty] | 0
| 1 - Zemní práce | [8 empty] | 0
| 2 - Zakládání | [8 empty] | 0
| 99 - Přesun hmot | [8 empty] | 0
| 0 - Všeobecné konstrukce a práce | [8 empty] | 0
SOUPIS PRACÍ
Stavba: |  |  | 2019-19-00-NMNM_ET2 - STAVEBNÍ ÚPRAVY FOTBALOVÉHO HŘIŠTĚ V NOVÉM MĚSTĚ NA MORAVĚ - ETAPA 2
Objekt: |  |  | IO-02 - TERÉNNÍ A SADOVÉ ÚPRAVY
Soupis: |  |  | IO-02.1 - IO-02.2 - IO-02.1 KTÚ, IO-02.2 SADOVÉ ÚPRAVY
Místo: |  |  | Nové Město na Moravě |  |  |  | Datum: |  | 07.05.2021
Zadavatel: |  |  | Město Nové Město na Moravě |  |  |  | Projektant: |  | SANTIS a.s.
Uchazeč: |  |  | Dle výběrového řízení
PČ | Typ | Kód | Popis |  |  | MJ | Množství | J.cena [CZK] |  | Cena celkem [CZK] |  | Cenová soustava |  | Poznámka | DPH | J. Nh [h] | Nh celkem [h] | J. hmotnost [t] | Hmotnost celkem [t] | J. suť [t] | Suť Celkem [t]
Náklady soupisu celkem | [9 empty] | 0 | [6 empty] | 0 |  | 0.0025 |  | 0 |  | D | -1 | [10 empty] | 0
| HSV - Práce a dodávky HSV | [8 empty] | 0 | [6 empty] | 0 |  | 0.0025 |  | 0 | 1 | D | 0 |  |  |  | ROZPOCET | [6 empty] | 0
| 1 - Zemní práce | [8 empty] | 0 | [6 empty] | 0 |  | 0 |  | 0 | 1 | D | 1 |  |  |  | ROZPOCET | [6 empty] | 0
1 | K | 122101101 | Odkopávky a prokopávky nezapažené v hornině tř. 1 a 2 objem do 100 m3 |  |  | m3 | 10 |  |  | 0 |  | CS ÚRS 2012 01 |  |  | základní |  |  | 0 | 0 | 0 | 0 | 4 | K | 2 |  |  |  | ROZPOCET | 0 | 0 | 0 | 0 | 0 | 1 | 0
|  |  | Odkopávky a prokopávky nezapažené s přehozením výkopku na vzdálenost do 3 m nebo s naložením na dopravní prostředek v horninách tř. 1 a 2 do 100 m3 | [19 empty] | PP | 2
|  |  | 20,0/2 "m3" |  |  |  | 10 | [15 empty] | VV | 2 | 2 | -1 | 1 | ROZPOCET
2 | K | 122201101 | Odkopávky a prokopávky nezapažené v hornině tř. 3 objem do 100 m3 |  |  | m3 | 10 |  |  | 0 |  | CS ÚRS 2012 01 |  |  | základní |  |  | 0 | 0 | 0 | 0 | 4 | K | 2 |  |  |  | ROZPOCET | 0 | 0 | 0 | 0 | 0 | 1 | 0
|  |  | Odkopávky a prokopávky nezapažené s přehozením výkopku na vzdálenost do 3 m nebo s naložením na dopravní prostředek v hornině tř. 3 do 100 m3 | [19 empty] | PP | 2
|  |  | 20,0/2 "m3" |  |  |  | 10 | [15 empty] | VV | 2 | 2 | -1 | 1 | ROZPOCET
3 | K | 122201109 | Příplatek za lepivost u odkopávek v hornině tř. 1 až 3 |  |  | m3 | 20 |  |  | 0 |  | CS ÚRS 2012 01 |  |  | základní |  |  | 0 | 0 | 0 | 0 | 4 | K | 2 |  |  |  | ROZPOCET | 0 | 0 | 0 | 0 | 0 | 1 | 0
|  |  | Odkopávky a prokopávky nezapažené s přehozením výkopku na vzdálenost do 3 m nebo s naložením na dopravní prostředek v hornině tř. 3 Příplatek k cenám za lepivost horniny tř. 3 | [19 empty] | PP | 2
|  |  | 10,0+10,0 "m3" |  |  |  | 20 | [15 empty] | VV | 2 | 2 | -1 | 1 | ROZPOCET
4 | K | 162701105 | Vodorovné přemístění do 10000 m výkopku/sypaniny z horniny tř. 1 až 4 |  |  | m3 | 10 |  |  | 0 |  |  |  |  | základní |  |  | 0 | 0 | 0 | 0 | 4 | K | 2 |  |  |  | ROZPOCET | 0 | 0 | 0 | 0 | 0 | 1 | 0
|  |  | Vodorovné přemístění výkopku nebo sypaniny po suchu na obvyklém dopravním prostředku, bez naložení výkopku, avšak se složením bez rozhrnutí z horniny tř. 1 až 4 na vzdálenost přes 9 000 do 10 000 m | [19 empty] | PP | 2
|  |  | 10,0 "m3" |  |  |  | 10 | [15 empty] | VV | 2 | 2 | -1 | 1 | ROZPOCET
5 | K | 162701109 | Příplatek k vodorovnému přemístění výkopku/sypaniny z horniny tř. 1 až 4 ZKD 1000 m přes 10000 m |  |  | m3 | 100 |  |  | 0 |  |  |  |  | základní |  |  | 0 | 0 | 0 | 0 | 4 | K | 2 |  |  |  | ROZPOCET | 0 | 0 | 0 | 0 | 0 | 1 | 0
|  |  | Vodorovné přemístění výkopku nebo sypaniny po suchu na obvyklém dopravním prostředku, bez naložení výkopku, avšak se složením bez rozhrnutí z horniny tř. 1 až 4 na vzdálenost Příplatek k ceně za každých dalších i započatých 1 000 m | [19 empty] | PP | 2
|  |  | Vodorovné přemístění výkopku na skládku - ZKD - 10 km | [19 empty] | VV | 2 | 1 | -1 | 0 | ROZPOCET
|  |  | 10*10,0 |  |  |  | 100 | [15 empty] | VV | 2 | 2 | -1 | 1 | ROZPOCET
6 | K | 171201201 | Uložení sypaniny na skládky |  |  | m3 | 10 |  |  | 0 |  | CS ÚRS 2012 01 |  |  | základní |  |  | 0 | 0 | 0 | 0 | 4 | K | 2 |  |  |  | ROZPOCET | 0 | 0 | 0 | 0 | 0 | 1 | 0
|  |  | Uložení sypaniny na skládky | [19 empty] | PP | 2
|  |  | 10,0 "m3" |  |  |  | 10 | [15 empty] | VV | 2 | 2 | -1 | 1 | ROZPOCET
7 | K | 171201211 | Poplatek za uložení odpadu ze sypaniny na skládce (skládkovné) |  |  | t | 20 |  |  | 0 |  | CS ÚRS 2012 01 |  |  | základní |  |  | 0 | 0 | 0 | 0 | 4 | K | 2 |  |  |  | ROZPOCET | 0 | 0 | 0 | 0 | 0 | 1 | 0
|  |  | Poplatek za uložení odpadu ze sypaniny na skládce (skládkovné) | [19 empty] | PP | 2
8 | K | 162301101 | Vodorovné přemístění do 500 m výkopku/sypaniny z horniny tř. 1 až 4 |  |  | m3 | 20 |  |  | 0 |  |  |  |  | základní |  |  | 0 | 0 | 0 | 0 | 4 | K | 2 |  |  |  | ROZPOCET | 0 | 0 | 0 | 0 | 0 | 1 | 0
|  |  | Vodorovné přemístění výkopku nebo sypaniny po suchu na obvyklém dopravním prostředku, bez naložení výkopku, avšak se složením bez rozhrnutí z horniny tř. 1 až 4 na vzdálenost přes 50 do 500 m | [19 empty] | PP | 2
|  |  | 10,0 "m3; Na meziskládku" |  |  |  | 10 | [15 empty] | VV | 2 | 2 | -1 | 0 | ROZPOCET
|  |  | 10,0 "m3; Z meziskládky" |  |  |  | 10 | [15 empty] | VV | 2 | 2 | -1 | 0 | ROZPOCET
|  |  | Součet |  |  |  | 20 | [15 empty] | VV | 2 | 4 | -1 | 1 | ROZPOCET
9 | K | 171201201 | Uložení sypaniny na skládky |  |  | m3 | 10 |  |  | 0 |  | CS ÚRS 2012 01 |  |  | základní |  |  | 0 | 0 | 0 | 0 | 4 | K | 2 |  |  |  | ROZPOCET | 0 | 0 | 0 | 0 | 0 | 1 | 0
|  |  | Uložení sypaniny na skládky | [19 empty] | PP | 2
|  |  | Poznámka k položce: | [19 empty] | P | 2
|  |  | 10,0 "m3; Meziskládka" |  |  |  | 10 | [15 empty] | VV | 2 | 2 | -1 | 0 | ROZPOCET
|  |  | Součet |  |  |  | 10 | [15 empty] | VV | 2 | 4 | -1 | 1 | ROZPOCET
10 | K | 167101101 | Nakládání výkopku z hornin tř. 1 až 4 do 100 m3 |  |  | m3 | 10 |  |  | 0 |  | CS ÚRS 2012 01 |  |  | základní |  |  | 0 | 0 | 0 | 0 | 4 | K | 2 |  |  |  | ROZPOCET | 0 | 0 | 0 | 0 | 0 | 1 | 0
|  |  | Nakládání, skládání a překládání neulehlého výkopku nebo sypaniny nakládání, množství do 100 m3, z hornin tř. 1 až 4 | [19 empty] | PP | 2
|  |  | Nakládání kameniva / zeminy na dopravní prostředek - lom / zemník | [19 empty] | VV | 2 | 1 | -1 | 0 | ROZPOCET
|  |  | 10,0 "m3; VZ - mezideponie" |  |  |  | 10 | [15 empty] | VV | 2 | 2 | -1 | 0 | ROZPOCET
|  |  | Součet |  |  |  | 10 | [15 empty] | VV | 2 | 4 | -1 | 1 | ROZPOCET
11 | K | 171101121 | Uložení sypaniny z hornin nesoudržných kamenitých do násypů zhutněných |  |  | m3 | 10 |  |  | 0 |  | CS ÚRS 2012 01 |  |  | základní |  |  | 0 | 0 | 0 | 0 | 4 | K | 2 |  |  |  | ROZPOCET | 0 | 0 | 0 | 0 | 0 | 1 | 0
|  |  | Uložení sypaniny do násypů s rozprostřením sypaniny ve vrstvách a s hrubým urovnáním zhutněných s uzavřením povrchu násypu z hornin nesoudržných kamenitých | [19 empty] | PP | 2
|  |  | Poznámka k položce: Pozn.: Násyp sypaninou z vhodné zeminy - postupné provádění jednotlivých vrstev násypů (tl. dle PD a TZ), včetně uložení a rozhrnutí zeminy, tvarování a spádování jednotlivých vrstev a zhutnění po vrstvách dle požadavku PD. Postup provádění viz TZ a PD. | [19 empty] | P | 2
|  |  | VZ - mezideponie | [19 empty] | VV | 2 | 1 | -1 | 0 | ROZPOCET
|  |  | 10,0 "m3" |  |  |  | 10 | [15 empty] | VV | 2 | 2 | -1 | 0 | ROZPOCET
|  |  | Součet |  |  |  | 10 | [15 empty] | VV | 2 | 4 | -1 | 1 | ROZPOCET
12 | K | 167101101 | Nakládání výkopku z hornin tř. 1 až 4 do 100 m3 |  |  | m3 | 70 |  |  | 0 |  | CS ÚRS 2012 01 |  |  | základní |  |  | 0 | 0 | 0 | 0 | 4 | K | 2 |  |  |  | ROZPOCET | 0 | 0 | 0 | 0 | 0 | 1 | 0
|  |  | Nakládání, skládání a překládání neulehlého výkopku nebo sypaniny nakládání, množství do 100 m3, z hornin tř. 1 až 4 | [19 empty] | PP | 2
|  |  | Poznámka k položce: Pozn.: Ornice - využití z mezideponie. | [19 empty] | P | 2
|  |  | Nakládání ornice na dopravní prostředek - mezideponie | [19 empty] | VV | 2 | 1 | -1 | 0 | ROZPOCET
|  |  | 70,0 "m3" |  |  |  | 70 | [15 empty] | VV | 2 | 2 | -1 | 0 | ROZPOCET
|  |  | Součet |  |  |  | 70 | [15 empty] | VV | 2 | 4 | -1 | 1 | ROZPOCET
13 | K | 162301101 | Vodorovné přemístění do 500 m výkopku/sypaniny z horniny tř. 1 až 4 |  |  | m3 | 70 |  |  | 0 |  |  |  |  | základní |  |  | 0 | 0 | 0 | 0 | 4 | K | 2 |  |  |  | ROZPOCET | 0 | 0 | 0 | 0 | 0 | 1 | 0
|  |  | Vodorovné přemístění výkopku nebo sypaniny po suchu na obvyklém dopravním prostředku, bez naložení výkopku, avšak se složením bez rozhrnutí z horniny tř. 1 až 4 na vzdálenost přes 50 do 500 m | [19 empty] | PP | 2
|  |  | Poznámka k položce: Pozn.: Ornice - využití z mezideponie. | [19 empty] | P | 2
|  |  | 70,0 "m3; Z mezidepinie" |  |  |  | 70 | [15 empty] | VV | 2 | 2 | -1 | 0 | ROZPOCET
|  |  | Součet |  |  |  | 70 | [15 empty] | VV | 2 | 4 | -1 | 1 | ROZPOCET
14 | K | 182301131 2R0019 | Rozprostření a urovnání ornice ve svahu sklonu do 1 : 1 při souvislé ploše přes 500 m2, tl. vrstvy do 100 mm |  |  | m2 | 700 |  |  | 0 |  |  |  |  | základní |  |  | 0 | 0 | 0 | 0 | 4 | K | 2 |  |  |  | ROZPOCET | 0 | 0 | 0 | 0 | 0 | 1 | 0
|  |  | Rozprostření a urovnání ornice ve svahu sklonu do 1 : 1 při souvislé ploše přes 500 m2, tl. vrstvy do 100 mm | [19 empty] | PP | 2
|  |  | Rozprostření a urovnání ornice v tl. 100 mm - rovina nebo svah do 1:1 | [19 empty] | VV | 2 | 1 | -1 | 0 | ROZPOCET
|  |  | 700,0 "m2" |  |  |  | 700 | [15 empty] | VV | 2 | 2 | -1 | 0 | ROZPOCET
|  |  | Součet |  |  |  | 700 | [15 empty] | VV | 2 | 4 | -1 | 1 | ROZPOCET
15 | K | 18340CD011195 2R0019 | Příprava půdy před ozeleněním a výsadbou. |  |  | m2 | 700 |  |  | 0 |  |  |  |  | základní |  |  | 0 | 0 | 0 | 0 | 4 | K | 2 |  |  |  | ROZPOCET | 0 | 0 | 0 | 0 | 0 | 1 | 0
|  |  | Příprava půdy před ozeleněním a výsadbou. | [19 empty] | PP | 2
|  |  | Poznámka k položce: Popis: 1. Vysbírání kamenů s průměrem větším než 5 cm a jiného odpadu (např. stavební zbytky, atd.). Včetně naložení, odvozu a likvidace tohoto odpadu (předpoklad do 20 km). 2. D+M vylepšení půdy - zapravení písku do svrchní vrstvy ornice (25 kg/m2). Včetně dovozu materiálu (předpoklad 20 km). 3. Rozrušení půdy na hloubku přes 50 do 150 mm v rovině nebo na svahu do 1:1. 4. Obdělání půdy vláčením v rovině a svahu do 1:1. 5. Obdělání půdy hrabáním v rovině a svahu do 1:1. 6. D+M Chemické odplevelení před založením kultury / trávníku, postřikem na široko v rovině a svahu do 1:1. | [19 empty] | P | 2
|  |  | Příprava půdy před ozeleněním a výsadbou | [19 empty] | VV | 2 | 1 | -1 | 0 | ROZPOCET
|  |  | 700,0 "m2" |  |  |  | 700 | [15 empty] | VV | 2 | 2 | -1 | 1 | ROZPOCET
16 | K | 180402CD0195 2R0019 | D+M Založení parkového trávníku, včetně následného ošetření. |  |  | m2 | 700 |  |  | 0 |  |  |  |  | základní |  |  | 0 | 0 | 0 | 0 | 4 | K | 2 |  |  |  | ROZPOCET | 0 | 0 | 0 | 0 | 0 | 1 | 0
|  |  | D+M Založení parkového trávníku, včetně následného ošetření. | [19 empty] | PP | 2
|  |  | Poznámka k položce: Popis: 1. D+M Založení parkového trávníku výsevem v rovině a ve svahu do 1:1, včetně zálivky. Parková směs - travní směs louka, výsevek 30 g/m2 osiva. 2. Uválcování trávníku v rovině a svahu do 1:1. 3. D+M Hnojení půdy nebo trávníku v rovině nebo na svahu do 1:1 umělým hnojivem na široko. Hnojivo NPK granulované, množství 30 g/m2. 4. Vyhrabání trávníku v rovině nebo na svahu do 1:1. 5. Zálivka. 6. Pokosení trávníku parkového s odvozem do 20 km v rovině nebo ve svahu do 1:1 - 2x (první dva seče provede dodavatel). | [19 empty] | P | 2
|  |  | Založení trávníku + následné ošetření | [19 empty] | VV | 2 | 1 | -1 | 0 | ROZPOCET
|  |  | 700,0 "m2" |  |  |  | 700 | [15 empty] | VV | 2 | 2 | -1 | 1 | ROZPOCET
| 2 - Zakládání | [8 empty] | 0 | [6 empty] | 0 |  | 0.0025 |  | 0 | 1 | D | 1 |  |  |  | ROZPOCET | [6 empty] | 0
17 | K | 2131CD019.10 2R0019 | D+M Zatravňovací rohož (kokosová geotextilie, 400 g/m2, 100% kokosové vlákno), včetně ukotvení - ve specifikaci dle TZ a PD. Kotvení - kotvící skoby - "U" skoby, s povrchovou úpravou, délka a množství dle technického návodu výrobce. |  |  | m2 | 25 |  |  | 0 |  |  |  |  | základní |  |  | 0.0001 | 0.0025 | 0 | 0 | 4 | K | 2 |  |  |  | ROZPOCET | 0 | 0 | 0 | 0 | 0 | 1 | 0
|  |  | D+M Zatravňovací rohož (kokosová geotextilie, 400 g/m2, 100% kokosové vlákno), včetně ukotvení - ve specifikaci dle TZ a PD. Kotvení - kotvící skoby - "U" skoby, s povrchovou úpravou, délka a množství dle technického návodu výrobce. | [19 empty] | PP | 2
|  |  | Poznámka k položce: Pozn.: Zpevnění svahů. | [19 empty] | P | 2
|  |  | Zatravňovací rohož | [19 empty] | VV | 2 | 1 | -1 | 0 | ROZPOCET
|  |  | 25,0 "m2" |  |  |  | 25 | [15 empty] | VV | 2 | 2 | -1 | 1 | ROZPOCET
| 99 - Přesun hmot | [8 empty] | 0 | [6 empty] | 0 |  | 0 |  | 0 | 1 | D | 1 |  |  |  | ROZPOCET | [6 empty] | 0
18 | K | 998231311 | Přesun hmot pro sadovnické a krajinářské úpravy vodorovně do 5000 m |  |  | t | 0.5 |  |  | 0 |  |  |  |  | základní |  |  | 0 | 0 | 0 | 0 | 4 | K | 2 |  |  |  | ROZPOCET | 0 | 0 | 0 | 0 | 0 | 1 | 0
|  |  | Přesun hmot pro sadovnické a krajinářské úpravy dopravní vzdálenost do 5000 m | [19 empty] | PP | 2
| 0 - Všeobecné konstrukce a práce | [8 empty] | 0 | [6 empty] | 0 |  | 0 |  | 0 | 1 | D | 0 |  |  |  | ROZPOCET | [6 empty] | 0
19 | K | OST 04 2R0019 | D+M Dokončovací práce, probíhající do převzetí stavby investorem. |  |  | HZS | 30 |  |  | 0 |  |  |  |  | základní |  |  | 0 | 0 | 0 | 0 | 512 | K | 1 |  |  |  | ROZPOCET | 0 | 0 | 0 | 0 | 0 | 1 | 0
|  |  | D+M Dokončovací práce, probíhající do převzetí stavby investorem. | [19 empty] | PP | 1
|  |  | Poznámka k položce: Cílem je dosáhnout stavu, který při navazující péči zaručuje další rozvoj. Zahrnuje všechny činnosti, které jsou nutné k dosažení stavu převzetí: - sečení (předpoklad 1x), - zalévání, - přihnojování (předpoklad 1x), - odplevelování, atd. Včetně přesunu hmot. | [19 empty] | P | 1
20 | K | VKP 22 2R0019 | Inženýrská činnost (např. práce geotechnika, včetně geotechnických zkoušek, měření rovinnosti a měření paramětrů hutnění, včetně hutnících zkoušek, vyhotovení protokolů hutnění, výrobně technické dokumentace, řešení sanací, plán ošetřování rostlin po jeji |  |  | HZS | 8 |  |  | 0 |  |  |  |  | základní |  |  | 0 | 0 | 0 | 0 | 512 | K | 1 |  |  |  | ROZPOCET | 0 | 0 | 0 | 0 | 0 | 1 | 0
|  |  | Inženýrská činnost (např. práce geotechnika, včetně geotechnických zkoušek, měření rovinnosti a měření paramětrů hutnění, včetně hutnících zkoušek, vyhotovení protokolů hutnění, výrobně technické dokumentace, řešení sanací, plán ošetřování rostlin po jejich vysázení, atd.). | [19 empty] | PP | 1
|  |  | Poznámka k položce: Inženýrská činnost (např. práce geotechnika, včetně geotechnických zkoušek, měření rovinnosti a měření paramětrů hutnění, včetně hutnících zkoušek, vyhotovení protokolů hutnění, výrobně technické dokumentace, řešení sanací, plán ošetřování rostlin po jejich vysázení, atd.). | [19 empty] | P | 1

## IO-03.1.1-IO-03.2.3 - IO-...
| List obsahuje: |  | 1) Krycí list soupisu |  | 2) Rekapitulace |  |  | 3) Soupis prací |  |  | Zpět na list: |  | Rekapitulace stavby
optimalizováno pro tisk sestav ve formátu A4 - na výšku | [22 empty] | {6539AB37-6297-41BA-81C1-F9C1C661A716}
2
KRYCÍ LIST SOUPISU | [13 empty] | v --- níže se nacházejí doplnkové a pomocné údaje k sestavám --- v | [8 empty] | False
| Stavba: |  | 2019-19-00-NMNM_ET2 - STAVEBNÍ ÚPRAVY FOTBALOVÉHO HŘIŠTĚ V NOVÉM MĚSTĚ NA MORAVĚ - ETAPA 2
| Objekt: |  | IO-03 - DOPRAVNÍ PLOCHY
| Soupis: |  | IO-03.1 - IO-03.2 - IO-03.1 VNĚJŠÍ DOPRAVNÍ PLOCHY, IO-03.2 VNITŘNÍ DOPRAVNÍ PLOCHY
| Úroveň 3: |  | IO-03.1.1-IO-03.2.3 - IO-03.1.1 ÚPRAVA MÍSTNÍ KOM., IO-03.2.1 ÚČELOVÁ KOM., IO-03.2.2 CHODNÍKY, IO-03.2.3 MANIPULAČNÍ PL.
KSO:
| Místo: |  | Nové Město na Moravě | [5 empty] | Datum: |  | 07.05.2021
| Zadavatel: | [7 empty] | IČ:
|  | Město Nové Město na Moravě | [6 empty] | DIČ:
| Uchazeč: | [7 empty] | IČ:
|  | Dle výběrového řízení | [6 empty] | DIČ:
| Projektant: | [7 empty] | IČ:
|  | SANTIS a.s. | [6 empty] | DIČ:
Poznámka:
| Cena bez DPH | [7 empty] | 0
| DPH | základní | 21% | ze | 0 |  |  |  | 0
|  | snížená | 15% | ze | 0 |  |  |  | 0
|  | zákl. přenesená | 21% | ze | 0 |  |  |  | 0
|  | sníž. přenesená | 15% | ze | 0 |  |  |  | 0
|  | nulová | 0% | ze | 0 |  |  |  | 0
| Cena s DPH |  |  | v | CZK |  |  | 0
REKAPITULACE ČLENĚNÍ SOUPISU PRACÍ
Stavba: |  |  | 2019-19-00-NMNM_ET2 - STAVEBNÍ ÚPRAVY FOTBALOVÉHO HŘIŠTĚ V NOVÉM MĚSTĚ NA MORAVĚ - ETAPA 2
Objekt: |  |  | IO-03 - DOPRAVNÍ PLOCHY
Soupis: |  |  | IO-03.1 - IO-03.2 - IO-03.1 VNĚJŠÍ DOPRAVNÍ PLOCHY, IO-03.2 VNITŘNÍ DOPRAVNÍ PLOCHY
Úroveň 3: |  |  | IO-03.1.1-IO-03.2.3 - IO-03.1.1 ÚPRAVA MÍSTNÍ KOM., IO-03.2.1 ÚČELOVÁ KOM., IO-03.2.2 CHODNÍKY, IO-03.2.3 MANIPULAČNÍ PL.
Místo: |  |  | Nové Město na Moravě |  |  |  | Datum: |  | 07.05.2021
Zadavatel: |  |  | Město Nové Město na Moravě |  |  |  | Projektant: |  | SANTIS a.s.
Uchazeč: |  |  | Dle výběrového řízení
Kód dílu - Popis | [9 empty] | Cena celkem [CZK]
Náklady soupisu celkem | [9 empty] | 0 | [13 empty] | -1
| HSV - Práce a dodávky HSV | [8 empty] | 0
| 1 - Zemní práce | [8 empty] | 0
| 5 - Komunikace | [8 empty] | 0
| 8 - Trubní vedení D+M | [8 empty] | 0
| 9 - Ostatní konstrukce a práce-bourání | [8 empty] | 0
| 99 - Přesun hmot | [8 empty] | 0
| 0 - Všeobecné konstrukce a práce | [8 empty] | 0
SOUPIS PRACÍ
Stavba: |  |  | 2019-19-00-NMNM_ET2 - STAVEBNÍ ÚPRAVY FOTBALOVÉHO HŘIŠTĚ V NOVÉM MĚSTĚ NA MORAVĚ - ETAPA 2
Objekt: |  |  | IO-03 - DOPRAVNÍ PLOCHY
Soupis: |  |  | IO-03.1 - IO-03.2 - IO-03.1 VNĚJŠÍ DOPRAVNÍ PLOCHY, IO-03.2 VNITŘNÍ DOPRAVNÍ PLOCHY
Úroveň 3: |  |  | IO-03.1.1-IO-03.2.3 - IO-03.1.1 ÚPRAVA MÍSTNÍ KOM., IO-03.2.1 ÚČELOVÁ KOM., IO-03.2.2 CHODNÍKY, IO-03.2.3 MANIPULAČNÍ PL.
Místo: |  |  | Nové Město na Moravě |  |  |  | Datum: |  | 07.05.2021
Zadavatel: |  |  | Město Nové Město na Moravě |  |  |  | Projektant: |  | SANTIS a.s.
Uchazeč: |  |  | Dle výběrového řízení
PČ | Typ | Kód | Popis |  |  | MJ | Množství | J.cena [CZK] |  | Cena celkem [CZK] |  | Cenová soustava |  | Poznámka | DPH | J. Nh [h] | Nh celkem [h] | J. hmotnost [t] | Hmotnost celkem [t] | J. suť [t] | Suť Celkem [t]
Náklady soupisu celkem | [9 empty] | 0 | [6 empty] | 0 |  | 138.5239 |  | 0 |  | D | -1 | [10 empty] | 0
| HSV - Práce a dodávky HSV | [8 empty] | 0 | [6 empty] | 0 |  | 138.5239 |  | 0 | 1 | D | 0 |  |  |  | ROZPOCET | [6 empty] | 0
| 1 - Zemní práce | [8 empty] | 0 | [6 empty] | 0 |  | 0 |  | 0 | 1 | D | 1 |  |  |  | ROZPOCET | [6 empty] | 0
1 | K | 122101101 | Odkopávky a prokopávky nezapažené v hornině tř. 1 a 2 objem do 100 m3 |  |  | m3 | 2.5 |  |  | 0 |  | CS ÚRS 2012 01 |  |  | základní |  |  | 0 | 0 | 0 | 0 | 4 | K | 2 |  |  |  | ROZPOCET | 0 | 0 | 0 | 0 | 0 | 1 | 0
|  |  | Odkopávky a prokopávky nezapažené s přehozením výkopku na vzdálenost do 3 m nebo s naložením na dopravní prostředek v horninách tř. 1 a 2 do 100 m3 | [19 empty] | PP | 2
|  |  | 5,0/2 "m3" |  |  |  | 2.5 | [15 empty] | VV | 2 | 2 | -1 | 1 | ROZPOCET
2 | K | 122201101 | Odkopávky a prokopávky nezapažené v hornině tř. 3 objem do 100 m3 |  |  | m3 | 2.5 |  |  | 0 |  | CS ÚRS 2012 01 |  |  | základní |  |  | 0 | 0 | 0 | 0 | 4 | K | 2 |  |  |  | ROZPOCET | 0 | 0 | 0 | 0 | 0 | 1 | 0
|  |  | Odkopávky a prokopávky nezapažené s přehozením výkopku na vzdálenost do 3 m nebo s naložením na dopravní prostředek v hornině tř. 3 do 100 m3 | [19 empty] | PP | 2
|  |  | 5,0/2 "m3" |  |  |  | 2.5 | [15 empty] | VV | 2 | 2 | -1 | 1 | ROZPOCET
3 | K | 122201109 | Příplatek za lepivost u odkopávek v hornině tř. 1 až 3 |  |  | m3 | 5 |  |  | 0 |  | CS ÚRS 2012 01 |  |  | základní |  |  | 0 | 0 | 0 | 0 | 4 | K | 2 |  |  |  | ROZPOCET | 0 | 0 | 0 | 0 | 0 | 1 | 0
|  |  | Odkopávky a prokopávky nezapažené s přehozením výkopku na vzdálenost do 3 m nebo s naložením na dopravní prostředek v hornině tř. 3 Příplatek k cenám za lepivost horniny tř. 3 | [19 empty] | PP | 2
|  |  | 2,50+2,50 "m3" |  |  |  | 5 | [15 empty] | VV | 2 | 2 | -1 | 1 | ROZPOCET
4 | K | 162701105 | Vodorovné přemístění do 10000 m výkopku/sypaniny z horniny tř. 1 až 4 |  |  | m3 | 5 |  |  | 0 |  |  |  |  | základní |  |  | 0 | 0 | 0 | 0 | 4 | K | 2 |  |  |  | ROZPOCET | 0 | 0 | 0 | 0 | 0 | 1 | 0
|  |  | Vodorovné přemístění výkopku nebo sypaniny po suchu na obvyklém dopravním prostředku, bez naložení výkopku, avšak se složením bez rozhrnutí z horniny tř. 1 až 4 na vzdálenost přes 9 000 do 10 000 m | [19 empty] | PP | 2
|  |  | 2,50+2,50 "m3" |  |  |  | 5 | [15 empty] | VV | 2 | 2 | -1 | 1 | ROZPOCET
5 | K | 162701109 | Příplatek k vodorovnému přemístění výkopku/sypaniny z horniny tř. 1 až 4 ZKD 1000 m přes 10000 m |  |  | m3 | 50 |  |  | 0 |  |  |  |  | základní |  |  | 0 | 0 | 0 | 0 | 4 | K | 2 |  |  |  | ROZPOCET | 0 | 0 | 0 | 0 | 0 | 1 | 0
|  |  | Vodorovné přemístění výkopku nebo sypaniny po suchu na obvyklém dopravním prostředku, bez naložení výkopku, avšak se složením bez rozhrnutí z horniny tř. 1 až 4 na vzdálenost Příplatek k ceně za každých dalších i započatých 1 000 m | [19 empty] | PP | 2
|  |  | Vodorovné přemístění výkopku na skládku - ZKD - 10 km | [19 empty] | VV | 2 | 1 | -1 | 0 | ROZPOCET
|  |  | 10*5,0 |  |  |  | 50 | [15 empty] | VV | 2 | 2 | -1 | 1 | ROZPOCET
6 | K | 171201201 | Uložení sypaniny na skládky |  |  | m3 | 5 |  |  | 0 |  | CS ÚRS 2012 01 |  |  | základní |  |  | 0 | 0 | 0 | 0 | 4 | K | 2 |  |  |  | ROZPOCET | 0 | 0 | 0 | 0 | 0 | 1 | 0
|  |  | Uložení sypaniny na skládky | [19 empty] | PP | 2
|  |  | 5,0 "m3" |  |  |  | 5 | [15 empty] | VV | 2 | 2 | -1 | 1 | ROZPOCET
7 | K | 171201211 | Poplatek za uložení odpadu ze sypaniny na skládce (skládkovné) |  |  | t | 10 |  |  | 0 |  | CS ÚRS 2012 01 |  |  | základní |  |  | 0 | 0 | 0 | 0 | 4 | K | 2 |  |  |  | ROZPOCET | 0 | 0 | 0 | 0 | 0 | 1 | 0
|  |  | Poplatek za uložení odpadu ze sypaniny na skládce (skládkovné) | [19 empty] | PP | 2
| 5 - Komunikace | [8 empty] | 0 | [6 empty] | 0 |  | 70.2217 |  | 0 | 1 | D | 1 |  |  |  | ROZPOCET | [6 empty] | 0
8 | K | 564851111 | Podklad ze štěrkodrtě ŠD tl 150 mm |  |  | m2 | 60 |  |  | 0 |  | CS ÚRS 2012 01 |  |  | základní |  |  | 0 | 0 | 0 | 0 | 4 | K | 2 |  |  |  | ROZPOCET | 0 | 0 | 0 | 0 | 0 | 1 | 0
|  |  | Podklad ze štěrkodrti ŠD s rozprostřením a zhutněním, po zhutnění tl. 150 mm | [19 empty] | PP | 2
|  |  | Poznámka k položce: Pozn.: ŠD A - tl. 150 mm. | [19 empty] | P | 2
|  |  | I.2.a | [19 empty] | VV | 2 | 1 | -1 | 0 | ROZPOCET
|  |  | 60,0 "m2" |  |  |  | 60 | [15 empty] | VV | 2 | 2 | -1 | 0 | ROZPOCET
|  |  | Součet |  |  |  | 60 | [15 empty] | VV | 2 | 4 | -1 | 1 | ROZPOCET
9 | K | 596211111 | Kladení zámkové dlažby komunikací pro pěší tl 60 mm skupiny A pl do 100 m2 |  |  | m2 | 60 |  |  | 0 |  | CS ÚRS 2012 01 |  |  | základní |  |  | 0.08425 | 5.055 | 0 | 0 | 4 | K | 2 |  |  |  | ROZPOCET | 0 | 0 | 0 | 0 | 0 | 1 | 0
|  |  | Kladení dlažby z betonových zámkových dlaždic komunikací pro pěší s ložem z kameniva těženého nebo drceného tl. do 40 mm, s vyplněním spár s dvojitým hutněním, vibrováním a se smetením přebytečného materiálu na krajnici tl. 60 mm skupiny A, pro plochy přes 50 do 100 m2 | [19 empty] | PP | 2
|  |  | Poznámka k položce: Pozn.: Lože z kameniva L - tl. 30 mm. Dlažba DL60 - tl. 60 mm. | [19 empty] | P | 2
|  |  | I.2.a | [19 empty] | VV | 2 | 1 | -1 | 0 | ROZPOCET
|  |  | 60,0 "m2" |  |  |  | 60 | [15 empty] | VV | 2 | 2 | -1 | 0 | ROZPOCET
|  |  | Součet |  |  |  | 60 | [15 empty] | VV | 2 | 4 | -1 | 1 | ROZPOCET
10 | M | 592452870 2R0019 | Dlažba betonová - typ, tvar, rozměry, odstín, apod. ve specifikaci dle TZ a PD IO-03. |  |  | m2 | 60 |  |  | 0 |  |  |  |  | základní |  |  | 0.113 | 6.78 | 0 | 0 | 8 | M | 2 |  |  |  | ROZPOCET | 0 | 0 | 0 | 0 | 0 | 1 | 0
|  |  | Dlažba betonová - typ, tvar, rozměry, odstín, apod. ve specifikaci dle TZ a PD IO-03. | [19 empty] | PP | 2
|  |  | Poznámka k položce: Pozn.: Dlažba DL60 - tl. 60 mm. | [19 empty] | P | 2
|  |  | I.2.a | [19 empty] | VV | 2 | 1 | -1 | 0 | ROZPOCET
|  |  | 60,0 "m2" |  |  |  | 60 | [15 empty] | VV | 2 | 2 | -1 | 0 | ROZPOCET
|  |  | Součet |  |  |  | 60 | [15 empty] | VV | 2 | 4 | -1 | 1 | ROZPOCET
11 | K | 596212210 | Kladení zámkové dlažby pozemních komunikací tl 80 mm skupiny A pl do 50 m2 |  |  | m2 | 25 |  |  | 0 |  | CS ÚRS 2012 01 |  |  | základní |  |  | 0.10362 | 2.5905 | 0 | 0 | 4 | K | 2 |  |  |  | ROZPOCET | 0 | 0 | 0 | 0 | 0 | 1 | 0
|  |  | Kladení dlažby z betonových zámkových dlaždic pozemních komunikací s ložem z kameniva těženého nebo drceného tl. do 50 mm, s vyplněním spár, s dvojitým hutněním vibrováním a se smetením přebytečného materiálu na krajnici tl. 80 mm skupiny A, pro plochy do 50 m2 | [19 empty] | PP | 2
|  |  | Poznámka k položce: Pozn.: Lože z kameniva L - tl. 40 mm. Dlažba DL80 - tl. 80 mm. | [19 empty] | P | 2
|  |  | I.2.b | [19 empty] | VV | 2 | 1 | -1 | 0 | ROZPOCET
|  |  | 25,0 "m2" |  |  |  | 25 | [15 empty] | VV | 2 | 2 | -1 | 0 | ROZPOCET
|  |  | Součet |  |  |  | 25 | [15 empty] | VV | 2 | 4 | -1 | 1 | ROZPOCET
12 | M | 592452871 2R0019 | Dlažba betonová - typ, tvar, rozměry, odstín, apod. ve specifikaci dle TZ a PD IO-03. |  |  | m2 | 25 |  |  | 0 |  |  |  |  | základní |  |  | 0.113 | 2.825 | 0 | 0 | 8 | M | 2 |  |  |  | ROZPOCET | 0 | 0 | 0 | 0 | 0 | 1 | 0
|  |  | Dlažba betonová - typ, tvar, rozměry, odstín, apod. ve specifikaci dle TZ a PD IO-03. | [19 empty] | PP | 2
|  |  | Poznámka k položce: Pozn.: Dlažba DL80 - tl. 80 mm. | [19 empty] | P | 2
|  |  | I.2.b | [19 empty] | VV | 2 | 1 | -1 | 0 | ROZPOCET
|  |  | 25,0 "m2" |  |  |  | 25 | [15 empty] | VV | 2 | 2 | -1 | 0 | ROZPOCET
|  |  | Součet |  |  |  | 25 | [15 empty] | VV | 2 | 4 | -1 | 1 | ROZPOCET
13 | K | 596212212 | Kladení zámkové dlažby pozemních komunikací tl 80 mm skupiny A pl do 300 m2 |  |  | m2 | 152 |  |  | 0 |  | CS ÚRS 2012 01 |  |  | základní |  |  | 0.10362 | 15.7502 | 0 | 0 | 4 | K | 2 |  |  |  | ROZPOCET | 0 | 0 | 0 | 0 | 0 | 1 | 0
|  |  | Kladení dlažby z betonových zámkových dlaždic pozemních komunikací s ložem z kameniva těženého nebo drceného tl. do 50 mm, s vyplněním spár, s dvojitým hutněním vibrováním a se smetením přebytečného materiálu na krajnici tl. 80 mm skupiny A, pro plochy přes 100 do 300 m2 | [19 empty] | PP | 2
|  |  | Poznámka k položce: Pozn.: Lože z kameniva L - tl. 40 mm. Dlažba DL80 - tl. 80 mm. | [19 empty] | P | 2
|  |  | II.3.a | [19 empty] | VV | 2 | 1 | -1 | 0 | ROZPOCET
|  |  | 152,0 "m2" |  |  |  | 152 | [15 empty] | VV | 2 | 2 | -1 | 0 | ROZPOCET
|  |  | Součet |  |  |  | 152 | [15 empty] | VV | 2 | 4 | -1 | 1 | ROZPOCET
14 | M | 592452872 2R0019 | Dlažba betonová - typ, tvar, rozměry, odstín, apod. ve specifikaci dle TZ a PD IO-03. |  |  | m2 | 152 |  |  | 0 |  |  |  |  | základní |  |  | 0.113 | 17.176 | 0 | 0 | 8 | M | 2 |  |  |  | ROZPOCET | 0 | 0 | 0 | 0 | 0 | 1 | 0
|  |  | Dlažba betonová - typ, tvar, rozměry, odstín, apod. ve specifikaci dle TZ a PD IO-03. | [19 empty] | PP | 2
|  |  | Poznámka k položce: Pozn.: Dlažba DL80 - tl. 80 mm. | [19 empty] | P | 2
|  |  | II.3.a | [19 empty] | VV | 2 | 1 | -1 | 0 | ROZPOCET
|  |  | 152,0 "m2" |  |  |  | 152 | [15 empty] | VV | 2 | 2 | -1 | 0 | ROZPOCET
|  |  | Součet |  |  |  | 152 | [15 empty] | VV | 2 | 4 | -1 | 1 | ROZPOCET
15 | K | 596412211 R | Kladení dlažby z vegetačních tvárnic pozemních komunikací tl 50 mm do 100 m2 |  |  | m2 | 95 |  |  | 0 |  |  |  |  | základní |  |  | 0.098 | 9.31 | 0 | 0 | 4 | K | 2 |  |  |  | ROZPOCET | 0 | 0 | 0 | 0 | 0 | 1 | 0
|  |  | Kladení dlažby z plastových vegetačních dlaždic pozemních komunikací s ložem z kameniva těženého nebo drceného tl. do 50 mm, s vyplněním spár, s hutněním vibrováním tl. 50 mm, bez rozlišení skupiny, pro plochy přes 50 do 100 m2 | [19 empty] | PP | 2
|  |  | Poznámka k položce: Pozn.: Lože z kameniva L - tl. 50 mm. Dlažba DL50 - tl. 50 mm. | [19 empty] | P | 2
|  |  | III.3.a | [19 empty] | VV | 2 | 1 | -1 | 0 | ROZPOCET
|  |  | 95,0 "m2" |  |  |  | 95 | [15 empty] | VV | 2 | 2 | -1 | 0 | ROZPOCET
|  |  | Součet |  |  |  | 95 | [15 empty] | VV | 2 | 4 | -1 | 1 | ROZPOCET
16 | M | 592452873 2R0019 | Dlažba plastová zatravňovací - typ, tvar, rozměry, odstín, apod. ve specifikaci dle TZ a PD IO-03. |  |  | m2 | 95 |  |  | 0 |  |  |  |  | základní |  |  | 0.113 | 10.735 | 0 | 0 | 8 | M | 2 |  |  |  | ROZPOCET | 0 | 0 | 0 | 0 | 0 | 1 | 0
|  |  | Dlažba plastová zatravňovací - typ, tvar, rozměry, odstín, apod. ve specifikaci dle TZ a PD IO-03. | [19 empty] | PP | 2
|  |  | Poznámka k položce: Pozn.: Dlažba DL50 - tl. 50 mm. | [19 empty] | P | 2
|  |  | III.3.a | [19 empty] | VV | 2 | 1 | -1 | 0 | ROZPOCET
|  |  | 95,0 "m2" |  |  |  | 95 | [15 empty] | VV | 2 | 2 | -1 | 0 | ROZPOCET
|  |  | Součet |  |  |  | 95 | [15 empty] | VV | 2 | 4 | -1 | 1 | ROZPOCET
| 8 - Trubní vedení D+M | [8 empty] | 0 | [6 empty] | 0 |  | 44.2152 |  | 0 | 1 | D | 1 |  |  |  | ROZPOCET | [6 empty] | 0
17 | K | 89111 CH1 2R0019 | D+M Kabelová chránička AROT pro NN - ve specifikaci dle odkazu A na v.č. DP01.B Situace dopravních ploch + TZ. |  |  | m | 140 |  |  | 0 |  |  |  |  | základní |  |  | 0.16376 | 22.9264 | 0 | 0 | 4 | K | 2 |  |  |  | ROZPOCET | 0 | 0 | 0 | 0 | 0 | 1 | 0
|  |  | D+M Kabelová chránička AROT pro NN - ve specifikaci dle odkazu A na v.č. DP01.B Situace dopravních ploch + TZ. | [19 empty] | PP | 2
|  |  | Poznámka k položce: Pozn.: Nutno koordinovat se zástupcem IT odboru MěÚ NMnM. | [19 empty] | P | 2
18 | K | 89111 CH2 2R0019 | D+M Kabelová chránička AROT DATOVÝ + 4x mikrotrubička 12/8 - ve specifikaci dle odkazu B na v.č. DP01.B Situace dopravních ploch + TZ. |  |  | m | 130 |  |  | 0 |  |  |  |  | základní |  |  | 0.16376 | 21.2888 | 0 | 0 | 4 | K | 2 |  |  |  | ROZPOCET | 0 | 0 | 0 | 0 | 0 | 1 | 0
|  |  | D+M Kabelová chránička AROT DATOVÝ + 4x mikrotrubička 12/8 - ve specifikaci dle odkazu B na v.č. DP01.B Situace dopravních ploch + TZ. | [19 empty] | PP | 2
|  |  | Poznámka k položce: Pozn.: Nutno koordinovat se zástupcem IT odboru MěÚ NMnM. | [19 empty] | P | 2
| 9 - Ostatní konstrukce a práce-bourání | [8 empty] | 0 | [6 empty] | 0 |  | 24.087 |  | 0 | 1 | D | 1 |  |  |  | ROZPOCET | [6 empty] | 0
19 | K | 9169 CD01 2 2R0019 | D+M Obrubník betonový O15/15, jednoduchá vazba spar, odstín dle PD. Včetně zřízení lože z betonu prostého tř. C 16/20, včetně vyplnění a zatření spár cementovou maltou. Včetně boční opěry z betonu prostého tř. C 16/20. Včetně přechodových a náběhovýc |  |  | m | 75 |  |  | 0 |  |  |  |  | základní |  |  | 0.1554 | 11.655 | 0 | 0 | 4 | K | 2 |  |  |  | ROZPOCET | 0 | 0 | 0 | 0 | 0 | 1 | 0
|  |  | D+M Obrubník betonový O15/15, jednoduchá vazba spar, odstín dle PD. Včetně zřízení lože z betonu prostého tř. C 16/20, včetně vyplnění a zatření spár cementovou maltou. Včetně boční opěry z betonu prostého tř. C 16/20. Včetně přechodových a náběhových kusů obrubníku. | [19 empty] | PP | 2
|  |  | Poznámka k položce: D+M Obrubník betonový O15/15, jednoduchá vazba spar, odstín dle PD. Včetně zřízení lože z betonu prostého tř. C 16/20, včetně vyplnění a zatření spár cementovou maltou. Včetně boční opěry z betonu prostého tř. C 16/20. Včetně přechodových a náběhových kusů obrubníku. Vrch obruby osadit dle požadavků PD. Obruby budou v obloucích a rozích z typových zaoblených a rohových prvků. | [19 empty] | P | 2
|  |  | Obrubník O15/15 | [19 empty] | VV | 2 | 1 | -1 | 0 | ROZPOCET
|  |  | 75,0 "m" |  |  |  | 75 | [15 empty] | VV | 2 | 2 | -1 | 1 | ROZPOCET
20 | K | 9169 CD01 3 2R0019 | D+M Obrubník betonový O8/25, jednoduchá vazba spar, odstín dle PD. Včetně zřízení lože z betonu prostého tř. C 16/20, včetně vyplnění a zatření spár cementovou maltou. Včetně boční opěry z betonu prostého tř. C 16/20. Včetně přechodových a náběhových |  |  | m | 80 |  |  | 0 |  |  |  |  | základní |  |  | 0.1554 | 12.432 | 0 | 0 | 4 | K | 2 |  |  |  | ROZPOCET | 0 | 0 | 0 | 0 | 0 | 1 | 0
|  |  | D+M Obrubník betonový O8/25, jednoduchá vazba spar, odstín dle PD. Včetně zřízení lože z betonu prostého tř. C 16/20, včetně vyplnění a zatření spár cementovou maltou. Včetně boční opěry z betonu prostého tř. C 16/20. Včetně přechodových a náběhových kusů obrubníku. | [19 empty] | PP | 2
|  |  | Poznámka k položce: D+M Obrubník betonový O8/25, jednoduchá vazba spar, odstín dle PD. Včetně zřízení lože z betonu prostého tř. C 16/20, včetně vyplnění a zatření spár cementovou maltou. Včetně boční opěry z betonu prostého tř. C 16/20. Včetně přechodových a náběhových kusů obrubníku. Vrch obruby osadit dle požadavků PD. Obruby budou v obloucích a rozích z typových zaoblených a rohových prvků. | [19 empty] | P | 2
|  |  | Obrubník O8/25 | [19 empty] | VV | 2 | 1 | -1 | 0 | ROZPOCET
|  |  | 80,0 "m" |  |  |  | 80 | [15 empty] | VV | 2 | 2 | -1 | 1 | ROZPOCET
| 99 - Přesun hmot | [8 empty] | 0 | [6 empty] | 0 |  | 0 |  | 0 | 1 | D | 1 |  |  |  | ROZPOCET | [6 empty] | 0
21 | K | 998223011 | Přesun hmot pro pozemní komunikace s krytem dlážděným |  |  | t | 138.524 |  |  | 0 |  | CS ÚRS 2012 01 |  |  | základní |  |  | 0 | 0 | 0 | 0 | 4 | K | 2 |  |  |  | ROZPOCET | 0 | 0 | 0 | 0 | 0 | 1 | 0
|  |  | Přesun hmot pro pozemní komunikace s krytem dlážděným dopravní vzdálenost do 200 m jakékoliv délky objektu | [19 empty] | PP | 2
| 0 - Všeobecné konstrukce a práce | [8 empty] | 0 | [6 empty] | 0 |  | 0 |  | 0 | 1 | D | 0 |  |  |  | ROZPOCET | [6 empty] | 0
22 | K | DIO 01 2R0019 | Zpracování DIO - projekt dopravně inženýrského opatření, včetně realizace. Včetně zajištění provizorního dopravního značení. |  |  | kus | 1 |  |  | 0 |  |  |  |  | základní |  |  | 0 | 0 | 0 | 0 | 8192 | K | 1 |  |  |  | ROZPOCET | 0 | 0 | 0 | 0 | 0 | 1 | 0
|  |  | Zpracování DIO - projekt dopravně inženýrského opatření, včetně realizace. Včetně zajištění provizorního dopravního značení. | [19 empty] | PP | 1
23 | K | DIO 02 2R0019 | Podání žádosti, projednání a vyřízení povolení zvláštního užívání komunikací. |  |  | kus | 1 |  |  | 0 |  |  |  |  | základní |  |  | 0 | 0 | 0 | 0 | 8192 | K | 1 |  |  |  | ROZPOCET | 0 | 0 | 0 | 0 | 0 | 1 | 0
|  |  | Podání žádosti, projednání a vyřízení povolení zvláštního užívání komunikací. | [19 empty] | PP | 1
24 | K | OST 01 2R0019 | D+M Oprava stávající komunikace, která se poruší v průběhu výstavby objektu (např. vyspravení obrubníků, krytu komunikací, atd.). |  |  | HZS | 8 |  |  | 0 |  |  |  |  | základní |  |  | 0 | 0 | 0 | 0 | 512 | K | 1 |  |  |  | ROZPOCET | 0 | 0 | 0 | 0 | 0 | 1 | 0
|  |  | D+M Oprava stávající komunikace, která se poruší v průběhu výstavby objektu (např. vyspravení obrubníků, krytu komunikací, atd.). | [19 empty] | PP | 1
|  |  | Poznámka k položce: Včetně přesunu hmot. | [19 empty] | P | 1
25 | K | OST 02 2R0019 | Čištění komunikací vodou v průběhu výstavby po staveništní dopravě. |  |  | HZS | 8 |  |  | 0 |  |  |  |  | základní |  |  | 0 | 0 | 0 | 0 | 512 | K | 1 |  |  |  | ROZPOCET | 0 | 0 | 0 | 0 | 0 | 1 | 0
|  |  | Čištění komunikací vodou v průběhu výstavby po staveništní dopravě. | [19 empty] | PP | 1
|  |  | Poznámka k položce: Včetně přesunu hmot. | [19 empty] | P | 1
26 | K | OST 03 2R0019 | Kontrola a prověření předpokladů PD (před zahájením prací) - výškové a polohové umístění na stávající zpevněné plochy, komunikace. |  |  | HZS | 4 |  |  | 0 |  |  |  |  | základní |  |  | 0 | 0 | 0 | 0 | 512 | K | 1 |  |  |  | ROZPOCET | 0 | 0 | 0 | 0 | 0 | 1 | 0
|  |  | Kontrola a prověření předpokladů PD (před zahájením prací) - výškové a polohové umístění na stávající zpevněné plochy, komunikace. | [19 empty] | PP | 1
|  |  | Poznámka k položce: Pozn.: Výškové napojení na stávající zpevněné plochy je odvozeno dle okolních zaměřených bodů; v rámci provádění zpevněných ploch musí být tento předpoklad ověřen - výškové umístění musí zůstat zachováno. Včetně přesunu hmot. | [19 empty] | P | 1
27 | K | OST 05 2R0019 | Inženýrská činnost (např. práce geodeta, geotechnika, včetně geotechnických zkoušek, měření rovinnosti a měření paramětrů hutnění, včetně hutnících zkoušek, vyhotovení protokolů hutnění, výrobně technické dokumentace, atd.). |  |  | HZS | 8 |  |  | 0 |  |  |  |  | základní |  |  | 0 | 0 | 0 | 0 | 512 | K | 1 |  |  |  | ROZPOCET | 0 | 0 | 0 | 0 | 0 | 1 | 0
|  |  | Inženýrská činnost (např. práce geodeta, geotechnika, včetně geotechnických zkoušek, měření rovinnosti a měření paramětrů hutnění, včetně hutnících zkoušek, vyhotovení protokolů hutnění, výrobně technické dokumentace, atd.). | [19 empty] | PP | 1

## IO-04.2 - STŘÍDAČKY + TRI...
| List obsahuje: |  | 1) Krycí list soupisu |  | 2) Rekapitulace |  |  | 3) Soupis prací |  |  | Zpět na list: |  | Rekapitulace stavby
optimalizováno pro tisk sestav ve formátu A4 - na výšku | [22 empty] | {1EB3F9D3-6B93-4595-ADFD-D0F6AAD29570}
2
KRYCÍ LIST SOUPISU | [13 empty] | v --- níže se nacházejí doplnkové a pomocné údaje k sestavám --- v | [8 empty] | False
| Stavba: |  | 2019-19-00-NMNM_ET2 - STAVEBNÍ ÚPRAVY FOTBALOVÉHO HŘIŠTĚ V NOVÉM MĚSTĚ NA MORAVĚ - ETAPA 2
| Objekt: |  | IO-04 - VENKOVNÍ ÚPRAVY
| Soupis: |  | IO-04.2 - STŘÍDAČKY + TRIBUNY
KSO:
| Místo: |  | Nové Město na Moravě | [5 empty] | Datum: |  | 07.05.2021
| Zadavatel: | [7 empty] | IČ:
|  | Město Nové Město na Moravě | [6 empty] | DIČ:
| Uchazeč: | [7 empty] | IČ:
|  | Dle výběrového řízení | [6 empty] | DIČ:
| Projektant: | [7 empty] | IČ:
|  | SANTIS a.s. | [6 empty] | DIČ:
Poznámka:
| Cena bez DPH | [7 empty] | 0
| DPH | základní | 21% | ze | 0 |  |  |  | 0
|  | snížená | 15% | ze | 0 |  |  |  | 0
|  | zákl. přenesená | 21% | ze | 0 |  |  |  | 0
|  | sníž. přenesená | 15% | ze | 0 |  |  |  | 0
|  | nulová | 0% | ze | 0 |  |  |  | 0
| Cena s DPH |  |  | v | CZK |  |  | 0
REKAPITULACE ČLENĚNÍ SOUPISU PRACÍ
Stavba: |  |  | 2019-19-00-NMNM_ET2 - STAVEBNÍ ÚPRAVY FOTBALOVÉHO HŘIŠTĚ V NOVÉM MĚSTĚ NA MORAVĚ - ETAPA 2
Objekt: |  |  | IO-04 - VENKOVNÍ ÚPRAVY
Soupis: |  |  | IO-04.2 - STŘÍDAČKY + TRIBUNY
Místo: |  |  | Nové Město na Moravě |  |  |  | Datum: |  | 07.05.2021
Zadavatel: |  |  | Město Nové Město na Moravě |  |  |  | Projektant: |  | SANTIS a.s.
Uchazeč: |  |  | Dle výběrového řízení
Kód dílu - Popis | [9 empty] | Cena celkem [CZK]
Náklady soupisu celkem | [9 empty] | 0 | [13 empty] | -1
| HSV - Práce a dodávky HSV | [8 empty] | 0
| 1 - Zemní práce | [8 empty] | 0
| 2 - Zakládání | [8 empty] | 0
| 3 - Svislé a kompletní konstrukce | [8 empty] | 0
| PSV - Práce a dodávky PSV | [8 empty] | 0
| 767 - Konstrukce zámečnické | [8 empty] | 0
| 0 - Všeobecné konstrukce a práce | [8 empty] | 0
SOUPIS PRACÍ
Stavba: |  |  | 2019-19-00-NMNM_ET2 - STAVEBNÍ ÚPRAVY FOTBALOVÉHO HŘIŠTĚ V NOVÉM MĚSTĚ NA MORAVĚ - ETAPA 2
Objekt: |  |  | IO-04 - VENKOVNÍ ÚPRAVY
Soupis: |  |  | IO-04.2 - STŘÍDAČKY + TRIBUNY
Místo: |  |  | Nové Město na Moravě |  |  |  | Datum: |  | 07.05.2021
Zadavatel: |  |  | Město Nové Město na Moravě |  |  |  | Projektant: |  | SANTIS a.s.
Uchazeč: |  |  | Dle výběrového řízení
PČ | Typ | Kód | Popis |  |  | MJ | Množství | J.cena [CZK] |  | Cena celkem [CZK] |  | Cenová soustava |  | Poznámka | DPH | J. Nh [h] | Nh celkem [h] | J. hmotnost [t] | Hmotnost celkem [t] | J. suť [t] | Suť Celkem [t]
Náklady soupisu celkem | [9 empty] | 0 | [6 empty] | 0 |  | 34.9348 |  | 0 |  | D | -1 | [10 empty] | 0
| HSV - Práce a dodávky HSV | [8 empty] | 0 | [6 empty] | 0 |  | 34.9348 |  | 0 | 1 | D | 0 |  |  |  | ROZPOCET | [6 empty] | 0
| 1 - Zemní práce | [8 empty] | 0 | [6 empty] | 0 |  | 0 |  | 0 | 1 | D | 1 |  |  |  | ROZPOCET | [6 empty] | 0
1 | K | 122101101 | Odkopávky a prokopávky nezapažené v hornině tř. 1 a 2 objem do 100 m3 |  |  | m3 | 7.5 |  |  | 0 |  | CS ÚRS 2012 01 |  |  | základní |  |  | 0 | 0 | 0 | 0 | 4 | K | 2 |  |  |  | ROZPOCET | 0 | 0 | 0 | 0 | 0 | 1 | 0
|  |  | Odkopávky a prokopávky nezapažené s přehozením výkopku na vzdálenost do 3 m nebo s naložením na dopravní prostředek v horninách tř. 1 a 2 do 100 m3 | [19 empty] | PP | 2
|  |  | 15,0/2 "m3" |  |  |  | 7.5 | [15 empty] | VV | 2 | 2 | -1 | 0 | ROZPOCET
|  |  | Součet |  |  |  | 7.5 | [15 empty] | VV | 2 | 4 | -1 | 1 | ROZPOCET
2 | K | 122201101 | Odkopávky a prokopávky nezapažené v hornině tř. 3 objem do 100 m3 |  |  | m3 | 7.5 |  |  | 0 |  | CS ÚRS 2012 01 |  |  | základní |  |  | 0 | 0 | 0 | 0 | 4 | K | 2 |  |  |  | ROZPOCET | 0 | 0 | 0 | 0 | 0 | 1 | 0
|  |  | Odkopávky a prokopávky nezapažené s přehozením výkopku na vzdálenost do 3 m nebo s naložením na dopravní prostředek v hornině tř. 3 do 100 m3 | [19 empty] | PP | 2
|  |  | 15,0/2 "m3" |  |  |  | 7.5 | [15 empty] | VV | 2 | 2 | -1 | 0 | ROZPOCET
|  |  | Součet |  |  |  | 7.5 | [15 empty] | VV | 2 | 4 | -1 | 1 | ROZPOCET
3 | K | 122201109 | Příplatek za lepivost u odkopávek v hornině tř. 1 až 3 |  |  | m3 | 15 |  |  | 0 |  | CS ÚRS 2012 01 |  |  | základní |  |  | 0 | 0 | 0 | 0 | 4 | K | 2 |  |  |  | ROZPOCET | 0 | 0 | 0 | 0 | 0 | 1 | 0
|  |  | Odkopávky a prokopávky nezapažené s přehozením výkopku na vzdálenost do 3 m nebo s naložením na dopravní prostředek v hornině tř. 3 Příplatek k cenám za lepivost horniny tř. 3 | [19 empty] | PP | 2
|  |  | 7,50+7,50 "m3" |  |  |  | 15 | [15 empty] | VV | 2 | 2 | -1 | 1 | ROZPOCET
4 | K | 162701105 | Vodorovné přemístění do 10000 m výkopku/sypaniny z horniny tř. 1 až 4 |  |  | m3 | 15 |  |  | 0 |  | CS ÚRS 2012 01 |  |  | základní |  |  | 0 | 0 | 0 | 0 | 4 | K | 2 |  |  |  | ROZPOCET | 0 | 0 | 0 | 0 | 0 | 1 | 0
|  |  | Vodorovné přemístění výkopku nebo sypaniny po suchu na obvyklém dopravním prostředku, bez naložení výkopku, avšak se složením bez rozhrnutí z horniny tř. 1 až 4 na vzdálenost přes 9 000 do 10 000 m | [19 empty] | PP | 2
|  |  | 7,50+7,50 "m3" |  |  |  | 15 | [15 empty] | VV | 2 | 2 | -1 | 0 | ROZPOCET
|  |  | Součet |  |  |  | 15 | [15 empty] | VV | 2 | 4 | -1 | 1 | ROZPOCET
5 | K | 162701109 | Příplatek k vodorovnému přemístění výkopku/sypaniny z horniny tř. 1 až 4 ZKD 1000 m přes 10000 m |  |  | m3 | 150 |  |  | 0 |  | CS ÚRS 2012 01 |  |  | základní |  |  | 0 | 0 | 0 | 0 | 4 | K | 2 |  |  |  | ROZPOCET | 0 | 0 | 0 | 0 | 0 | 1 | 0
|  |  | Vodorovné přemístění výkopku nebo sypaniny po suchu na obvyklém dopravním prostředku, bez naložení výkopku, avšak se složením bez rozhrnutí z horniny tř. 1 až 4 na vzdálenost Příplatek k ceně za každých dalších i započatých 1 000 m | [19 empty] | PP | 2
|  |  | Poznámka k položce: | [19 empty] | P | 2
|  |  | Vodorovné přemístění výkopku na skládku - ZKD - 10 km | [19 empty] | VV | 2 | 1 | -1 | 0 | ROZPOCET
|  |  | 10*15,0 |  |  |  | 150 | [15 empty] | VV | 2 | 2 | -1 | 1 | ROZPOCET
6 | K | 171201201 | Uložení sypaniny na skládky |  |  | m3 | 15 |  |  | 0 |  | CS ÚRS 2012 01 |  |  | základní |  |  | 0 | 0 | 0 | 0 | 4 | K | 2 |  |  |  | ROZPOCET | 0 | 0 | 0 | 0 | 0 | 1 | 0
|  |  | Uložení sypaniny na skládky | [19 empty] | PP | 2
|  |  | 15,0 "m3" |  |  |  | 15 | [15 empty] | VV | 2 | 2 | -1 | 1 | ROZPOCET
7 | K | 171201211 | Poplatek za uložení odpadu ze sypaniny na skládce (skládkovné) |  |  | t | 30 |  |  | 0 |  | CS ÚRS 2012 01 |  |  | základní |  |  | 0 | 0 | 0 | 0 | 4 | K | 2 |  |  |  | ROZPOCET | 0 | 0 | 0 | 0 | 0 | 1 | 0
|  |  | Poplatek za uložení odpadu ze sypaniny na skládce (skládkovné) | [19 empty] | PP | 2
|  |  | Poznámka k položce: | [19 empty] | P | 2
| 2 - Zakládání | [8 empty] | 0 | [6 empty] | 0 |  | 34.9348 |  | 0 | 1 | D | 1 |  |  |  | ROZPOCET | [6 empty] | 0
8 | K | 275313811 | Základové patky z betonu tř. C 25/30 |  |  | m3 | 14.24 |  |  | 0 |  | CS ÚRS 2012 01 |  |  | základní |  |  | 2.4533 | 34.9348 | 0 | 0 | 4 | K | 2 |  |  |  | ROZPOCET | 0 | 0 | 0 | 0 | 0 | 1 | 0
|  |  | Základ z betonu prostého (2) kleneb, (3) desek, (4) pásů, (5) patek a bloků Konkretizace: Základové patky z betonu tř. C 25/30 | [19 empty] | PP | 2
|  |  | Poznámka k položce: Pozn.: Beton C25/30 - XC2-XA2-XF1. | [19 empty] | P | 2
|  |  | Tribuny | [19 empty] | VV | 2 | 1 | -1 | 0 | ROZPOCET
|  |  | 1*(0,8*0,8*1,0)*16 "m3" |  |  |  | 10.24 | [15 empty] | VV | 2 | 2 | -1 | 0 | ROZPOCET
|  |  | Střídačky | [19 empty] | VV | 2 | 1 | -1 | 0 | ROZPOCET
|  |  | 2*(0,5*0,5*1,0)*8 "m3" |  |  |  | 4 | [15 empty] | VV | 2 | 2 | -1 | 0 | ROZPOCET
|  |  | Součet |  |  |  | 14.24 | [15 empty] | VV | 2 | 4 | -1 | 1 | ROZPOCET
| 3 - Svislé a kompletní konstrukce | [8 empty] | 0 | [6 empty] | 0 |  | 0 |  | 0 | 1 | D | 1 |  |  |  | ROZPOCET | [6 empty] | 0
9 | K | 348 Z/1 2R0019 | D+M Z/1 Tribuna - ve specifikaci dle TZ + výpisu výrobků IO-04.2. |  |  | kus | 1 |  |  | 0 |  |  |  |  | základní |  |  | 0 | 0 | 0 | 0 | 4 | K | 2 |  |  |  | ROZPOCET | 0 | 0 | 0 | 0 | 0 | 1 | 0
|  |  | D+M Z/1 Tribuna - ve specifikaci dle TZ + výpisu výrobků IO-04.2. | [19 empty] | PP | 2
|  |  | Poznámka k položce: Včetně přesunu hmot. | [19 empty] | P | 2
10 | K | 348 Z/2 2R0019 | D+M Z/2 Střídačka - ve specifikaci dle TZ + výpisu výrobků IO-04.2. |  |  | kus | 2 |  |  | 0 |  |  |  |  | základní |  |  | 0 | 0 | 0 | 0 | 4 | K | 2 |  |  |  | ROZPOCET | 0 | 0 | 0 | 0 | 0 | 1 | 0
|  |  | D+M Z/2 Střídačka - ve specifikaci dle TZ + výpisu výrobků IO-04.2. | [19 empty] | PP | 2
|  |  | Poznámka k položce: Včetně přesunu hmot. | [19 empty] | P | 2
| PSV - Práce a dodávky PSV | [8 empty] | 0 | [6 empty] | 0 |  | 0 |  | 0 | 2 | D | 0 |  |  |  | ROZPOCET | [6 empty] | 0
| 767 - Konstrukce zámečnické | [8 empty] | 0 | [6 empty] | 0 |  | 0 |  | 0 | 2 | D | 1 |  |  |  | ROZPOCET | [6 empty] | 0
11 | K | 767 ZB/1 2R0019 | ZB/1 Úprava stávajícího ocelového zábradlí - demontáž a opětovná montáž s přebroušením a novým nátěrem. |  |  | m | 50 |  |  | 0 |  |  |  |  | základní |  |  | 0 | 0 | 0 | 0 | 16 | K | 2 |  |  |  | ROZPOCET | 0 | 0 | 0 | 0 | 0 | 1 | 0
|  |  | ZB/1 Úprava stávajícího ocelového zábradlí - demontáž a opětovná montáž s přebroušením a novým nátěrem. | [19 empty] | PP | 2
12 | K | 998767201 | Přesun hmot procentní pro zámečnické konstrukce v objektech v do 6 m |  |  | % |  |  |  | 0 |  | CS ÚRS 2012 01 |  |  | základní |  |  | 0 | 0 | 0 | 0 | 16 | K | 2 |  |  |  | ROZPOCET | 0 | 0 | 0 | 0 | 0 | 1 | 0
|  |  | Přesun hmot pro zámečnické konstrukce stanovený procentní sazbou z ceny vodorovná dopravní vzdálenost do 50 m v objektech výšky do 6 m | [19 empty] | PP | 2
| 0 - Všeobecné konstrukce a práce | [8 empty] | 0 | [6 empty] | 0 |  | 0 |  | 0 | 1 | D | 0 |  |  |  | ROZPOCET | [6 empty] | 0
13 | K | VKP 23 2R0019 | Inženýrská činnost (např. práce geodeta, geotechnika, včetně geotechnických zkoušek, měření rovinnosti a měření paramětrů hutnění, včetně hutnících zkoušek, vyhotovení protokolů hutnění, výrobně technické dokumentace, atd.). |  |  | HZS | 4 |  |  | 0 |  |  |  |  | základní |  |  | 0 | 0 | 0 | 0 | 512 | K | 1 |  |  |  | ROZPOCET | 0 | 0 | 0 | 0 | 0 | 1 | 0
|  |  | Inženýrská činnost (např. práce geodeta, geotechnika, včetně geotechnických zkoušek, měření rovinnosti a měření paramětrů hutnění, včetně hutnících zkoušek, vyhotovení protokolů hutnění, výrobně technické dokumentace, atd.). | [19 empty] | PP | 1
|  |  | Poznámka k položce: | [19 empty] | P | 1

## ON, VN - OSTATNÍ + VEDLEJ...
| List obsahuje: |  | 1) Krycí list soupisu |  | 2) Rekapitulace |  |  | 3) Soupis prací |  |  | Zpět na list: |  | Rekapitulace stavby
optimalizováno pro tisk sestav ve formátu A4 - na výšku | [22 empty] | {11127520-9DDB-4693-83A3-966E568FB59D}
2
KRYCÍ LIST SOUPISU | [13 empty] | v --- níže se nacházejí doplnkové a pomocné údaje k sestavám --- v | [8 empty] | False
| Stavba: |  | 2019-19-00-NMNM_ET2 - STAVEBNÍ ÚPRAVY FOTBALOVÉHO HŘIŠTĚ V NOVÉM MĚSTĚ NA MORAVĚ - ETAPA 2
| Objekt: |  | ON, VN - OSTATNÍ + VEDLEJŠÍ NÁKLADY
KSO:
| Místo: |  | Nové Město na Moravě | [5 empty] | Datum: |  | 07.05.2021
| Zadavatel: | [7 empty] | IČ:
|  | Město Nové Město na Moravě | [6 empty] | DIČ:
| Uchazeč: | [7 empty] | IČ:
|  | Dle výběrového řízení | [6 empty] | DIČ:
| Projektant: | [7 empty] | IČ:
|  | SANTIS a.s. | [6 empty] | DIČ:
Poznámka:
| Cena bez DPH | [7 empty] | 0
| DPH | základní | 21% | ze | 0 |  |  |  | 0
|  | snížená | 15% | ze | 0 |  |  |  | 0
|  | zákl. přenesená | 21% | ze | 0 |  |  |  | 0
|  | sníž. přenesená | 15% | ze | 0 |  |  |  | 0
|  | nulová | 0% | ze | 0 |  |  |  | 0
| Cena s DPH |  |  | v | CZK |  |  | 0
REKAPITULACE ČLENĚNÍ SOUPISU PRACÍ
Stavba: |  |  | 2019-19-00-NMNM_ET2 - STAVEBNÍ ÚPRAVY FOTBALOVÉHO HŘIŠTĚ V NOVÉM MĚSTĚ NA MORAVĚ - ETAPA 2
Objekt: |  |  | ON, VN - OSTATNÍ + VEDLEJŠÍ NÁKLADY
Místo: |  |  | Nové Město na Moravě |  |  |  | Datum: |  | 07.05.2021
Zadavatel: |  |  | Město Nové Město na Moravě |  |  |  | Projektant: |  | SANTIS a.s.
Uchazeč: |  |  | Dle výběrového řízení
Kód dílu - Popis | [9 empty] | Cena celkem [CZK]
Náklady soupisu celkem | [9 empty] | 0 | [13 empty] | -1
| OST - Ostatní D+M | [8 empty] | 0
SOUPIS PRACÍ
Stavba: |  |  | 2019-19-00-NMNM_ET2 - STAVEBNÍ ÚPRAVY FOTBALOVÉHO HŘIŠTĚ V NOVÉM MĚSTĚ NA MORAVĚ - ETAPA 2
Objekt: |  |  | ON, VN - OSTATNÍ + VEDLEJŠÍ NÁKLADY
Místo: |  |  | Nové Město na Moravě |  |  |  | Datum: |  | 07.05.2021
Zadavatel: |  |  | Město Nové Město na Moravě |  |  |  | Projektant: |  | SANTIS a.s.
Uchazeč: |  |  | Dle výběrového řízení
PČ | Typ | Kód | Popis |  |  | MJ | Množství | J.cena [CZK] |  | Cena celkem [CZK] |  | Cenová soustava |  | Poznámka | DPH | J. Nh [h] | Nh celkem [h] | J. hmotnost [t] | Hmotnost celkem [t] | J. suť [t] | Suť Celkem [t]
Náklady soupisu celkem | [9 empty] | 0 | [6 empty] | 0 |  | 0 |  | 0 |  | D | -1 | [7 empty] | 0
| OST - Ostatní D+M | [8 empty] | 0 | [6 empty] | 0 |  | 0 |  | 0 | 4 | D | 0 | ROZPOCET | [6 empty] | 0
1 | K | DIO CD01565 2R0019 | Zajištění projednání, povolení a provedení nutných uzavírek, zvláštního užívání veřejných ploch (překopy komunikací, zeleně, skládky, apod.) a příp. změny dopravního značení. |  |  | soubor | 1 |  |  | 0 |  |  |  |  | základní |  |  | 0 | 0 | 0 | 0 | 8192 | K | 1 | ROZPOCET | 0 | 0 | 0 | 0 | 0 | 1 | 0
|  |  | Zajištění projednání, povolení a provedení nutných uzavírek, zvláštního užívání veřejných ploch (překopy komunikací, zeleně, skládky, apod.) a příp. změny dopravního značení. | [19 empty] | PP | 1
2 | K | OST 3395 2R0019 | Zpracování technologického postupu jednotlivých prací + harmonogramu stavebních prací. Včetně průbežné aktualizace. Včetně odsouhlasení navrženého řešení. |  |  | kus | 1 |  |  | 0 |  |  |  |  | základní |  |  | 0 | 0 | 0 | 0 | 512 | K | 1 | ROZPOCET | 0 | 0 | 0 | 0 | 0 | 1 | 0
|  |  | Zpracování technologického postupu jednotlivých prací + harmonogramu stavebních prací. Včetně průbežné aktualizace. Včetně odsouhlasení navrženého řešení. | [19 empty] | PP | 1
|  |  | Poznámka k položce: Pro zvlášť nebezpečné práce prováděné ručně bude před jejich zahájením zpracován speciální pracovní postup. | [19 empty] | P | 1
3 | K | OST 339873 2R0019 | Zpracování plánu BOZP. Včetně jeho průběžné aktualizace. Včetně odsouhlasení navrženého řešení bezpečnostním technikem. |  |  | kus | 1 |  |  | 0 |  |  |  |  | základní |  |  | 0 | 0 | 0 | 0 | 512 | K | 1 | ROZPOCET | 0 | 0 | 0 | 0 | 0 | 1 | 0
|  |  | Zpracování plánu BOZP. Včetně jeho průběžné aktualizace. Včetně odsouhlasení navrženého řešení bezpečnostním technikem. | [19 empty] | PP | 1
4 | K | OST CD-01 2R0019 | Zpracování výrobně technické dokumentace včetně zpracování koordinačních výkresů. Výrobní dokumentace veškerých konstrukcí, výrobků, řemesel, atd. - dle požadavků TZ a PD. |  |  | kus | 1 |  |  | 0 |  |  |  |  | základní |  |  | 0 | 0 | 0 | 0 | 1 | K | 1 | ROZPOCET | 0 | 0 | 0 | 0 | 0 | 1 | 0
|  |  | Zpracování výrobně technické dokumentace včetně zpracování koordinačních výkresů. Výrobní dokumentace veškerých konstrukcí, výrobků, řemesel, atd. - dle požadavků TZ a PD. | [19 empty] | PP | 1
5 | K | OST CD-01.12R0019 | Dokumentace skutečného provedení stavby. |  |  | kus | 1 |  |  | 0 |  |  |  |  | základní |  |  | 0 | 0 | 0 | 0 | 1 | K | 1 | ROZPOCET | 0 | 0 | 0 | 0 | 0 | 1 | 0
|  |  | Dokumentace skutečného provedení stavby. | [19 empty] | PP | 1
6 | K | OST CD-011 2R0019 | Zařízení staveniště - vybudování, provoz, údržba a odstranění zařízení staveniště. Včetně oplocení a zajištění ostrahy. Včetně zřízení a napojení na odběrná místa inženýrských sítí. Včetně nákladů spojených s užíváním veřejného prostranství - dočasný |  |  | soubor | 1 |  |  | 0 |  |  |  |  | základní |  |  | 0 | 0 | 0 | 0 | 1 | K | 1 | ROZPOCET | 0 | 0 | 0 | 0 | 0 | 1 | 0
|  |  | Zařízení staveniště - vybudování, provoz, údržba a odstranění zařízení staveniště. Včetně oplocení a zajištění ostrahy. Včetně zřízení a napojení na odběrná místa inženýrských sítí. Včetně nákladů spojených s užíváním veřejného prostranství - dočasný zábor. | [19 empty] | PP | 1
|  |  | Poznámka k položce: Zařízení staveniště - vybudování, provoz, údržba a odstranění zařízení staveniště. Včetně oplocení a zajištění ostrahy. Včetně zřízení a napojení na odběrná místa inženýrských sítí. Včetně nákladů spojených s užíváním veřejného prostranství - dočasný zábor. Minimální rozsah viz dokumentace v části DSP, DPS. | [19 empty] | P | 1
7 | K | OST CD-01.12 2R0019 | Geodetické vytýčení stavby, konstrukcí, inženýrských sítí (vytýčení a ověření polohy dle podkladů správců) + zařízení, komunikací, ochranných pásem, stávajících objektů, stávajících inženýrských sítí, atd. ... |  |  | HZS | 40 |  |  | 0 |  |  |  |  | základní |  |  | 0 | 0 | 0 | 0 | 1 | K | 1 | ROZPOCET | 0 | 0 | 0 | 0 | 0 | 1 | 0
|  |  | Geodetické vytýčení stavby, konstrukcí, inženýrských sítí (vytýčení a ověření polohy dle podkladů správců) + zařízení, komunikací, ochranných pásem, stávajících objektů, stávajících inženýrských sítí, atd. ... | [19 empty] | PP | 1
|  |  | Poznámka k položce: Včetně vytyčovacích výkresů. Pozn.: Podklady - inženýrské sítě pro vytyčení jsou zakresleny v koordinační situaci na základě podkladu - protokolu o inženýrských sítích, potvrzených objednatelem projektu. Povinnosti dodavatele - viz TZ HTÚ. Vytyčení inž. sítí je povinen zhotovitel zajistit pro celé řešené území, a to i pokud uvažované práce budou ve větší vzdálenosti od předpokládaného vedení (zákresu). - dle NV 591/2006 Sb. musí být vytyčeny trasy technické infrastruktury nacházející se na staveništi před zahájením zemních prací - veřejné inženýrské sítě jsou zakresleny dle podkladů poskytnutých správci sítí - nutno vytyčit dle jejich požadavků - vnitroareálové inženýrské sítě jsou zakresleny orientačně dle podkladů správců - nutno vytyčit dle pokynů správce areálu Pozn.: Přesnou polohu stávajících podzemních sítí ověřit ručními kopanými sondami. | [19 empty] | P | 1
8 | K | OST CD-01.121 2R0019 | Geometrický plán, včetně jeho ověření na KÚ. |  |  | kus | 1 |  |  | 0 |  |  |  |  | základní |  |  | 0 | 0 | 0 | 0 | 1 | K | 1 | ROZPOCET | 0 | 0 | 0 | 0 | 0 | 1 | 0
|  |  | Geometrický plán, včetně jeho ověření na KÚ. | [19 empty] | PP | 1
9 | K | OST 07.1 9155 2R0019 | Pomocné konstrukce zajišťující ochranu osob, stavby, porostů, atd. |  |  | soubor | 1 |  |  | 0 |  |  |  |  | základní |  |  | 0 | 0 | 0 | 0 | 512 | K | 1 | ROZPOCET | 0 | 0 | 0 | 0 | 0 | 1 | 0
|  |  | Pomocné konstrukce zajišťující ochranu osob, stavby, porostů, atd. | [19 empty] | PP | 1
10 | K | OST CD-01 8.1 2R0019 | Koordinační činnost dodavatele v rámci stavby, včetně koordinační činnosti se subdodavateli. |  |  | HZS | 40 |  |  | 0 |  |  |  |  | základní |  |  | 0 | 0 | 0 | 0 | 512 | K | 1 | ROZPOCET | 0 | 0 | 0 | 0 | 0 | 1 | 0
|  |  | Koordinační činnost dodavatele v rámci stavby, včetně koordinační činnosti se subdodavateli. | [19 empty] | PP | 1
11 | K | OST CD-012232 2R0019 | Inženýrská činnost pro uvedení celého díla do užívání (tj. zajištění pravomocných rozhodnutí, kolaudačních souhlasů, příp. jiných dokladů a řízení nutných pro uvedení díla do řádného provozu). |  |  | HZS | 20 |  |  | 0 |  |  |  |  | základní |  |  | 0 | 0 | 0 | 0 | 512 | K | 1 | ROZPOCET | 0 | 0 | 0 | 0 | 0 | 1 | 0
|  |  | Inženýrská činnost pro uvedení celého díla do užívání (tj. zajištění pravomocných rozhodnutí, kolaudačních souhlasů, příp. jiných dokladů a řízení nutných pro uvedení díla do řádného provozu). | [19 empty] | PP | 1
12 | K | OST CD-012195 2R0019 | Zaměření + zanesení skutečného provedení stavby do digitální technické mapy města dle platné vyhlášky města + pro všechny správce inženýrských sítí - stavba + ing. sítě. |  |  | HZS | 16 |  |  | 0 |  |  |  |  | základní |  |  | 0 | 0 | 0 | 0 | 512 | K | 1 | ROZPOCET | 0 | 0 | 0 | 0 | 0 | 1 | 0
|  |  | Zaměření + zanesení skutečného provedení stavby do digitální technické mapy města dle platné vyhlášky města + pro všechny správce inženýrských sítí - stavba + ing. sítě. | [19 empty] | PP | 1
13 | K | OST CD-01 20 2R0019 | Ekologická likvidace odpadů |  |  | t | 1 |  |  | 0 |  |  |  |  | základní |  |  | 0 | 0 | 0 | 0 | 512 | K | 1 | ROZPOCET | 0 | 0 | 0 | 0 | 0 | 1 | 0
|  |  | Ekologická likvidace odpadů | [19 empty] | PP | 1

## Pokyny pro vyplnění
Struktura údajů, formát souboru a metodika pro zpracování
Struktura
Soubor je složen ze záložky Rekapitulace stavby a záložek s názvem soupisu prací pro jednotlivé objekty ve formátu XLS. Každá ze záložek přitom obsahuje
ještě samostatné sestavy vymezené orámovaním a nadpisem sestavy. Všechny sestavy jsou optimalizovány i pro tisk na formát A4 na výšku.
Rekapitulace stavby obsahuje sestavu Rekapitulace stavby a Rekapitulace objektů stavby a soupisů prací.
V sestavě Rekapitulace stavby jsou uvedeny informace identifikující předmět veřejné zakázky na stavební práce s rekapitulací celkové nabídkové ceny
uchazeče.
V sestavě Rekapitulace objektů stavby a soupisů prací je uvedena rekapitulace stavebních objektů, inženýrských objektů, provozních souborů,
vedlejších a ostatních nákladů a ostatních nákladů s rekapitulací nabídkové ceny za jednotlivé soupisy prací. Na základě údaje Typ je možné
identifikovat, zda se jedná o objekt nebo soupis prací pro daný objekt:
|  | STA | Stavební objekt pozemní
|  | ING | Stavební objekt inženýrský
|  | PRO | Provozní soubor
|  | VON | Vedlejší a ostatní náklady
|  | OST | Ostatní
|  | Soupis | Soupis prací pro daný typ objektu
Soupis prací pro jednotlivé objekty obsahuje sestavy Krycí list soupisu, Rekapitulace členění soupisu prací, Soupis prací.
Krycí list soupisu obsahuje rekapitulaci informací o předmětu veřejné zakázky ze sestavy Rekapitulace stavby, informaci o zařazení objektu do KSO
a rekapitulaci celkové nabídkové ceny uchazeče za aktuální soupis prací.
Rekapitulace členění soupisu prací obsahuje rekapitulaci soupisu prací ve všech úrovních členění soupisu tak, jak byla tato členění použita (např.
stavební díly, funkční díly, případně jiné členění) s rekapitulací nabídkové ceny.
Soupis prací obsahuje položky veškerých stavebních nebo montážních prací, dodávek materiálů a služeb nezbytných pro zhotovení stavebního objektu,
inženýrského objektu, provozního souboru, vedlejších a ostatních nákladů.
Pro položky soupisu prací se zobrazují následující informace:
|  | PČ |  | Pořadové číslo položky v aktuálním soupisu
|  | TYP |  | Typ položky: K - konstrukce, M - materiál
|  | Kód |  | Kód položky
|  | Popis |  | Zkrácený popis položky
|  | MJ |  | Měrná jednotka položky
|  | Množství |  | Množství v měrné jednotce
|  | J.cena |  | Jednotková cena položky. Zadaní může obsahovat namísto J.ceny sloupce J.materiál a J.montáž, jejichž součet definuje
J.cenu položky.
|  | Cena celkem |  | Celková cena položky daná jako součin množství a j.ceny
|  | Cenová soustava |  | Příslušnost položky do cenové soustavy
Ke každé položce soupisu prací se na samostatných řádcích může zobrazovat:
Plný popis položky
Poznámka k souboru cen a poznámka zadavatele
Výkaz výměr
Pokud je k řádku výkazu výměr evidovaný údaj ve sloupci Kód, jedná se o definovaný odkaz, na který se může odvolávat výkaz výměr z jiné položky.
Metodika pro zpracování
Jednotlivé sestavy jsou v souboru provázány. Editovatelné pole jsou zvýrazněny žlutým podbarvením, ostatní pole neslouží k editaci a nesmí být jakkoliv
modifikovány. Hodnoty jsou ve výpočtech zaokrouhlovány na počet desetinných míst viditelných v jednotlivých polích.
Uchazeč je pro podání nabídky povinen vyplnit žlutě podbarvená pole:
Pole Uchazeč v sestavě Rekapitulace stavby - zde uchazeč vyplní svůj název (název subjektu)
Pole IČ a DIČ v sestavě Rekapitulace stavby - zde uchazeč vyplní svoje IČ a DIČ
Datum v sestavě Rekapitulace stavby - zde uchazeč vyplní datum vytvoření nabídky
J.cena = jednotková cena v sestavě Soupis prací o maximálním počtu desetinných míst uvedených v poli
- pokud sestavy soupisů prací obsahují pole J.cena, musí být všechna tato pole vyplněna nenulovými kladnými číslicemi
Poznámka - nepovinný údaj pro položku soupisu
V případě, že sestavy soupisů prací neobsahují pole J.cena, potom ve všech soupisech prací obsahují pole:
- J.materiál - jednotková cena materiálu
- J.montáž - jednotková cena montáže
Uchazeč je v tomto případě povinen vyplnit všechna pole J.materiál a pole J.montáž nenulovými kladnými číslicemi. V případech, kdy položka
neobsahuje žádný materiál je přípustné, aby pole J.materiál bylo vyplněno nulou. V případech, kdy položka neobsahuje žádnou montáž je přípustné,
aby pole J.montáž bylo vyplněno nulou. Není však přípustné, aby obě pole - J.materiál, J.Montáž byly u jedné položky vyplněny nulou.
Rekapitulace stavby
Název |  |  | Povinný |  | Popis | Typ | Max. počet
atributu |  |  | (A/N) |  |  |  | znaků
Stavba |  |  | A |  | Kód a Název stavby spojený pomlčkou | String | 20 + 120
Místo |  |  | N |  | Místo stavby | String | 50
Datum |  |  | A |  | Datum vykonaného exportu | Date
Zadavatel |  |  | N |  | Zadavatel zadaní | String | 50
IČ |  |  | N |  | IČ zadavatele zadaní | String | 20
DIČ |  |  | N |  | DIČ zadavatele zadaní | String | 20
Uchazeč |  |  | N |  | Uchazeč veřejné zakázky | String | 50
Projektant |  |  | N |  | Projektant | String | 50
Poznámka |  |  | N |  | Poznámka k zadání | String | 255
Sazba DPH |  |  | A |  | Rekapitulace sazeb DPH u položek soupisů | eGSazbaDph
Základna DPH |  |  | A |  | Základna DPH určena součtem celkové ceny z položek soupisů | Double
Hodnota DPH |  |  | A |  | Hodnota DPH | Double
Cena bez DPH |  |  | A |  | Celková cena bez DPH za celou stavbu. Sčítává se ze všech listů. | Double
Cena s DPH |  |  | A |  | Celková cena s DPH za celou stavbu | Double
Rekapitulace objektů stavby a soupisů prací
Název |  |  | Povinný |  | Popis | Typ | Max. počet
atributu |  |  | (A/N) |  |  |  | znaků
Stavba |  |  | A |  | Přebírá se z Rekapitulace stavby | String | 20 + 120
Místo |  |  | N |  | Přebírá se z Rekapitulace stavby | String | 50
Datum |  |  | A |  | Přebírá se z Rekapitulace stavby | Date
Zadavatel |  |  | N |  | Přebírá se z Rekapitulace stavby | String | 50
Projektant |  |  | N |  | Přebírá se z Rekapitulace stavby | String | 50
Uchazeč |  |  | N |  | Přebírá se z Rekapitulace stavby | String | 50
Kód |  |  | A |  | Kód objektu | String | 20
Objektu, Soupis prací |  |  | A |  | Název objektu | String | 120
Cena bez DPH |  |  | A |  | Cena bez DPH za daný objekt | Double
Cena s DPH |  |  | A |  | Cena spolu s DPH za daný objekt | Double
Typ |  |  | A |  | Typ zakázky | eGTypZakazky
Krycí list soupisu
Název |  |  | Povinný |  | Popis | Typ | Max. počet
atributu |  |  | (A/N) |  |  |  | znaků
Stavba |  |  | A |  | Přebírá se z Rekapitulace stavby | String | 20 + 120
Objekt |  |  | A |  | Kód a název objektu | String | 20 + 120
Soupis |  |  | A |  | Kód a název soupisu | String | 20 + 120
KSO |  |  | N |  | Klasifikace stavebního objektu | String | 15
Místo |  |  | N |  | Přebírá se z Rekapitulace stavby | String | 50
Zadavatel |  |  | N |  | Přebírá se z Rekapitulace stavby | String | 50
Uchazeč |  |  | N |  | Přebírá se z Rekapitulace stavby | String | 50
Projektant |  |  | N |  | Přebírá se z Rekapitulace stavby | String | 50
Poznámka |  |  | N |  | Poznámka k soupisu prací | String | 255
Sazba DPH |  |  | A |  | Rekapitulace sazeb DPH na položkách aktuálního soupisu | eGSazbaDph
Základna DPH |  |  | A |  | Základna DPH určena součtem celkové ceny z položek aktuálního soupisu | Double
Hodnota DPH |  |  | A |  | Hodnota DPH | Double
Cena bez DPH |  |  | A |  | Cena bez DPH za daný soupis | Double
Cena s DPH |  |  | A |  | Cena s DPH za daný soupis | Double
Rekapitulace členění soupisu prací
Název |  |  | Povinný |  | Popis | Typ | Max. počet
atributu |  |  | (A/N) |  |  |  | znaků
Stavba |  |  | A |  | Přebírá se z Rekapitulace stavby | String | 20 + 120
Objekt |  |  | A |  | Kód a název objektu, přebírá se z Krycího listu soupisu | String | 20 + 120
Soupis |  |  | A |  | Kód a název objektu, přebírá se z Krycího listu soupisu | String | 20 + 120
Místo |  |  | N |  | Přebírá se z Rekapitulace stavby | String | 50
Datum |  |  | A |  | Přebírá se z Rekapitulace stavby | Date
Zadavatel |  |  | N |  | Přebírá se z Rekapitulace stavby | String | 50
Projektant |  |  | N |  | Přebírá se z Rekapitulace stavby | String | 50
Uchazeč |  |  | N |  | Přebírá se z Rekapitulace stavby | String | 50
Kód dílu - Popis |  |  | A |  | Kód a název dílu ze soupisu | String | 20 + 100
Cena celkem |  |  | A |  | Cena celkem za díl ze soupisu | Double
Soupis prací
Název |  |  | Povinný |  | Popis | Typ | Max. počet
atributu |  |  | (A/N) |  |  |  | znaků
Stavba |  |  | A |  | Přebírá se z Rekapitulace stavby | String | 20 + 120
Objekt |  |  | A |  | Kód a název objektu | String | 20 + 120
Soupis |  |  | A |  | Přebírá se z Krycího listu soupisu | String | 20 + 120
Místo |  |  | N |  | Přebírá se z Krycího listu soupisu | String | 50
Datum |  |  | A |  | Přebírá se z Krycího listu soupisu | Date
Zadavatel |  |  | N |  | Přebírá se z Krycího listu soupisu | String | 50
Projektant |  |  | N |  | Přebírá se z Krycího listu soupisu | String | 50
Uchazeč |  |  | N |  | Přebírá se z Krycího listu soupisu | String | 50
PČ |  |  | A |  | Pořadové číslo položky soupisu | Long
Typ |  |  | A |  | Typ položky soupisu | eGTypPolozky | 1
Kód |  |  | A |  | Kód položky ze soupisu | String | 20
Popis |  |  | A |  | Popis položky ze soupisu | String | 255
MJ |  |  | A |  | Měrná jednotka položky | String | 10
Množství |  |  | A |  | Množství položky soupisu | Double
J.Cena |  |  | A |  | Jednotková cena položky | Double
Cena celkem |  |  | A |  | Cena celkem vyčíslena jako J.Cena * Množství | Double
Cenová soustava |  |  | N |  | Zařazení položky do cenové soustavy | String | 50
Datová věta
Typ věty |  |  | Hodnota |  | Význam
eGSazbaDPH |  |  | 1 |  | Základní sazba DPH
|  |  | 2 |  | Snížená sazba DPH
|  |  | 3 |  | Nulová sazba DPH
|  |  | 4 |  | Základní sazba DPH přenesená
|  |  | 5 |  | Snížená sazba DPH přenesená
eGTypZakazky |  |  | 1 |  | Stavební objekt
|  |  | 2 |  | Provozní soubor
|  |  | 3 |  | Inženýrský objekt
|  |  | 4 |  | Vedlejší a ostatní náklady
|  |  | 5 |  | Ostatní náklady
eGTypPolozky |  |  | HSV |  | Položka typu HSV
|  |  | PSV |  | Položka typu PSV
|  |  | M |  | Položka typu M
|  |  | OST |  | Položka typu OST