## kryci_list
KRYCÍ LIST PARAMETRŮ
zakázka | Nákup služebního vozidla pro Novoměstské sociální služby
zadavatel | Novoměstské sociální služby
vozidlo (typ, obch.název)
motorizace
parametr | požadovaná hodnota | nabízená hodnota
karoserie | užitkového vozu
počet míst | 5.
počet dveří | 5 z toho - 2 x posuvné a zadní dělené
objem zavazadlového prostoru (základní - při obsazení vozidla 5 osobami) | min. 1350
objem zavazadlového prostoru (při sklopení zadní řady sedadel) | min 2600
barva
pohon | min. 4 x 2
palivo | benzin
zdvihový objem | max. 2000 ccm
maximální výkon | min 60kW
převodovka | mechanická
počet rychlostních stupňů | 5
spotřeba paliva v kombinovaném provozu (dle TP) | max.7,5 lt / 100 km
posilovač řízení | ano
ABS | ano
klimatizace manuální | ne
tónovaná skla | ano
elektricky ovládaná okna | vpředu
imobilizér | ano
zamykání zpátečky | ne
dálkové centrální zamykání - vč.zavazadlového prostoru | min.standardní provedení
počet klíčků | 2
palubní počítač | ano
autorádio
denní svícení | ano
přední mlhové světlomety | ano
el. ovládaná vnější zpětná zrcátka | ano
přední stěrače s nastavitelným interval stírání | ano
výškově nastavitelné sedadlo řidiče | manuálně
zadní sedadlo dělené sklopné | ano
airbag | min. 2x
3bodové bezpečnostní samonavíjecí pásy | 5x
zásuvka 12V vpředu | min.1x
zástěrky | vpředu i vzadu
sada autokoberců | textilní nebo gumotextilní
rezervní kolo | plnohodnotné nebo dojezdové
klíč na kola, zvedák | ano
sada náhr.žárovek a pojistek | ano
záruka | min. 2 roky nebo 100 tis.km
autorizovaný servis nebo servis prodejce | do 60 km od Nového Města na Moravě
termín dodání | nejpozději do 15.7.2014