## KL
POLOŽKOVÝ ROZPOČET
Rozpočet |  | Chodník Bělisko, Nové Město na Moravě |  | JKSO
Objekt |  |  |  | SKP
Měrná jednotka
Stavba |  | Název stavby |  | Počet jednotek
|  | Chodník Bělisko, Nové Město na Moravě |  | Náklady na m.j.
Projektant |  | Ing. Tomáš Petr |  | Typ rozpočtu
Investor |  | Nové Město na Moravě
Dodavatel |  |  |  | Zakázkové číslo | 070
Rozpočtoval |  | Ing. Tomáš Petr |  | Počet listů
Rozpis ceny
| Název |  |  |  | Celkem
| 101 Pozemní komunikace |  |  |  | 0
| 401 Veřejné osvětlení |  |  |  | 0
| Vedlejší náklady |  |  |  | 0
| Ostatní náklady |  |  |  | 0
| Celkem |  |  |  | 0
Vypracoval |  |  | Za zhotovitele | Za objednatele
Jméno : |  |  | Jméno : | Jméno :
Ing. Tomáš Petr
Datum : |  | 2021-02-25 | Datum : | Datum :
Podpis : |  |  | Podpis: | Podpis:
Základ pro DPH |  | 21 | % | 0
DPH |  | 21 | % | 0
Zaokrouhlení |  |  |  | 0
CENA ZA OBJEKT CELKEM |  |  |  | 0
Poznámka :

## 000 Rek
Stavba: | Chodník Bělisko, Nové Město na Moravě
Objekt:
REKAPITULACE STAVEBNÍCH DÍLŮ
Stavební díl |  | Celkem (Kč)
51 | Vedlejší rozpočtové náklady ve fázi provádění stavby | 0
52 | Ostatní náklady stavby | 0
| CELKEM ZA OBJEKT | 0

## 000 Pol
Položkový rozpočet stavby
Stavba: | Chodník Bělisko, Nové Město na Moravě
Objekt:
P. č. | Číslo položky | Název položky | MJ | množství | cena / MJ | celkem (Kč)
Díl: | 0051 | Vedlejší rozpočtové náklady ve fázi provádění stavby
1 | 005111020R | Geodetické práce před výstavbou Vytyčení stavby a st. inženýrských sítí | soubor | 1 |  | 0
2 | 005121010R | Vybudování zařízení staveniště | soubor | 1 |  | 0
3 | 005121020R | Provoz zařízení staveniště | soubor | 1 |  | 0
4 | 005121030R | Odstranění zařízení staveniště Odstranění objektů zařízení staveniště včetně přípojek energií a jejich odvoz. Položka zahrnuje i náklady na úpravu povrchů po odstranění zařízení staveniště a úklid ploch, na kterých bylo zařízení staveniště provozováno. | soubor | 1 |  | 0
5 | 034403000 | Přechodné dopravní značení | soubor | 1 |  | 0
6 | 51UD01 | Geodetické práce při provádění stavby | soubor | 1 |  | 0
| CELKEM ZA | 0051 Vedlejší rozpočtové náklady ve fázi provádění stavby |  |  |  | 0
Díl: | 0052 | Ostatní náklady stavby
7 | 005211020R | Ochrana stávajících inženýrských sítí, vč. zřízení chrániček Zajištění ochrany stáv. Inženýrkých sítí dle specifikace jednotlivých správců (viz. Vyjádření) | soubor | 1 |  | 0
8 | 005231010R | Zkoušky a ostatní měření Náklady spojené s provedením, všech technickými normami předepsaných, zkoušek. | soubor | 1 |  | 0
9 | 005241010R | Dokumentace skutečného provedení | soubor | 1 |  | 0
10 | 005241020R | Geodetické zaměření skutečného provedení | soubor | 1 |  | 0
11 | 65002000 | Mimostaveništní doprava materiálu | soubor | 1 |  | 0
12 | 52UD01 | Statické zatěžovací zkoušky únosnosti podloží zemní pláně a konstrukčních vrstev vozovky | soubor | 1 |  | 0
13 | 52UD02 | Revize elektro - veřejné osvětlení | soubor | 1 |  | 0
14 | 52UD03 | Kompletační a koordinační činnost zajištění, aby nedošlo k odstávce stávající stavbou nedotčené soustavy VO v nočních hodinách. | soubor | 1 |  | 0
15 | 52UD04 | Koordinační činnost Koordinační činnost s ostatními SO a jinými souvisejícími činostmi - časová souslednost, místní postupné provádění prací s jiným investorem. | soubor | 1 |  | 0
16 | 52UD05 | Pasportizace objektu před započetím prací - VO Ověření a zmapování stávajícího zapojení VO včetně nákladů na výkresovou dokumentaci - kabelový plán, schéma napájení apod. | soubor | 1 |  | 0
17 | 52UD06 | Ostatní dokumentace - výrobní dokumentace - stožárů, výložníků, rozváděčů aj. | soubor | 1 |  | 0
| CELKEM ZA | Ostatní náklady stavby |  |  |  | 0

## 101 Rek
Stavba: | Chodník Bělisko, Nové Město na Moravě
Objekt: | 101 Pozemní komunikace
REKAPITULACE STAVEBNÍCH DÍLŮ
Stavební díl |  | Celkem (Kč)
1 | Zemní a bourací práce | 0
5 | Komunikace | 0
91 | Doplňující práce na komunikaci | 0
97 | Přesuny suti a vybouraných hmot | 0
99 | Staveništní přesun hmot | 0
| CELKEM ZA OBJEKT | 0

## 101 Pol
Položkový rozpočet stavby
Stavba: | Chodník Bělisko, Nové Město na Moravě
Objekt: | 101 Pozemní komunikace
P. č. | Číslo položky | Název položky | MJ | množství | cena / MJ | celkem (Kč)
Díl: | 1 | Zemní a bourací práce
1 | 113107630R00 | Odstranění podkladu nad 50 m2,kam.drcené tl.30 cm | m2 | 377 |  | 0
2 | 113108410R00 | Odstranění asfaltové vrstvy pl.nad 50 m2, tl.10 cm Komunikace | m2 | 213 |  | 0
3 | 113202111R00 | Vytrhání obrub krajníků obrubníků stojatých | m | 2 |  | 0
4 | 121101102R00 | Sejmutí ornice s přemístěním přes 50 do 100 m | m3 | 36 |  | 0
5 | 182001111R00 | Plošná úprava terénu, nerovnosti do 10 cm v rovině | m2 | 316 |  | 0
6 | 122301102R00 | Odkopávky nezapažené v hor. 4 do 1000 m3 | m3 | 116 |  | 0
7 | 161101101R00 | Svislé přemístění výkopku z hor.1-4 do 2,5 m | m3 | 116 |  | 0
8 | 162701105R00 | Vodorovné přemístění výkopku z hor.1-4 do 10000 m | m3 | 116 |  | 0
9 | 171201201R00 | Uložení sypaniny na skl.-modelace na výšku přes 2m | m3 | 116 |  | 0
10 | 181101101R00 | Úprava pláně v zářezech v hor. 1-4, bez zhutnění | m2 | 725 |  | 0
11 | 199000002R00 | Poplatek za skládku horniny | m3 | 116 |  | 0
12 | 215901101R00 | Zhutnění podloží | m2 | 725 |  | 0
13 | 979024441R00 | Očištění vybour. obrubníků všech loží a výplní | m | 2 |  | 0
| CELKEM ZA | 1 Zemní a bourací práce |  |  |  | 0
Díl: | 5 | Komunikace
14 | 564851111R00 | Podklad ze štěrkodrti po zhutnění tloušťky 15 cm Komunikace + vyhýbna | m2 | 60 |  | 0
15 | 564851111R00 | Podklad ze štěrkodrti po zhutnění tloušťky 15 cm Komunikace + vyhýbna | m2 | 60 |  | 0
16 | 564861111R00 | Podklad ze štěrkodrti po zhutnění tloušťky 20 cm Chodník | m2 | 470 |  | 0
17 | 564871111R00 | Podklad ze štěrkodrti po zhutnění tloušťky 25 cm Chodník v místě sjezdu | m2 | 200 |  | 0
18 | 565131211R00 | Podklad z obal kamen. ACP 16+, tl. 5 cm Vyhýbna | m2 | 39 |  | 0
19 | 565131211R00 | Podklad z obal kamen. ACP 16+, tl. 5 cm Oprava komunikace | m2 | 137 |  | 0
20 | 573111112R00 | Postřik živičný infiltr.+ posyp,z asfaltu 1 kg/m2 Vyhýbna | m2 | 39 |  | 0
21 | 573231110R00 | Postřik živičný spojovací z emulze 0,3-0,6kg/m2 Výhybna | m2 | 39 |  | 0
22 | 573231110R00 | Postřik živičný spojovací z emulze 0,3-0,6kg/m2 Oprava komunikace | m2 | 137 |  | 0
23 | 577141312R00 | Beton asfalt. ACO 8 CH,ACO 11,ACO 16, do 3 m, 5 cm Oprava komunikace | m2 | 137 |  | 0
24 | 577141312R00 | Beton asfalt. ACO 8 CH,ACO 11,ACO 16, do 3 m, 5 cm Výhybna | m2 | 39 |  | 0
25 | 592452655R | Dlažba betonová přírodní 20x10x8 Chodník v místě sjezdu | m2 | 75 |  | 0
26 | 592452655R | Dlažba betonová přírodní 20x10x8 Chodník | m2 | 335 |  | 0
27 | 59245264R | Dlažba betonová červená pro nevidomé 20x10x8 Chodník | m2 | 43 |  | 0
28 | 5924511910R | Dlažba betonová přírodní 20x20x8 cm(bez zkosené hrany) Chodník - lem hm. Dlažby | m2 | 37 |  | 0
29 | 596215040R00 | Kladení zámkové dlažby tl. 8 cm do drtě tl. 4 cm Chodník | m2 | 335 |  | 0
30 | 596215040R00 | Kladení zámkové dlažby tl. 8 cm do drtě tl. 4 cm Chodník v místě sjezdu | m2 | 75 |  | 0
31 | 596215041R00 | Kladení dlažby s hmatovou úpravou pro nevidomé,lože z kamen.tl. 5 cm | m2 | 43 |  | 0
32 | 596215040R00 | Kladení zámkové dlažby tl. 8 cm do drtě tl. 4 cm Lemování hmatné dlažby | m2 | 37 |  | 0
33 | 5UD01 | Asfaltová zálivka spár | m | 236 |  | 0
|  | 5 Komunikace |  |  |  | 0
Díl: | 91 | Doplňující práce na komunikaci
34 | 59217421 | Obrubník chodníkový ABO 14-10 1000/100/250 mm | kus | 283 |  | 0
35 | 59217472 | Obrubník silniční 1000/150/250 šedý | kus | 192 |  | 0
36 | 59217476 | Obrubník silniční nájezdový 1000/150/150 šedý | kus | 72 |  | 0
37 | 59217480 | Obrubník silniční přechodový 1000/150/150-250 | kus | 23 |  | 0
38 | 917862111R00 | Osazení stojat. obrub.bet. s opěrou,lože z C 12/15 | m | 569 |  | 0
39 | 919731122R00 | Zarovnání styčné plochy živičné tl. do 10 cm | m | 236 |  | 0
40 | 919735112R00 | Řezání stávajícího živičného krytu tl. 5 - 10 cm | m | 236 |  | 0
| CELKEM ZA | 91 Doplňující práce na komunikaci |  |  |  | 0
Díl: | 97 | Přesuny suti a vybouraných hmot
41 | 979081111R00 | Odvoz suti a vybour. hmot na skládku do 1 km | t | 214 |  | 0
42 | 979081121R00 | Příplatek k odvozu za každý další 1 km -vzdálenost odvozu dle nabídky dodavatele | t | 2140 |  | 0
43 | 979088212R00 | Nakládání suti na dopravní prostředky | t | 214 |  | 0
44 | 979990001R00 | Poplatek za skládku stavební suti | t | 214 |  | 0
| CELKEM ZA | 97 Přesuny suti a vybouraných hmot |  |  |  | 0
Díl: | 99 | Staveništní přesun hmot
45 | 998223011R00 | Přesun hmot, pozemní komunikace, kryt dlážděný | t | 90 |  | 0
46 | 998225111R00 | Přesun hmot, pozemní komunikace, kryt živičný | t | 46 |  | 0
| CELKEM ZA | 99 Staveništní přesun hmot |  |  |  | 0

## SO 401 - VEŘEJNÉ OSVĚTLENÍ
{51453641-d232-4bb2-a1d5-927e92a648a4}
2
| KRYCÍ LIST SOUPISU PRACÍ | [7 empty] | v --- níže se nacházejí doplnkové a pomocné údaje k sestavám --- v | [8 empty] | False
Stavba:
Chdodník Bělisko, Nově Mésto na Moravě
Objekt:
SO 401 - VEŘEJNÉ OSVĚTLENÍ
| KSO: |  | 828 73 14 |  |  | CC-CZ: | 22249
| Místo: |  | Nové Město na Moravě |  |  | Datum: | 15. 12. 2020
| CZ-CPV: |  | 51900000-1 |  |  | CZ-CPA: | 42.22.22
| Zadavatel: |  |  |  |  | IČ: | 00294900
|  | Město Nové Město na Moravě |  |  |  | DIČ: | CZ00294900
| Uchazeč: |  |  |  |  | IČ: | Vyplň údaj
|  | Vyplň údaj |  |  |  | DIČ: | Vyplň údaj
| Projektant: |  |  |  |  | IČ:
|  | Ing. Karel Tomek |  |  |  | DIČ:
| Zpracovatel: |  |  |  |  | IČ:
|  | ing. Josef Klíma |  |  |  | DIČ:
Poznámka:
Soupis prací je sestaven s využitím Cenové soustavy ÚRS. Položky, které pochází z této cenové soustavy, jsou ve sloupci 'Cenová soustava' označeny popisem 'CS ÚRS' a úrovní příslušného kalendářního pololetí. Veškeré další informace vymezující popis a podmínky použití těchto položek z Cenové soustavy, které nejsou uvedeny přímo v soupisu prací, jsou neomezeně dálkově k dispozici na www.cs-urs.cz, sekce Cenové a technické podmínky.
| Cena bez DPH | [5 empty] | 0
|  |  | Základ daně |  |  | Sazba daně | Výše daně
| DPH | základní | 0 |  |  | 21% | 0
|  | snížená | 0 |  |  | 15% | 0
|  | zákl. přenesená | 0 |  |  | 21% | 0
|  | sníž. přenesená | 0 |  |  | 15% | 0
|  | nulová | 0 |  |  | 0% | 0
| Cena s DPH |  |  | v | CZK |  | 0
REKAPITULACE ČLENĚNÍ SOUPISU PRACÍ
Stavba:
Chdodník Bělisko, Nově Mésto na Moravě
Objekt:
SO 401 - VEŘEJNÉ OSVĚTLENÍ
Místo: |  |  | Nové Město na Moravě |  |  | Datum: | 15. 12. 2020
Zadavatel: |  |  | Město Nové Město na Moravě |  |  | Projektant: | Ing. Karel Tomek
Uchazeč: |  |  | Vyplň údaj |  |  | Zpracovatel: | ing. Josef Klíma
Kód dílu - Popis | [6 empty] | Cena celkem [CZK]
Náklady stavby celkem | [6 empty] | 0 | [11 empty] | -1
| M - Práce a dodávky M | [5 empty] | 0
| 22-M - Montáže technologických zařízení pro dopravní stavby | [5 empty] | 0
| 21-M - Elektromontáže | [5 empty] | 0
| 5 - Komunikace | [5 empty] | 0
| 1 - Zemní práce | [5 empty] | 0
| 46-M - Zemní práce při extr.mont.pracích | [5 empty] | 0
| 9 - Ostatní konstrukce a práce-bourání | [5 empty] | 0
SOUPIS PRACÍ
Stavba:
Chdodník Bělisko, Nově Mésto na Moravě
Objekt:
SO 401 - VEŘEJNÉ OSVĚTLENÍ
Místo: |  |  | Nové Město na Moravě |  |  | Datum: | 15. 12. 2020
Zadavatel: |  |  | Město Nové Město na Moravě |  |  | Projektant: | Ing. Karel Tomek
Uchazeč: |  |  | Vyplň údaj |  |  | Zpracovatel: | ing. Josef Klíma
PČ | Typ | Kód | Popis | MJ | Množství | J.cena [CZK] | Cena celkem [CZK] | Cenová soustava |  | DPH | J. Nh [h] | Nh celkem [h] | J. hmotnost [t] | Hmotnost celkem [t] | J. suť [t] | Suť Celkem [t]
Náklady soupisu celkem | [6 empty] | 0 |  |  |  |  | 0 |  | 23.7727 |  | 0 |  | D | -1 | [10 empty] | 0
| D | M | Práce a dodávky M |  |  |  | 0 |  |  |  |  | 0 |  | 0 |  | 0 | 3 | D | 0 |  |  |  | ROZPOCET | [6 empty] | 0
| D | 22-M | Montáže technologických zařízení pro dopravní stavby |  |  |  | 0 |  |  |  |  | 0 |  | 0 |  | 0 | 3 | D | 1 |  |  |  | ROZPOCET | [6 empty] | 0
153 | K | 220110346 | Montáž štítku kabelového průběžného | kus | 40 |  | 0 | CS ÚRS 2020 01 |  | základní |  | 0 | 0 | 0 | 0 | 0 | 64 | K | 2 |  |  |  | ROZPOCET | 0 | 0 | 0 | 0 | 0 | 1 | 0 | 64 | 1176732306
| PP |  | Montáž kabelového štítku včetně vyražení znaku na štítek, připevnění na kabel, ovinutí štítku páskou pro označení konce kabelu | [14 empty] | PP | 2
| PSC |  | Poznámka k souboru cen: 1. V ceně 220 11-0346 není započten náklad na dodávku štítku. | [14 empty] | PSC | 2
| VV |  | (8+1+2)*2+18 |  | 40 | [12 empty] | VV | 2 | 2 | True | 1 | ROZPOCET
154 | M | 35442110.R01 | štítek kabelový pro označení kabelu včetně kotvicího materiálu | kus | 40 |  | 0 | CS ÚRS 2020 01 |  | základní |  | 0 | 0 | 0 | 0 | 0 | 128 | M | 2 |  |  |  | ROZPOCET | 0 | 0 | 0 | 0 | 0 | 1 | 0 | 128 | 1540876763
| PP |  | štítek kabelový pro označení kabelu včetně kotvicího materiálu | [14 empty] | PP | 2
| D | 21-M | Elektromontáže |  |  |  | 0 |  |  |  |  | 0 |  | 9.7845 |  | 0 | 4 | D | 0 |  |  |  | ROZPOCET | [6 empty] | 0
71 | K | 210100001 | Ukončení vodičů v rozváděči nebo na přístroji včetně zapojení průřezu žíly do 2,5 mm2 | KUS | 60 |  | 0 | CS ÚRS 2020 01 |  | základní |  | 0 | 0 | 0 | 0 | 0 | 4 | K | 1 |  |  |  | ROZPOCET | 0 | 0 | 0 | 0 | 0 | 1 | 0 | 4 | 1213015203
| PP |  | Ukončení vodičů izolovaných s označením a zapojením v rozváděči nebo na přístroji průřezu žíly do 2,5 mm2 | [14 empty] | PP | 1
| VV |  | (8+1+1)*3*2 "počet svítidel x6" |  | 60 | [12 empty] | VV | 1 | 2 | True | 1 | ROZPOCET
107 | K | 210100014 | Ukončení vodičů v rozváděči nebo na přístroji včetně zapojení průřezu žíly do 10 mm2 | kus | 72 |  | 0 | CS ÚRS 2020 01 |  | základní |  | 0 | 0 | 0 | 0 | 0 | 512 | K | 1 |  |  |  | ROZPOCET | 0 | 0 | 0 | 0 | 0 | 1 | 0 | 512 | 1382668328
| PP |  | Ukončení vodičů izolovaných s označením a zapojením v rozváděči nebo na přístroji průřezu žíly do 10 mm2 | [14 empty] | PP | 1
| VV |  | (9)*4*2 |  | 72 | [12 empty] | VV | 1 | 2 | True | 1 | ROZPOCET
210 | K | 210100003 | Ukončení vodičů v rozváděči nebo na přístroji včetně zapojení průřezu žíly do 16 mm2 | KUS | 4 |  | 0 | CS ÚRS 2020 01 |  | základní |  | 0 | 0 | 0 | 0 | 0 | 512 | K | 1 |  |  |  | ROZPOCET | 0 | 0 | 0 | 0 | 0 | 1 | 0 | 512 | -752139536
| PP |  | Ukončení vodičů izolovaných s označením a zapojením v rozváděči nebo na přístroji průřezu žíly do 16 mm2 | [14 empty] | PP | 1
| VV |  | 4 |  | 4 | [12 empty] | VV | 1 | 2 | True | 1 | ROZPOCET
232 | K | 210101234 | Propojení kabelů celoplastových spojkou do 1 kV venkovní smršťovací SVCZ 1 až 5 žíly do 4x25až35 mm2 | kus | 1 |  | 0 | CS ÚRS 2020 01 |  | základní |  | 0 | 0 | 0 | 0 | 0 | 512 | K | 1 |  |  |  | ROZPOCET | 0 | 0 | 0 | 0 | 0 | 1 | 0 | 512 | -1699552893
| PP |  | Propojení kabelů nebo vodičů spojkou do 1 kV venkovní smršťovací kabelů celoplastových, počtu a průřezu žil do 4 x 25 až 35 mm2 | [14 empty] | PP | 1
233 | M | 35436023 | spojka kabelová smršťovaná přímé do 1kV 91ah-22s 4x16-50mm, bez rozlišení Al nebo Cu vodiče, včetně lisovacích a tepeůně smrštitelných trubiček | kus | 1 |  | 0 | CS ÚRS 2020 01 |  | základní |  | 0 | 0.0081 | 0.0081 | 0 | 0 | 128 | M | 1 |  |  |  | ROZPOCET | 0 | 0 | 0 | 0 | 0 | 1 | 0 | 128 | -1241873192
| PP |  | spojka kabelová smršťovaná přímé do 1kV 91ah-22s 4x16-50mm, bez rozlišení Al nebo Cu vodiče, včetně lisovacích a tepeůně smrštitelných trubiček | [14 empty] | PP | 1
234 | M | 34382003 | páska elektroizolační 15mm,10m, tl 0,15mm | m | 100 |  | 0 | CS ÚRS 2020 01 |  | základní |  | 0 | 1e-05 | 0.001 | 0 | 0 | 128 | M | 1 |  |  |  | ROZPOCET | 0 | 0 | 0 | 0 | 0 | 1 | 0 | 128 | -1670995230
| PP |  | páska elektroizolační 15mm,10m, tl 0,15mm | [14 empty] | PP | 1
235 | M | 34382002 | páska elektroizolační 19mm,33m, tl 0,18mm | m | 66.667 |  | 0 | CS ÚRS 2020 01 |  | základní |  | 0 | 0 | 0 | 0 | 0 | 128 | M | 1 |  |  |  | ROZPOCET | 0 | 0 | 0 | 0 | 0 | 1 | 0 | 128 | 932096244
| PP |  | páska elektroizolační 19mm,33m, tl 0,18mm | [14 empty] | PP | 1
73 | K | 210202013 | Montáž svítidlo výbojkové nebo LED venkovní na výložník nebo dřík stožáru | KUS | 11 |  | 0 | CS ÚRS 2020 01 |  | základní |  | 0 | 0 | 0 | 0 | 0 | 4 | K | 1 |  |  |  | ROZPOCET | 0 | 0 | 0 | 0 | 0 | 1 | 0 | 4 | 1440015344
| PP |  | Montáž svítidlo výbojkové nebo LED venkovní na výložník nebo dřík stožáru | [14 empty] | PP | 1
| VV |  | 10+1 |  | 11 | [12 empty] | VV | 1 | 2 | True | 1 | ROZPOCET
74 | M | 348449220 | svítidlo venkovní LED, uchycení na dřík nebo výložník stožáru VO, 2700 K, 30 W, min. 3000 lm (dle specifikace PD - STV) | KUS | 10 |  | 0 |  |  | základní |  | 0 | 0 | 0 | 0 | 0 | 8 | M | 1 |  |  |  | ROZPOCET | 0 | 0 | 0 | 0 | 0 | 1 | 0 | 4 | -1147563433
| PP |  | svítidlo venkovní LED, uchycení na dřík nebo výložník stožáru VO, 2700 K, 30 W, min. 3000 lm (dle specifikace PD - STV) | [14 empty] | PP | 1
| P |  | Poznámka k položce: Svítidlo schváleného typu dle specifikace PD - STV. | [14 empty] | P | 1
| VV |  | 10 |  | 10 | [12 empty] | VV | 1 | 2 | True | 1 | ROZPOCET
228 | K | 210202013-D | Demontáž svítidlo výbojkové nebo LED venkovní na výložník nebo dřík stožáru, včetně naložení na dopravní prostředek a dočasného uskladnění | KUS | 9 |  | 0 |  |  | základní |  | 0 | 0 | 0 | 0 | 0 | 4 | K | 1 |  |  |  | ROZPOCET | 0 | 0 | 0 | 0 | 0 | 1 | 0 | 4 | -1748666908
| PP |  | Demontáž svítidlo výbojkové nebo LED venkovní na výložník nebo dřík stožáru, včetně naložení na dopravní prostředek a dočasného uskladnění | [14 empty] | PP | 1
| P |  | Poznámka k položce: Svítidlo bude použito opět k osazení na nový stožár VO. | [14 empty] | P | 1
75 | K | 210204011 | Montáž stožárů osvětlení ocelových samostatně stojících délky do 12 m | KUS | 10 |  | 0 | CS ÚRS 2020 01 |  | základní |  | 0 | 0 | 0 | 0 | 0 | 4 | K | 1 |  |  |  | ROZPOCET | 0 | 0 | 0 | 0 | 0 | 1 | 0 | 4 | -2011985857
| PP |  | Montáž stožárů osvětlení, bez zemních prací ocelových samostatně stojících, délky do 12 m | [14 empty] | PP | 1
76 | M | 316740650 | stožár osvětlovací sadový bezpaticový jm. výšky 5,0 m, žárově zinkovaný zevnitř i vně s termoplastovou ochranou spodní částí po spodní okraj dvířek elektro-výzbroje | KUS | 9 |  | 0 | CS ÚRS 2019 02 |  | základní |  | 0 | 0.052 | 0.468 | 0 | 0 | 8 | M | 1 |  |  |  | ROZPOCET | 0 | 0 | 0 | 0 | 0 | 1 | 0 | 4 | 806670013
| PP |  | stožár osvětlovací sadový bezpaticový jm. výšky 5,0 m, žárově zinkovaný zevnitř i vně s termoplastovou ochranou spodní částí po spodní okraj dvířek elektro-výzbroje | [14 empty] | PP | 1
| VV |  | 8+1 |  | 9 | [12 empty] | VV | 1 | 2 | True | 1 | ROZPOCET
259 | M | 31674114 | stožár osvětlovací silniční bezpaticový jm. výšky 7,0 m, žárově zinkovaný zevnitř i vně s termoplastovou ochranou spodní částí po spodní okraj dvířek elektro-výzbroje | kus | 1 |  | 0 | CS ÚRS 2020 01 |  | základní |  | 0 | 0.115 | 0.115 | 0 | 0 | 8 | M | 1 |  |  |  | ROZPOCET | 0 | 0 | 0 | 0 | 0 | 1 | 0 | 4 | -217341425
| PP |  | stožár osvětlovací silniční bezpaticový jm. výšky 7,0 m, žárově zinkovaný zevnitř i vně s termoplastovou ochranou spodní částí po spodní okraj dvířek elektro-výzbroje | [14 empty] | PP | 1
226 | K | 210204011-D | Demontáž stožárů osvětlení, bez zemních prací ocelových samostatně stojících, délky do 12 m, včetně naložení na dopravní prostředek, dopravu do 10 km na místo určené investorem, složení na místo určení | KUS | 1 |  | 0 |  |  | základní |  | 0 | 0 | 0 | 0 | 0 | 4 | K | 1 |  |  |  | ROZPOCET | 0 | 0 | 0 | 0 | 0 | 1 | 0 | 4 | -849780798
| PP |  | Demontáž stožárů osvětlení, bez zemních prací ocelových samostatně stojících, délky do 12 m, včetně naložení na dopravní prostředek, dopravu do 10 km na místo určené investorem, složení na místo určení | [14 empty] | PP | 1
| P |  | Poznámka k položce: včetně naložení na dopravní prostředek, dopravu do 10 km na místo určené investorem, složení na místo určení | [14 empty] | P | 1
191 | K | 210204103 | Montáž výložníků osvětlení jednoramenných sloupových hmotnosti do 35 kg | kus | 1 |  | 0 | CS ÚRS 2020 01 |  | základní |  | 0 | 0 | 0 | 0 | 0 | 512 | K | 1 |  |  |  | ROZPOCET | 0 | 0 | 0 | 0 | 0 | 1 | 0 | 512 | -61405168
| PP |  | Montáž výložníků osvětlení jednoramenných sloupových, hmotnosti do 35 kg | [14 empty] | PP | 1
192 | M | 31674002 | Výložník rovný k silničním stožárům vyložení 1500mm, žárově zinkovaný zevnitř i vně | kus | 1 |  | 0 | CS ÚRS 2020 01 |  | základní |  | 0 | 0.0105 | 0.0105 | 0 | 0 | 128 | M | 1 |  |  |  | ROZPOCET | 0 | 0 | 0 | 0 | 0 | 1 | 0 | 128 | 2107924506
| PP |  | Výložník rovný k silničním stožárům vyložení 1500mm, žárově zinkovaný zevnitř i vně | [14 empty] | PP | 1
| VV |  | 1 |  | 1 | [12 empty] | VV | 1 | 2 | True | 1 | ROZPOCET
227 | K | 210204103-D | Demontáž výložníků osvětlení sloupových hmotnosti do 35 kg, včetně naložení na dopravní prostředek, dopravu do 10 km na místo určené investorem, složení na místo určení, včetně polatku za likvidaci | kus | 1 |  | 0 |  |  | základní |  | 0 | 0 | 0 | 0 | 0 | 512 | K | 1 |  |  |  | ROZPOCET | 0 | 0 | 0 | 0 | 0 | 1 | 0 | 512 | -675934957
| PP |  | Demontáž výložníků osvětlení sloupových, hmotnosti do 35 kg, včetně naložení na dopravní prostředek, dopravu do 10 km na místo určené investorem, složení na místo určení, včetně polatku za likvidaci | [14 empty] | PP | 1
| P |  | Poznámka k položce: včetně naložení na dopravní prostředek, dopravu do 10 km na místo určené investorem, složení na místo určení, včetně polatku za likvidaci | [14 empty] | P | 1
216 | K | 210204105 | Montáž výložníků osvětlení dvouramenných sloupových hmotnosti do 70 kg | kus | 1 |  | 0 | CS ÚRS 2020 01 |  | základní |  | 0 | 0 | 0 | 0 | 0 | 512 | K | 1 |  |  |  | ROZPOCET | 0 | 0 | 0 | 0 | 0 | 1 | 0 | 512 | -1604622732
| PP |  | Montáž výložníků osvětlení dvouramenných sloupových, hmotnosti do 70 kg | [14 empty] | PP | 1
260 | M | 31672005 | Výložník rovný dvojnásobný k osvětlovacím stožárům sadovým vyložení 500mm, ∠180°, žárově zinkovaný zevnitř i vně | kus | 1 |  | 0 | CS ÚRS 2020 01 |  | základní |  | 0 | 0.0053 | 0.0053 | 0 | 0 | 128 | M | 1 |  |  |  | ROZPOCET | 0 | 0 | 0 | 0 | 0 | 1 | 0 | 128 | 1002270426
| PP |  | Výložník rovný dvojnásobný k osvětlovacím stožárům sadovým vyložení 500mm, ∠180°, žárově zinkovaný zevnitř i vně | [14 empty] | PP | 1
85 | K | 210204201 | Montáž elektrovýzbroje stožárů osvětlení 1 okruh | kus | 11 |  | 0 | CS ÚRS 2020 01 |  | základní |  | 0 | 0 | 0 | 0 | 0 | 4 | K | 1 |  |  |  | ROZPOCET | 0 | 0 | 0 | 0 | 0 | 1 | 0 | 4 | -1587750046
| PP |  | Montáž elektrovýzbroje stožárů osvětlení 1 okruh | [14 empty] | PP | 1
86 | M | 10.074.573.M01 | Stožárová elektro-výzbroj pro vodiče do prům. 16 mm2, 1 okruh | KUS | 11 |  | 0 |  |  | základní |  | 0 | 0 | 0 | 0 | 0 | 8 | M | 1 |  |  |  | ROZPOCET | 0 | 0 | 0 | 0 | 0 | 1 | 0 | 4 | 2041379300
| PP |  | Stožárová elektro-výzbroj pro vodiče do prům. 16 mm2, 1 okruh | [14 empty] | PP | 1
| P |  | Poznámka k položce: pojistka pro jedno svítidlo VO | [14 empty] | P | 1
| VV |  | 8+1+1+1 |  | 11 | [12 empty] | VV | 1 | 2 | True | 1 | ROZPOCET
88 | K | 210220001 | Montáž uzemňovacího vedení vodičů FeZn pomocí svorek na povrchu páskou do 120 mm2 | M | 248 |  | 0 | CS ÚRS 2020 01 |  | základní |  | 0 | 0 | 0 | 0 | 0 | 4 | K | 1 |  |  |  | ROZPOCET | 0 | 0 | 0 | 0 | 0 | 1 | 0 | 4 | 873342901
| PP |  | Montáž uzemňovacího vedení s upevněním, propojením a připojením pomocí svorek na povrchu vodičů FeZn páskou průřezu do 120 mm2 | [14 empty] | PP | 1
| VV |  | 8+160+20+25+35 |  | 248 | [12 empty] | VV | 1 | 2 | True | 1 | ROZPOCET
93 | M | 354420620 | pás zemnící 30x4mm FeZn | KG | 299.46 |  | 0 | CS ÚRS 2020 01 |  | základní |  | 0 | 0.001 | 0.29946 | 0 | 0 | 8 | M | 1 |  |  |  | ROZPOCET | 0 | 0 | 0 | 0 | 0 | 1 | 0 | 4 | 874218213
| PP |  | pás zemnící 30x4mm FeZn | [14 empty] | PP | 1
| VV |  | (8+160+20+25+35)*1,05 |  | 260.4 | [12 empty] | VV | 1 | 2 | True | 1 | ROZPOCET
| VV |  | 260,4*1,15 'Přepočtené koeficientem množství |  | 299.46 | [12 empty] | VV | 1 | 2 | False | 1 | ROZPOCET
152 | K | 210220002 | Montáž uzemňovacích vedení vodičů FeZn pomocí svorek na povrchu drátem nebo lanem do 10 mm | m | 110 |  | 0 | CS ÚRS 2020 01 |  | základní |  | 0 | 0 | 0 | 0 | 0 | 512 | K | 1 |  |  |  | ROZPOCET | 0 | 0 | 0 | 0 | 0 | 1 | 0 | 512 | 1079513717
| PP |  | Montáž uzemňovacího vedení s upevněním, propojením a připojením pomocí svorek na povrchu vodičů FeZn drátem nebo lanem průměru do 10 mm | [14 empty] | PP | 1
| VV |  | (8+1+1+1)*10 |  | 110 | [12 empty] | VV | 1 | 2 | True | 1 | ROZPOCET
92 | M | 354410730 | drát D 10mm FeZn | KG | 68.75 |  | 0 | CS ÚRS 2020 01 |  | základní |  | 0 | 0.001 | 0.06875 | 0 | 0 | 8 | M | 1 |  |  |  | ROZPOCET | 0 | 0 | 0 | 0 | 0 | 1 | 0 | 4 | 472759694
| PP |  | drát D 10mm FeZn | [14 empty] | PP | 1
89 | M | 354418950 | svorka připojovací k připojení kovových částí | KUS | 15 |  | 0 | CS ÚRS 2020 01 |  | základní |  | 0 | 0.00016 | 0.0024 | 0 | 0 | 8 | M | 1 |  |  |  | ROZPOCET | 0 | 0 | 0 | 0 | 0 | 1 | 0 | 4 | 1926707230
| PP |  | svorka připojovací k připojení kovových částí | [14 empty] | PP | 1
90 | M | 354419860 | svorka odbočovací a spojovací pro pásek 30x4 mm, FeZn | KUS | 34 |  | 0 | CS ÚRS 2020 01 |  | základní |  | 0 | 0.00026 | 0.00884 | 0 | 0 | 8 | M | 1 |  |  |  | ROZPOCET | 0 | 0 | 0 | 0 | 0 | 1 | 0 | 4 | -925063679
| PP |  | svorka odbočovací a spojovací pro pásek 30x4 mm, FeZn | [14 empty] | PP | 1
91 | M | 354419960 | svorka odbočovací a spojovací pro spojování kruhových a páskových vodičů, FeZn | KUS | 28 |  | 0 | CS ÚRS 2020 01 |  | základní |  | 0 | 0.0007 | 0.0196 | 0 | 0 | 8 | M | 1 |  |  |  | ROZPOCET | 0 | 0 | 0 | 0 | 0 | 1 | 0 | 4 | 780025366
| PP |  | svorka odbočovací a spojovací pro spojování kruhových a páskových vodičů, FeZn | [14 empty] | PP | 1
261 | K | 210220352 | Montáž desek zemnících 2000x250 mm | kus | 1 |  | 0 | CS ÚRS 2020 01 |  | základní |  | 0 | 0 | 0 | 0 | 0 | 512 | K | 1 |  |  |  | ROZPOCET | 0 | 0 | 0 | 0 | 0 | 1 | 0 | 512 | 200425111
| PP |  | Montáž hromosvodného vedení zemnících desek a tyčí s připojením na svodové nebo uzemňovací vedení bez příslušenství desek, velikosti 2000 x 250 mm | [14 empty] | PP | 1
262 | M | 35442050 | deska zemnící 2000x250mm s přivařeným páskem FeZn 6 m, 14,5 kg | kus | 1 |  | 0 | CS ÚRS 2020 01 |  | základní |  | 0 | 0.017 | 0.017 | 0 | 0 | 128 | M | 1 |  |  |  | ROZPOCET | 0 | 0 | 0 | 0 | 0 | 1 | 0 | 128 | 915017999
| PP |  | deska zemnící 2000x250mm s přivařeným páskem FeZn 6 m, 14,5 kg | [14 empty] | PP | 1
95 | K | 210810045 | Montáž kabel Cu plný kulatý do 1 kV 3x1,5 až 6 mm2 uložený pevně (CYKY) | M | 110 |  | 0 | CS ÚRS 2020 01 |  | základní |  | 0 | 0 | 0 | 0 | 0 | 4 | K | 1 |  |  |  | ROZPOCET | 0 | 0 | 0 | 0 | 0 | 1 | 0 | 4 | -1455902989
| PP |  | Montáž izolovaných kabelů měděných do 1 kV bez ukončení plných a kulatých (CYKY, CHKE-R,...) uložených pevně počtu a průřezu žil 3x1,5 až 6 mm2 | [14 empty] | PP | 1
96 | M | 341110300 | kabel silový s Cu jádrem 1 kV 3x1,5mm2 | M | 126.5 |  | 0 | CS ÚRS 2019 02 |  | základní |  | 0 | 0.00012 | 0.01518 | 0 | 0 | 8 | M | 1 |  |  |  | ROZPOCET | 0 | 0 | 0 | 0 | 0 | 1 | 0 | 4 | -1922188803
| PP |  | kabel silový s Cu jádrem 1 kV 3x1,5mm2 | [14 empty] | PP | 1
| VV |  | (8+2+1)*10 |  | 110 | [12 empty] | VV | 1 | 2 | True | 1 | ROZPOCET
| VV |  | 110*1,15 'Přepočtené koeficientem množství |  | 126.5 | [12 empty] | VV | 1 | 2 | False | 1 | ROZPOCET
97 | K | 210813033 | Montáž kabel Cu plný kulatý do 1 kV 4x6 až 10 mm2 uložený pevně (CYKY) | m | 360 |  | 0 | CS ÚRS 2020 01 |  | základní |  | 0 | 0 | 0 | 0 | 0 | 4 | K | 1 |  |  |  | ROZPOCET | 0 | 0 | 0 | 0 | 0 | 1 | 0 | 4 | 145801632
| PP |  | Montáž izolovaných kabelů měděných do 1 kV bez ukončení plných a kulatých (CYKY, CHKE-R,...) uložených pevně počtu a průřezu žil 4x6 až 10 mm2 | [14 empty] | PP | 1
98 | M | 34111076 | kabel silový s Cu jádrem 1kV 4x10mm2 | m | 414 |  | 0 | CS ÚRS 2020 01 |  | základní |  | 0 | 0.00063 | 0.26082 | 0 | 0 | 8 | M | 1 |  |  |  | ROZPOCET | 0 | 0 | 0 | 0 | 0 | 1 | 0 | 4 | -2130811697
| PP |  | kabel silový s Cu jádrem 1kV 4x10mm2 | [14 empty] | PP | 1
| VV |  | 45+45+45+45+55+40+40+45 |  | 360 | [12 empty] | VV | 1 | 2 | True | 1 | ROZPOCET
| VV |  | 360*1,15 'Přepočtené koeficientem množství |  | 414 | [12 empty] | VV | 1 | 2 | False | 1 | ROZPOCET
224 | K | 210813035 | Montáž kabel Cu plný kulatý do 1 kV 4x16 mm2 uložený pevně (CYKY) | m | 15 |  | 0 | CS ÚRS 2020 01 |  | základní |  | 0 | 0 | 0 | 0 | 0 | 512 | K | 1 |  |  |  | ROZPOCET | 0 | 0 | 0 | 0 | 0 | 1 | 0 | 512 | -1559668471
| PP |  | Montáž izolovaných kabelů měděných do 1 kV bez ukončení plných a kulatých (CYKY, CHKE-R,...) uložených pevně počtu a průřezu žil 4x16 mm2 | [14 empty] | PP | 1
225 | M | 34111080 | kabel silový s Cu jádrem 1kV 4x16mm2 | m | 17.25 |  | 0 | CS ÚRS 2020 01 |  | základní |  | 0 | 0.0009 | 0.015525 | 0 | 0 | 128 | M | 1 |  |  |  | ROZPOCET | 0 | 0 | 0 | 0 | 0 | 1 | 0 | 128 | -1652784533
| PP |  | kabel silový s Cu jádrem 1kV 4x16mm2 | [14 empty] | PP | 1
| VV |  | 15 |  | 15 | [12 empty] | VV | 1 | 2 | True | 1 | ROZPOCET
| VV |  | 15*1,15 'Přepočtené koeficientem množství |  | 17.25 | [12 empty] | VV | 1 | 2 | False | 1 | ROZPOCET
104 | K | 226411270.R01 | Montáž a dodáka tepelně smrštitelné trubičky zž pro uzemnění | KUS | 11 |  | 0 |  |  | základní |  | 0 | 0 | 0 | 0 | 0 | 4 | K | 1 |  |  |  | ROZPOCET | 0 | 0 | 0 | 0 | 0 | 1 | 0 | 4 | -302378602
| PP |  | Montáž a dodáka tepelně smrštitelné trubičky zž pro uzemnění | [14 empty] | PP | 1
| VV |  | 1+8+1+1 |  | 11 | [12 empty] | VV | 1 | 2 | True | 1 | ROZPOCET
245 | K | 210280003 | Zkoušky a prohlídky el rozvodů a zařízení celková prohlídka pro objem mtž prací do 1 000 000 Kč | kus | 1 |  | 0 | CS ÚRS 2020 01 |  | základní |  | 0 | 0 | 0 | 0 | 0 | 512 | K | 1 |  |  |  | ROZPOCET | 0 | 0 | 0 | 0 | 0 | 1 | 0 | 512 | -852811325
| PP |  | Zkoušky a prohlídky elektrických rozvodů a zařízení celková prohlídka, zkoušení, měření a vyhotovení revizní zprávy pro objem montážních prací přes 500 do 1000 tisíc Kč | [14 empty] | PP | 1
| PSC |  | Poznámka k souboru cen: 1. Ceny -0001 až -0010 jsou určeny pro objem montážních prací včetně nákladů na nosný a podružný materiál. | [14 empty] | PSC | 1
248 | K | 210280211 | Měření zemních odporů zemniče prvního nebo samostatného | kus | 1 |  | 0 | CS ÚRS 2020 01 |  | základní |  | 0 | 0 | 0 | 0 | 0 | 512 | K | 1 |  |  |  | ROZPOCET | 0 | 0 | 0 | 0 | 0 | 1 | 0 | 512 | 469853457
| PP |  | Měření zemních odporů zemniče prvního nebo samostatného | [14 empty] | PP | 1
249 | K | 210280215 | Připlatek k měření zemních odporů prvního zemniče za každý další zemnič v síti | kus | 10 |  | 0 | CS ÚRS 2020 01 |  | základní |  | 0 | 0 | 0 | 0 | 0 | 512 | K | 1 |  |  |  | ROZPOCET | 0 | 0 | 0 | 0 | 0 | 1 | 0 | 512 | 205942768
| PP |  | Měření zemních odporů zemniče Příplatek k ceně za každý další zemnič v síti | [14 empty] | PP | 1
| VV |  | 8+1+1 |  | 10 | [12 empty] | VV | 1 | 2 | True | 1 | ROZPOCET
251 | K | 210280221 | Měření zemních odporů zemnící sítě délky pásku do 100 m | kus | 1 |  | 0 | CS ÚRS 2020 01 |  | základní |  | 0 | 0 | 0 | 0 | 0 | 512 | K | 1 |  |  |  | ROZPOCET | 0 | 0 | 0 | 0 | 0 | 1 | 0 | 512 | 1470264557
| PP |  | Měření zemních odporů zemnící sítě délky pásku do 100 m | [14 empty] | PP | 1
250 | K | 210280222 | Měření zemních odporů zemnící sítě délky pásku do 200 m | kus | 1 |  | 0 | CS ÚRS 2020 01 |  | základní |  | 0 | 0 | 0 | 0 | 0 | 512 | K | 1 |  |  |  | ROZPOCET | 0 | 0 | 0 | 0 | 0 | 1 | 0 | 512 | -766575563
| PP |  | Měření zemních odporů zemnící sítě délky pásku přes 100 do 200 m | [14 empty] | PP | 1
252 | K | 210280351 | Zkoušky kabelů silových do 1 kV, počtu a průřezu žil do 4x25 mm2 | kus | 9 |  | 0 | CS ÚRS 2020 01 |  | základní |  | 0 | 0 | 0 | 0 | 0 | 512 | K | 1 |  |  |  | ROZPOCET | 0 | 0 | 0 | 0 | 0 | 1 | 0 | 512 | -1683804412
| PP |  | Zkoušky vodičů a kabelů izolačních kabelů silových do 1 kV, počtu a průřezu žil do 4x25 mm2 | [14 empty] | PP | 1
253 | K | 210280542 | Měření impedance nulové smyčky okruhu vedení třífázového | kus | 2 |  | 0 | CS ÚRS 2020 01 |  | základní |  | 0 | 0 | 0 | 0 | 0 | 512 | K | 1 |  |  |  | ROZPOCET | 0 | 0 | 0 | 0 | 0 | 1 | 0 | 512 | -184074259
| PP |  | Zkoušky a prohlídky elektrických přístrojů měření impedance nulové smyčky okruhu vedení třífázového | [14 empty] | PP | 1
254 | K | 210280712 | Měření intenzity osvětlení na pracovišti do 50 svítidel | soubor | 1 |  | 0 | CS ÚRS 2020 01 |  | základní |  | 0 | 0 | 0 | 0 | 0 | 512 | K | 1 |  |  |  | ROZPOCET | 0 | 0 | 0 | 0 | 0 | 1 | 0 | 512 | 329151528
| PP |  | Zkoušky a prohlídky osvětlovacího zařízení měření intenzity osvětlení | [14 empty] | PP | 1
| P |  | Poznámka k položce: Protokol o měření venkovního osvětlení dle platné legislativy po realizaci díla pro: - komunikace (M) - chodníky (P) - přechody pro chodce | [14 empty] | P | 1
105 | K | PM | Přidružený materiál | % |  |  | 0 |  |  | základní |  | 0 | 0 | 0 | 0 | 0 | 4 | K | 1 |  |  |  | ROZPOCET | 0 | 0 | 0 | 0 | 0 | 1 | 0 | 4 | -842957056
| PP |  | Přidružený materiál | [14 empty] | PP | 1
106 | K | PPV | Podíl přidružených výkonů | % |  |  | 0 |  |  | základní |  | 0 | 0 | 0 | 0 | 0 | 4 | K | 1 |  |  |  | ROZPOCET | 0 | 0 | 0 | 0 | 0 | 1 | 0 | 4 | -828156967
| PP |  | Podíl přidružených výkonů | [14 empty] | PP | 1
| D | 5 | Komunikace |  |  |  | 0 |  |  |  |  | 0 |  | 8.0757 |  | 0 | 4 | D | 1 |  |  |  | ROZPOCET | [6 empty] | 0
255 | K | 564411121 | Podklad nebo podsyp z asfaltového recyklátu tl do 50 mm | m2 | 4 |  | 0 |  |  | základní |  | 0 | 0 | 0 | 0 | 0 | 4 | K | 2 |  |  |  | ROZPOCET | 0 | 0 | 0 | 0 | 0 | 1 | 0 | 4 | 1732104145
| PP |  | Podklad nebo podsyp z asfaltového recyklátu tl do 50 mm | [14 empty] | PP | 2
| VV |  | (8)*0,5 |  | 4 | [12 empty] | VV | 2 | 2 | True | 1 | ROZPOCET
256 | M | 587211000 | asfaltový recyklát | t | 0.54 |  | 0 |  |  | základní |  | 0 | 1 | 0.54 | 0 | 0 | 256 | M | 2 |  |  |  | ROZPOCET | 0 | 0 | 0 | 0 | 0 | 1 | 0 | 64 | 1862165783
| PP |  | asfaltový recyklát | [14 empty] | PP | 2
| VV |  | 8*0,5*0,05*2,7 |  | 0.54 | [12 empty] | VV | 2 | 2 | True | 1 | ROZPOCET
195 | K | 564751111 | Podklad ze štěrkodratě vel. 0-63 mm tl 150 mm | m2 | 8 |  | 0 | CS ÚRS 2020 01 |  | základní |  | 0 | 0 | 0 | 0 | 0 | 4 | K | 2 |  |  |  | ROZPOCET | 0 | 0 | 0 | 0 | 0 | 1 | 0 | 4 | 1793814980
| PP |  | Podklad ze štěrkodratě vel. 0-63 mm tl 150 mm | [14 empty] | PP | 2
| P |  | Poznámka k položce: Položka obsahuje veškeré manipulace s materiálem - naložení na dopravní prostředek, dopravu, složení a urovnání na místo určení. | [14 empty] | P | 2
| VV |  | (8)*0,5*2 |  | 8 | [12 empty] | VV | 2 | 2 | True | 1 | ROZPOCET
199 | M | 58344197 | štěrkodrť frakce 0/63 | t | 6.48 |  | 0 | CS ÚRS 2020 01 |  | základní |  | 0 | 1 | 6.48 | 0 | 0 | 8 | M | 2 |  |  |  | ROZPOCET | 0 | 0 | 0 | 0 | 0 | 1 | 0 | 4 | -739451156
| PP |  | štěrkodrť frakce 0/63 | [14 empty] | PP | 2
| VV |  | (8)*2*0,15*2,7 |  | 6.48 | [12 empty] | VV | 2 | 2 | True | 1 | ROZPOCET
257 | K | 460650912 | Vyspravení krytu komunikací po překopech kamenivem obalovaným asfaltem tl 6 cm | m2 | 4 |  | 0 | CS ÚRS 2020 01 |  | základní |  | 0 | 0.15192 | 0.60768 | 0 | 0 | 64 | K | 2 |  |  |  | ROZPOCET | 0 | 0 | 0 | 0 | 0 | 1 | 0 | 64 | -1101588990
| PP |  | Vozovky a chodníky vyspravení krytu komunikací bezesparých po překopech pro pokládání kabelů, včetně rozprostření, urovnání a zhutnění podkladu kamenivem obalovaným asfaltem tloušťky 6 cm | [14 empty] | PP | 2
| PSC |  | Poznámka k souboru cen: 1. V cenách -0031 až -0035 nejsou započteny náklady na získání sypaniny a její přemístění k místu zabudování. 2. V ceně -0141 nejsou započteny náklady na dodání silničních panelů. Tato dodávka se oceňuje ve specifikaci. 3. V cenách -0151 až -0153 nejsou započteny náklady na dodávku kostek. Tato dodávka se oceňuje ve specifikaci. 4. V cenách -0161 až -0162 nejsou započteny náklady na dodávku dlaždic. Tato dodávka se oceňuje ve specifikaci. 5. V cenách -0901 až -0932 nejsou započteny náklady na dodávku kameniva, kostek a dlaždic.Tato dodávka se oceňuje ve specifikaci | [14 empty] | PSC | 2
| VV |  | (8)*0,5 |  | 4 | [12 empty] | VV | 2 | 2 | True | 1 | ROZPOCET
258 | M | 58942431 | beton asfaltový vrstva obrusná ACO 8 pojivo asfalt 50/70 | t | 0.448 |  | 0 | CS ÚRS 2020 01 |  | základní |  | 0 | 1 | 0.448 | 0 | 0 | 128 | M | 2 |  |  |  | ROZPOCET | 0 | 0 | 0 | 0 | 0 | 1 | 0 | 128 | -494438098
| PP |  | beton asfaltový vrstva obrusná ACO 8 pojivo asfalt 50/70 | [14 empty] | PP | 2
| VV |  | (8)*0,04*0,5*2,8 |  | 0.448 | [12 empty] | VV | 2 | 2 | True | 1 | ROZPOCET
| D | 1 | Zemní práce |  |  |  | 0 |  |  |  |  | 0 |  | 0.39335 |  | 0 | 4 | D | 1 |  |  |  | ROZPOCET | [6 empty] | 0
175 | K | 119002121 | Přechodová lávka délky do 2 m včetně zábradlí pro zabezpečení výkopu zřízení | kus | 4 |  | 0 | CS ÚRS 2020 01 |  | základní |  | 0 | 0.00065 | 0.0026 | 0 | 0 | 512 | K | 2 |  |  |  | ROZPOCET | 0 | 0 | 0 | 0 | 0 | 1 | 0 | 512 | 715562014
| PP |  | Pomocné konstrukce při zabezpečení výkopu vodorovné pochozí přechodová lávka délky do 2 m včetně zábradlí zřízení | [14 empty] | PP | 2
| PSC |  | Poznámka k souboru cen: 1. V ceně zřízení -2121, -2131, -2411, -3211, -3212, -3213, -3215, -3217, -3121, -3223, -3227 jsou započteny i náklady na opotřebení. 2. V ceně zřízení mobilního oplocení -3211, -3213, -3217, -3223, -3227 je zahrnuto i opotřebení betonové patky, vzpěry, spojky. 3. Položku -2411 lze použít pouze pro šířku výkopu do 1,0 m. 4. V položce -3131 jsou započteny i náklady na dřevěný sloupek. 5. U položek -2311, -4111, -4121 je uvažováno se 100% opotřebením. Bezpečný vlez nebo výlez se zpravidla umisťuje po 20 m délky výkopu. 6. Položky tohoto souboru cen jsou určeny k ocenění pomocných konstrukcí sloužících k zabezpečení výkopů (BOZP) na veřejných prostranstvích (v obcích, na komunikacích apod.). Položky nelze užít k ocenění zařízení staveniště, pokud se toto oceňuje pomocí VRN. | [14 empty] | PSC | 2
176 | K | 119002122 | Přechodová lávka délky do 2 m včetně zábradlí pro zabezpečení výkopu odstranění | kus | 4 |  | 0 | CS ÚRS 2020 01 |  | základní |  | 0 | 0 | 0 | 0 | 0 | 512 | K | 2 |  |  |  | ROZPOCET | 0 | 0 | 0 | 0 | 0 | 1 | 0 | 512 | -44118504
| PP |  | Pomocné konstrukce při zabezpečení výkopu vodorovné pochozí přechodová lávka délky do 2 m včetně zábradlí odstranění | [14 empty] | PP | 2
| PSC |  | Poznámka k souboru cen: 1. V ceně zřízení -2121, -2131, -2411, -3211, -3212, -3213, -3215, -3217, -3121, -3223, -3227 jsou započteny i náklady na opotřebení. 2. V ceně zřízení mobilního oplocení -3211, -3213, -3217, -3223, -3227 je zahrnuto i opotřebení betonové patky, vzpěry, spojky. 3. Položku -2411 lze použít pouze pro šířku výkopu do 1,0 m. 4. V položce -3131 jsou započteny i náklady na dřevěný sloupek. 5. U položek -2311, -4111, -4121 je uvažováno se 100% opotřebením. Bezpečný vlez nebo výlez se zpravidla umisťuje po 20 m délky výkopu. 6. Položky tohoto souboru cen jsou určeny k ocenění pomocných konstrukcí sloužících k zabezpečení výkopů (BOZP) na veřejných prostranstvích (v obcích, na komunikacích apod.). Položky nelze užít k ocenění zařízení staveniště, pokud se toto oceňuje pomocí VRN. | [14 empty] | PSC | 2
177 | M | 95250800 | nájem za 8 až 28 dnů lávky přechodové 2000x900 zábradlí v 1000mm | kus | 28 |  | 0 | CS ÚRS 2020 01 |  | základní |  | 0 | 0 | 0 | 0 | 0 | 512 | M | 2 |  |  |  | ROZPOCET | 0 | 0 | 0 | 0 | 0 | 1 | 0 | 512 | 1781497416
| PP |  | nájem za 8 až 28 dnů lávky přechodové 2000x900 zábradlí v 1000mm | [14 empty] | PP | 2
172 | K | 119003227 | Mobilní plotová zábrana vyplněná dráty výšky do 2,2 m pro zabezpečení výkopu zřízení | m | 105 |  | 0 | CS ÚRS 2020 01 |  | základní |  | 0 | 0.00015 | 0.01575 | 0 | 0 | 16 | K | 2 |  |  |  | ROZPOCET | 0 | 0 | 0 | 0 | 0 | 1 | 0 | 16 | -451083681
| PP |  | Pomocné konstrukce při zabezpečení výkopu svislé ocelové mobilní oplocení, výšky do 2,2 m panely vyplněné dráty zřízení | [14 empty] | PP | 2
| PSC |  | Poznámka k souboru cen: 1. V ceně zřízení -2121, -2131, -2411, -3211, -3212, -3213, -3215, -3217, -3121, -3223, -3227 jsou započteny i náklady na opotřebení. 2. V ceně zřízení mobilního oplocení -3211, -3213, -3217, -3223, -3227 je zahrnuto i opotřebení betonové patky, vzpěry, spojky. 3. Položku -2411 lze použít pouze pro šířku výkopu do 1,0 m. 4. V položce -3131 jsou započteny i náklady na dřevěný sloupek. 5. U položek -2311, -4111, -4121 je uvažováno se 100% opotřebením. Bezpečný vlez nebo výlez se zpravidla umisťuje po 20 m délky výkopu. 6. Položky tohoto souboru cen jsou určeny k ocenění pomocných konstrukcí sloužících k zabezpečení výkopů (BOZP) na veřejných prostranstvích (v obcích, na komunikacích apod.). Položky nelze užít k ocenění zařízení staveniště, pokud se toto oceňuje pomocí VRN. | [14 empty] | PSC | 2
173 | K | 119003228 | Mobilní plotová zábrana vyplněná dráty výšky do 2,2 m pro zabezpečení výkopu odstranění | m | 105 |  | 0 | CS ÚRS 2020 01 |  | základní |  | 0 | 0 | 0 | 0 | 0 | 512 | K | 2 |  |  |  | ROZPOCET | 0 | 0 | 0 | 0 | 0 | 1 | 0 | 512 | 1174695233
| PP |  | Pomocné konstrukce při zabezpečení výkopu svislé ocelové mobilní oplocení, výšky do 2,2 m panely vyplněné dráty odstranění | [14 empty] | PP | 2
| PSC |  | Poznámka k souboru cen: 1. V ceně zřízení -2121, -2131, -2411, -3211, -3212, -3213, -3215, -3217, -3121, -3223, -3227 jsou započteny i náklady na opotřebení. 2. V ceně zřízení mobilního oplocení -3211, -3213, -3217, -3223, -3227 je zahrnuto i opotřebení betonové patky, vzpěry, spojky. 3. Položku -2411 lze použít pouze pro šířku výkopu do 1,0 m. 4. V položce -3131 jsou započteny i náklady na dřevěný sloupek. 5. U položek -2311, -4111, -4121 je uvažováno se 100% opotřebením. Bezpečný vlez nebo výlez se zpravidla umisťuje po 20 m délky výkopu. 6. Položky tohoto souboru cen jsou určeny k ocenění pomocných konstrukcí sloužících k zabezpečení výkopů (BOZP) na veřejných prostranstvích (v obcích, na komunikacích apod.). Položky nelze užít k ocenění zařízení staveniště, pokud se toto oceňuje pomocí VRN. | [14 empty] | PSC | 2
174 | M | 95250820 | nájem kus/měsíc dílce plotové-europloty, standardní panel medium 3500x2000mm | kus | 30 |  | 0 | CS ÚRS 2020 01 |  | základní |  | 0 | 0.0125 | 0.375 | 0 | 0 | 512 | M | 2 |  |  |  | ROZPOCET | 0 | 0 | 0 | 0 | 0 | 1 | 0 | 512 | 624516463
| PP |  | nájem kus/měsíc dílce plotové-europloty, standardní panel medium 3500x2000mm | [14 empty] | PP | 2
5 | K | 130001101 | Příplatek za ztížení vykopávky v blízkosti podzemního vedení | M3 | 16.2 |  | 0 | CS ÚRS 2020 01 |  | základní |  | 0 | 0 | 0 | 0 | 0 | 4 | K | 2 |  |  |  | ROZPOCET | 0 | 0 | 0 | 0 | 0 | 1 | 0 | 4 | 1962225648
| PP |  | Příplatek k cenám hloubených vykopávek za ztížení vykopávky v blízkosti podzemního vedení nebo výbušnin pro jakoukoliv třídu horniny | [14 empty] | PP | 2
| PSC |  | Poznámka k souboru cen: 1. Cena je určena: a) i pro soubor cen 123 . 0-21 Vykopávky zářezů se šikmými stěnami pro podzemní vedení části A 02, b) pro podzemní vedení procházející hloubenou vykopávkou nebo uložené ve stěně výkopu při jakékoliv hloubce vedení pod původním terénem nebo jeho výšce nade dnem výkopu a jakémkoliv směru vedení ke stranám výkopu; c) pro výbušniny nezaložené dodavatelem. 2. Cenu lze použít i tehdy, narazí-li se na vedení nebo výbušninu až při vykopávce a to pro zbývající objem výkopu, který je projektantem nebo investorem označen, v němž by toto nebo jiné nepředvídané vedení nebo výbušnina mohlo být uloženo. Toto ustanovení neplatí pro objem hornin tř. 6 a 7. 3. Cenu nelze použít pro ztížení vykopávky v blízkosti podzemních vedení nebo výbušnin, u nichž je projektem zakázáno použít při vykopávce kovové nástroje nebo nářadí. 4. Množství ztížení vykopávky v blízkosti a) podzemního vedení, jehož půdorysná a výšková poloha - je v projektu uvedena, se určí jako objem myšleného hranolu, jehož průřez je pravidelný čtyřúhelník jehož horní vodorovná a obě svislé strany jsou ve vzdálenosti 0,5 m a dolní vodorovná hrana ve vzdálenosti 1 m od přilehlého vnějšího líce vedení, příp. jeho obalu a délka se rovná osové délce vedení ve výkopišti nebo délce vedení ve stěně výkopu. Vymezí-li projekt větší prostor, v němž je nutno při vykopávce postupovat opatrně, lze použít cena pro celý objem výkopu v tomto prostoru. Od takto zjištěného množství se odečítá objem vedení i s příp. se vyskytujícím obalem; - není v projektu uvedena, avšak která podle projektu nebo sdělení investora jsou pravděpodobně ve výkopišti uložena, se rovná objemu výkopu, který je projektantem nebo investorem označen. b) výbušniny, určí vždy projektant nebo investor, ať je v projektu uvedeno či neuvedeno. 5. Je-li vedení uloženo ve výkopišti tak, že se vykopávka v celém výše popsaném objemu nevykopává, např. blízko stěn nebo dna výkopu, oceňuje se ztížení vykopávky jen pro tu část objemu, v níž se ztížená vykopávka provádí. 6. Jsou-li ve výkopišti dvě vedení položena tak blízko sebe, že se výše uvedené objemy pro obě vedení pronikají, určí se množství ztížení vykopávky tak, aby se pronik započetl jen jednou. 7. Objem ztížení vykopávky se od celkového objemu výkopu neodečítá. 8. Dočasné zajištění různých podzemních vedení ve výkopišti se oceňuje cenami souboru cen 119 00-14 Dočasné zajištění podzemního potrubí nebo vedení ve výkopišti. | [14 empty] | PSC | 2
| VV |  | (180)*0,3*0,3 |  | 16.2 | [12 empty] | VV | 2 | 2 | True | 1 | ROZPOCET
6 | K | 162651112 | Vodorovné přemístění do 5000 m výkopku/sypaniny z horniny třídy těžitelnosti I, skupiny 1 až 3 | m3 | 27.296 |  | 0 | CS ÚRS 2020 01 |  | základní |  | 0 | 0 | 0 | 0 | 0 | 4 | K | 2 |  |  |  | ROZPOCET | 0 | 0 | 0 | 0 | 0 | 1 | 0 | 4 | -1653343847
| PP |  | Vodorovné přemístění výkopku nebo sypaniny po suchu na obvyklém dopravním prostředku, bez naložení výkopku, avšak se složením bez rozhrnutí z horniny třídy těžitelnosti I skupiny 1 až 3 na vzdálenost přes 4 000 do 5 000 m | [14 empty] | PP | 2
| PSC |  | Poznámka k souboru cen: 1. Přemísťuje-li se výkopek z dočasných skládek vzdálených do 50 m, neoceňuje se nakládání výkopku, i když se provádí. Toto ustanovení neplatí, vylučuje-li projekt použití dozeru. 2. Ceny nelze použít, předepisuje-li projekt přemístit výkopek na místo nepřístupné obvyklým dopravním prostředkům; toto přemístění se oceňuje individuálně. | [14 empty] | PSC | 2
| P |  | Poznámka k položce: Odvoz přebytku zeminy pro pískové lože a jam pro základy stožárů VO na místo určené investorem stavby - bez poplatku za uložení. | [14 empty] | P | 2
| VV |  | (240+8)*0,3*0,3 "přebytek zeminy po výkopu pro pískové lože" |  | 22.32 | [12 empty] | VV | 2 | 2 | True | 0 | ROZPOCET
| VV |  | (8+1)*1,2*0,6*0,6 "přebytek zeminy po základu parkových stožárů VO" |  | 3.888 | [12 empty] | VV | 2 | 2 | True | 0 | ROZPOCET
| VV |  | (1)*1,7*0,8*0,8 "přebytek zeminy po základu silničních stožárů VO" |  | 1.088 | [12 empty] | VV | 2 | 2 | True | 0 | ROZPOCET
| VV |  | Součet |  | 27.296 | [12 empty] | VV | 2 | 4 | True | 1 | ROZPOCET
9 | K | 171201201 | Uložení sypaniny na skládky | M3 | 27.296 |  | 0 | CS ÚRS 2019 02 |  | základní |  | 0 | 0 | 0 | 0 | 0 | 4 | K | 2 |  |  |  | ROZPOCET | 0 | 0 | 0 | 0 | 0 | 1 | 0 | 4 | -258418075
| PP |  | Uložení sypaniny na skládky | [14 empty] | PP | 2
| PSC |  | Poznámka k souboru cen: 1. Cena -1201 je určena i pro: a) uložení výkopku nebo ornice na dočasné skládky předepsané projektem tak, že na 1 m2 projektem určené plochy této skládky připadá přes 2 m3 výkopku nebo ornice; v opačném případě se uložení neoceňuje. Množství výkopku nebo ornice připadající na 1 m2 skládky se určí jako podíl množství výkopku nebo ornice, měřeného v rostlém stavu a projektem určené plochy dočasné skládky; b) zasypání koryt vodotečí a prohlubní v terénu bez předepsaného zhutnění sypaniny; c) uložení výkopku pod vodou do prohlubní ve dně vodotečí nebo nádrží. 2. Cenu -1201 nelze použít pro uložení výkopku nebo ornice: a) při vykopávkách pro podzemní vedení podél hrany výkopu, z něhož byl výkopek získán, a to ani tehdy, jestliže se výkopek po vyhození z výkopu na povrch území ještě dále přemisťuje na hromady podél výkopu; b) na dočasné skládky, které nejsou předepsány projektem; c) na dočasné skládky předepsané projektem tak, že na 1 m2 projektem určené plochy této skládky připadají nejvýše 2 m3 výkopku nebo ornice (viz. též poznámku č. 1 a); d) na dočasné skládky, oceňuje-li se cenou 121 10-1101 Sejmutí ornice nebo lesní půdy do 50 m, nebo oceňuje-li se vodorovné přemístění výkopku do 20 m a 50 m cenami 162 20-1101, 162 20-1102, 162 20-1151 a 162 20-1152. V těchto případech se uložení výkopku nebo ornice na dočasnou skládku neoceňuje. e) na trvalé skládky s předepsaným zhutněním; toto uložení výkopku se oceňuje cenami souboru cen 171 . 0- . . Uložení sypaniny do násypů. 3. V ceně -1201 jsou započteny i náklady na rozprostření sypaniny ve vrstvách s hrubým urovnáním na skládce. 4. V ceně -1201 nejsou započteny náklady na získání skládek ani na poplatky za skládku. 5. Množství jednotek uložení výkopku (sypaniny) se určí v m3 uloženého výkopku (sypaniny),v rostlém stavu zpravidla ve výkopišti. | [14 empty] | PSC | 2
| VV |  | (240+8)*0,3*0,3 "přebytek zeminy po výkopu pro pískové lože" |  | 22.32 | [12 empty] | VV | 2 | 2 | True | 0 | ROZPOCET
| VV |  | (8+1)*1,2*0,6*0,6 "přebytek zeminy po základu parkových stožárů VO" |  | 3.888 | [12 empty] | VV | 2 | 2 | True | 0 | ROZPOCET
| VV |  | (1)*1,7*0,8*0,8 "přebytek zeminy po základu silničních stožárů VO" |  | 1.088 | [12 empty] | VV | 2 | 2 | True | 0 | ROZPOCET
| VV |  | Součet |  | 27.296 | [12 empty] | VV | 2 | 4 | True | 1 | ROZPOCET
163 | K | 171152501 | Zhutnění podloží z hornin soudržných nebo nesoudržných pod násypy | m2 | 148.8 |  | 0 | CS ÚRS 2020 01 |  | základní |  | 0 | 0 | 0 | 0 | 0 | 512 | K | 2 |  |  |  | ROZPOCET | 0 | 0 | 0 | 0 | 0 | 1 | 0 | 512 | 1051810627
| PP |  | Zhutnění podloží pod násypy z rostlé horniny třídy těžitelnosti I a II, skupiny 1 až 4 z hornin soudružných a nesoudržných | [14 empty] | PP | 2
| PSC |  | Poznámka k souboru cen: 1. Cena je určena pro zhutnění ploch vodorovných nebo ve sklonu do 1 : 5, je-li předepsáno zhutnění do hloubky 0,7 m od pláně. 2. Cenu nelze použít pro zhutnění podloží z hornin konzistence kašovité až tekoucí. 3. Množství jednotek se určí v m2 půdorysné plochy zhutněného podloží. | [14 empty] | PSC | 2
| VV |  | (240+8)*0,3*2 "výkopy" |  | 148.8 | [12 empty] | VV | 2 | 2 | True | 0 | ROZPOCET
| VV |  | Součet |  | 148.8 | [12 empty] | VV | 2 | 4 | True | 1 | ROZPOCET
| D | 46-M | Zemní práce při extr.mont.pracích |  |  |  | 0 |  |  |  |  | 0 |  | 13.9882 |  | 0 | 4 | D | 0 |  |  |  | ROZPOCET | [6 empty] | 0
208 | K | 460030194 | Řezání podkladu nebo krytu živičného tloušťky do 20 cm | m | 16 |  | 0 | CS ÚRS 2020 01 |  | základní |  | 0 | 0 | 0 | 0 | 0 | 512 | K | 1 |  |  |  | ROZPOCET | 0 | 0 | 0 | 0 | 0 | 1 | 0 | 512 | 1666902914
| PP |  | Přípravné terénní práce řezání spár v podkladu nebo krytu živičném, tloušťky přes 15 do 20 cm | [14 empty] | PP | 1
| PSC |  | Poznámka k souboru cen: 1. V cenách -0001 až -0007 nejsou zahrnuty náklady na odstranění kamenů, kořenů a ostatních nevhodných přimísenin, tyto práce se oceňují individuálně. 2. U cen -0021 až -0025 se u středně hustého porostu uvažuje hustota do 3 ks/m2, u hustého porostu přes 3 ks/m2. 3. U ceny -0092 se počítá první vytržený obrubník trojnásobnou délkou. | [14 empty] | PSC | 1
| VV |  | 8*2 |  | 16 | [12 empty] | VV | 1 | 2 | True | 1 | ROZPOCET
56 | K | 460050813 | Hloubení nezapažených jam pro stožáry strojně v hornině tř 3 | M3 | 4.976 |  | 0 | CS ÚRS 2020 01 |  | základní |  | 0 | 0 | 0 | 0 | 0 | 4 | K | 1 |  |  |  | ROZPOCET | 0 | 0 | 0 | 0 | 0 | 1 | 0 | 4 | -490141323
| PP |  | Hloubení nezapažených jam strojně pro stožáry v hornině třídy 3 | [14 empty] | PP | 1
| P |  | Poznámka k položce: Jámy pro stožáry a pojistkové skříně | [14 empty] | P | 1
| VV |  | (1)*1,7*0,8*0,8 "silniční stožáry" |  | 1.088 | [12 empty] | VV | 1 | 2 | True | 0 | ROZPOCET
| VV |  | (9)*0.6*0.6*1.2 "parkové stožáry" |  | 3.888 | [12 empty] | VV | 1 | 2 | True | 0 | ROZPOCET
| VV |  | Součet |  | 4.976 | [12 empty] | VV | 1 | 4 | True | 1 | ROZPOCET
57 | K | 460080033 | Základové konstrukce ze ŽB tř. C 16/20 | M3 | 4.976 |  | 0 | CS ÚRS 2020 01 |  | základní |  | 0 | 2.2563 | 11.2275 | 0 | 0 | 4 | K | 1 |  |  |  | ROZPOCET | 0 | 0 | 0 | 0 | 0 | 1 | 0 | 4 | 32273888
| PP |  | Základové konstrukce základ bez bednění do rostlé zeminy z monolitického železobetonu bez výztuže tř. C 16/20 | [14 empty] | PP | 1
| P |  | Poznámka k položce: Základové konstrukce pros tožáry VO. | [14 empty] | P | 1
| VV |  | (1)*1,7*0,8*0,8 "silniční stožáry" |  | 1.088 | [12 empty] | VV | 1 | 2 | True | 0 | ROZPOCET
| VV |  | (9)*0.6*0.6*1.2 "parkové stožáry" |  | 3.888 | [12 empty] | VV | 1 | 2 | True | 0 | ROZPOCET
| VV |  | Součet |  | 4.976 | [12 empty] | VV | 1 | 4 | True | 1 | ROZPOCET
160 | K | 460080041 | Výztuž základových konstrukcí betonářskou ocelí 10 216 | t | 0.08 |  | 0 | CS ÚRS 2020 01 |  | základní |  | 0 | 1.0592 | 0.084734 | 0 | 0 | 512 | K | 1 |  |  |  | ROZPOCET | 0 | 0 | 0 | 0 | 0 | 1 | 0 | 512 | 632996063
| PP |  | Základové konstrukce výztuž základové konstrukce z betonářské oceli 10206 | [14 empty] | PP | 1
| VV |  | (9+1)*0,008 |  | 0.08 | [12 empty] | VV | 1 | 2 | True | 1 | ROZPOCET
59 | M | 286112440 | trubka KGEM s hrdlem 200X4,9X1M SN4,PVC | KUS | 9 |  | 0 |  |  | základní |  | 0 | 0 | 0 | 0 | 0 | 8 | M | 1 |  |  |  | ROZPOCET | 0 | 0 | 0 | 0 | 0 | 1 | 0 | 4 | 740422073
| PP |  | trubka KGEM s hrdlem 200X4,9X1M SN4,PVC | [14 empty] | PP | 1
193 | M | 286112520 | trubka KGEM s hrdlem 315X7,7X2M SN4KOEX,PVC | KUS | 1 |  | 0 |  |  | základní |  | 0 | 0 | 0 | 0 | 0 | 8 | M | 1 |  |  |  | ROZPOCET | 0 | 0 | 0 | 0 | 0 | 1 | 0 | 4 | -738337221
| PP |  | trubka KGEM s hrdlem 315X7,7X2M SN4KOEX,PVC | [14 empty] | PP | 1
229 | K | 460080033-D | Demontáž základové konstrukce - základ bez bednění v rostlé zemině z monolitického železobetonu. Včetně naložení na dopravní prostředek, dopravy na skládku, poplatku za uskladnění, uložení na skládce - skládkovné. | M3 | 1.088 |  | 0 |  |  | základní |  | 0 | 2.2563 | 2.4549 | 0 | 0 | 4 | K | 1 |  |  |  | ROZPOCET | 0 | 0 | 0 | 0 | 0 | 1 | 0 | 4 | -844797117
| PP |  | Demontáž základové konstrukce - základ bez bednění v rostlé zemině z monolitického železobetonu. Včetně naložení na dopravní prostředek, dopravy na skládku (určí dodavatel stavby), poplatku za uskladnění, uložení na skládce - skládkovné. | [14 empty] | PP | 1
| VV |  | (1)*1,7*0,8*0,8 |  | 1.088 | [12 empty] | VV | 1 | 2 | True | 1 | ROZPOCET
60 | K | 460150163 | Hloubení kabelových zapažených i nezapažených rýh ručně š 35 cm, hl 80 cm, v hornině tř 3 | m | 240 |  | 0 | CS ÚRS 2020 01 |  | základní |  | 0 | 0 | 0 | 0 | 0 | 4 | K | 1 |  |  |  | ROZPOCET | 0 | 0 | 0 | 0 | 0 | 1 | 0 | 4 | 321508936
| PP |  | Hloubení zapažených i nezapažených kabelových rýh ručně včetně urovnání dna s přemístěním výkopku do vzdálenosti 3 m od okraje jámy nebo naložením na dopravní prostředek šířky 35 cm, hloubky 80 cm, v hornině třídy 3 | [14 empty] | PP | 1
| PSC |  | Poznámka k souboru cen: 1. Ceny hloubení rýh v hornině třídy 6 a 7 se oceňují cenami souboru cen 460 20- . Hloubení nezapažených kabelových rýh strojně. | [14 empty] | PSC | 1
| VV |  | 160+20+25+35 |  | 240 | [12 empty] | VV | 1 | 2 | True | 1 | ROZPOCET
68 | K | 460560163 | Zásyp rýh ručně šířky 35 cm, hloubky 80 cm, z horniny třídy 3 | m | 240 |  | 0 | CS ÚRS 2020 01 |  | základní |  | 0 | 0 | 0 | 0 | 0 | 4 | K | 1 |  |  |  | ROZPOCET | 0 | 0 | 0 | 0 | 0 | 1 | 0 | 4 | 1917260958
| PP |  | Zásyp kabelových rýh ručně s uložením výkopku ve vrstvách včetně zhutnění a urovnání povrchu šířky 35 cm hloubky 80 cm, v hornině třídy 3 | [14 empty] | PP | 1
209 | K | 460201604 | Hloubení kabelových nezapažených rýh jakýchkoli rozměrů strojně v hornině tř 4 | M3 | 4.16 |  | 0 | CS ÚRS 2020 01 |  | základní |  | 0 | 0 | 0 | 0 | 0 | 512 | K | 1 |  |  |  | ROZPOCET | 0 | 0 | 0 | 0 | 0 | 1 | 0 | 512 | -461946483
| PP |  | Hloubení nezapažených kabelových rýh strojně s přemístěním výkopku do vzdálenosti 3 m od okraje jámy nebo naložením na dopravní prostředek jakýchkoli rozměrů, v hornině třídy 4 | [14 empty] | PP | 1
| PSC |  | Poznámka k souboru cen: 1. Ceny hloubení rýh strojně v hornině třídy 6 a 7 jsou stanoveny za použití trhaviny. | [14 empty] | PSC | 1
| VV |  | (8)*1,3*0,4 "komunikace" |  | 4.16 | [12 empty] | VV | 1 | 2 | True | 1 | ROZPOCET
69 | K | 460561811 | Zásyp rýh strojně včetně zhutnění a urovnání povrchu - ve volném terénu | M3 | 4.16 |  | 0 | CS ÚRS 2020 01 |  | základní |  | 0 | 0 | 0 | 0 | 0 | 4 | K | 1 |  |  |  | ROZPOCET | 0 | 0 | 0 | 0 | 0 | 1 | 0 | 4 | 199873209
| PP |  | Zásyp kabelových rýh strojně s uložením výkopku ve vrstvách včetně zhutnění a urovnání povrchu ve volném terénu | [14 empty] | PP | 1
| PSC |  | Poznámka k souboru cen: 1. Ceny 460 56- . . jsou určeny pro zhutněné zásypy s mírou zhutnění: a) z hornin soudržných do 100 % PS, b) z hornin nesoudržných do I(d) 0,9, c) z hornin kamenitých pro jakoukoliv míru zhutnění. 2. Je-li projektem předepsáno vyšší zhutnění, podle bodu a) a b) poznámky č 1., ocení se zásyp individuálně. 3. V cenách je započteno přemístění sypaniny ze vzdálenosti 10 m od kraje výkopu nebo zasypávaného prostoru, měřeno k těžišti skládky. 4. Míru zhutnění předepisuje projekt. | [14 empty] | PSC | 1
156 | K | 460520174 | Montáž trubek ochranných plastových ohebných do 110 mm uložených do rýhy | m | 10 |  | 0 | CS ÚRS 2020 01 |  | základní |  | 0 | 0 | 0 | 0 | 0 | 512 | K | 1 |  |  |  | ROZPOCET | 0 | 0 | 0 | 0 | 0 | 1 | 0 | 512 | -1693956684
| PP |  | Montáž trubek ochranných uložených volně do rýhy plastových ohebných, vnitřního průměru přes 90 do 110 mm | [14 empty] | PP | 1
157 | M | 34571355 | trubka elektroinstalační ohebná dvouplášťová korugovaná (chránička) D 94/110mm, HDPE+LDPE | m | 11.5 |  | 0 | CS ÚRS 2020 01 |  | základní |  | 0 | 0.00069 | 0.007935 | 0 | 0 | 128 | M | 1 |  |  |  | ROZPOCET | 0 | 0 | 0 | 0 | 0 | 1 | 0 | 128 | 991462355
| PP |  | trubka elektroinstalační ohebná dvouplášťová korugovaná (chránička) D 94/110mm, HDPE+LDPE | [14 empty] | PP | 1
| VV |  | 10 "komunikace" |  | 10 | [12 empty] | VV | 1 | 2 | True | 1 | ROZPOCET
| VV |  | 10*1,15 'Přepočtené koeficientem množství |  | 11.5 | [12 empty] | VV | 1 | 2 | False | 1 | ROZPOCET
65 | K | 460520173 | Montáž trubek ochranných plastových ohebných do 90 mm uložených do rýhy | M | 280 |  | 0 | CS ÚRS 2020 01 |  | základní |  | 0 | 0 | 0 | 0 | 0 | 4 | K | 1 |  |  |  | ROZPOCET | 0 | 0 | 0 | 0 | 0 | 1 | 0 | 4 | 996650904
| PP |  | Montáž trubek ochranných uložených volně do rýhy plastových ohebných, vnitřního průměru přes 50 do 90 mm | [14 empty] | PP | 1
66 | M | 345713530 | trubka elektroinstalační ohebná dvouplášťová korugovaná D 61/75 mm, HDPE+LDPE | M | 336 |  | 0 | CS ÚRS 2020 01 |  | základní |  | 0 | 0.00043 | 0.14448 | 0 | 0 | 8 | M | 1 |  |  |  | ROZPOCET | 0 | 0 | 0 | 0 | 0 | 1 | 0 | 4 | 1936431154
| PP |  | trubka elektroinstalační ohebná dvouplášťová korugovaná D 61/75 mm, HDPE+LDPE | [14 empty] | PP | 1
| VV |  | 35*4+45+30+30+35 |  | 280 | [12 empty] | VV | 1 | 2 | True | 1 | ROZPOCET
| VV |  | 280*1,2 'Přepočtené koeficientem množství |  | 336 | [12 empty] | VV | 1 | 2 | False | 1 | ROZPOCET
198 | K | 460421282 | Lože kabelů z písku tl 10 cm nad kabel, kryté plastovou folií, š lože do 80 cm | m | 248 |  | 0 | CS ÚRS 2020 01 |  | základní |  | 0 | 0.00014 | 0.03472 | 0 | 0 | 64 | K | 1 |  |  |  | ROZPOCET | 0 | 0 | 0 | 0 | 0 | 1 | 0 | 64 | -1117449076
| PP |  | Lože kabelů z písku tl 10 cm nad kabel, kryté plastovou folií, š lože do 80 cm | [14 empty] | PP | 1
| VV |  | 160+20+25+35+8 |  | 248 | [12 empty] | VV | 1 | 2 | True | 1 | ROZPOCET
63 | K | 460490013 | Krytí kabelů výstražnou fólií šířky 34 cm | M | 300 |  | 0 | CS ÚRS 2020 01 |  | základní |  | 0 | 9e-05 | 0.027 | 0 | 0 | 4 | K | 1 |  |  |  | ROZPOCET | 0 | 0 | 0 | 0 | 0 | 1 | 0 | 4 | -651448868
| PP |  | Krytí kabelů, spojek, koncovek a odbočnic kabelů výstražnou fólií z PVC včetně vyrovnání povrchu rýhy, rozvinutí a uložení fólie do rýhy, fólie šířky do 34cm | [14 empty] | PP | 1
64 | M | 69311310 | pás varovný plný PE š 330mm | M | 345 |  | 0 | CS ÚRS 2020 01 |  | základní |  | 0 | 2e-05 | 0.0069 | 0 | 0 | 8 | M | 1 |  |  |  | ROZPOCET | 0 | 0 | 0 | 0 | 0 | 1 | 0 | 4 | 1171622849
| PP |  | pás varovný plný PE š 330mm | [14 empty] | PP | 1
| VV |  | 300*1,15 'Přepočtené koeficientem množství |  | 345 | [12 empty] | VV | 1 | 2 | False | 1 | ROZPOCET
| D | 9 | Ostatní konstrukce a práce-bourání |  |  |  | 0 |  |  |  |  | 0 |  | 0 |  | 0 | 4 | D | 0 |  |  |  | ROZPOCET | [6 empty] | 0
21 | K | 783291001.R01 | Nátěry asfaltovým lakem kovových doplňkových konstrukcí jednonásobné | M2 | 3.6 |  | 0 |  |  | základní |  | 0 | 0 | 0 | 0 | 0 | 4 | K | 1 |  |  |  | ROZPOCET | 0 | 0 | 0 | 0 | 0 | 1 | 0 | 4 | -1444296231
| PP |  | Nátěry asfaltovým lakem kovových doplňkových konstrukcí jednonásobné | [14 empty] | PP | 1
| VV |  | 0,12*30 |  | 3.6 | [12 empty] | VV | 1 | 2 | True | 1 | ROZPOCET
23 | K | 945412112 | Teleskopická hydraulická montážní plošina v zdvihu do 21 m | DEN | 5 |  | 0 | CS ÚRS 2020 01 |  | základní |  | 0 | 0 | 0 | 0 | 0 | 4 | K | 1 |  |  |  | ROZPOCET | 0 | 0 | 0 | 0 | 0 | 1 | 0 | 4 | -596714079
| PP |  | Teleskopická hydraulická montážní plošina v zdvihu do 21 m | [14 empty] | PP | 1
| VV |  | 2 "montáž a připojení svítidel" |  | 2 | [12 empty] | VV | 1 | 2 | True | 0 | ROZPOCET
| VV |  | 2 "stavba stožárů a výložníků" |  | 2 | [12 empty] | VV | 1 | 2 | True | 0 | ROZPOCET
| VV |  | 1 "demontáže stávajícího VO, jiné" |  | 1 | [12 empty] | VV | 1 | 2 | True | 0 | ROZPOCET
| VV |  | Součet |  | 5 | [12 empty] | VV | 1 | 4 | True | 1 | ROZPOCET
230 | K | 945412113 | Autojeřáb min. 8 t | DEN | 1 |  | 0 |  |  | základní |  | 0 | 0 | 0 | 0 | 0 | 4 | K | 1 |  |  |  | ROZPOCET | 0 | 0 | 0 | 0 | 0 | 1 | 0 | 4 | -1232082697
| PP |  | Autojeřáb min. 8 t | [14 empty] | PP | 1
| P |  | Poznámka k položce: Demontáže stožárů VO, naložení, složení aj. | [14 empty] | P | 1
231 | K | 945412114 | Traktorbagr rýpadlo-nakladač | DEN | 1 |  | 0 |  |  | základní |  | 0 | 0 | 0 | 0 | 0 | 4 | K | 1 |  |  |  | ROZPOCET | 0 | 0 | 0 | 0 | 0 | 1 | 0 | 4 | 182213636
| PP |  | Traktorbagr rýpadlo-nakladač | [14 empty] | PP | 1
| P |  | Poznámka k položce: pomocné zemní práce, demontáže, výkopy, sondy aj. | [14 empty] | P | 1