## List1
|  | ÚSEK č.1 | ÚSEK č.2 | CELKEM
délka | [bm] | 60.46 | 164.01 | 224.47
plocha "A" 60mm dlažba šedá | [m2] | 76.3 | 190.6 | 266.9
plocha "B" vjezdy 80mm dlažba šedá | [m2] | 10.3 | 32.6 | 42.9
plocha "B" vjezdy 80mm dlažba reliéf | [m2] | 5 | 15.3 | 20.3
plocha celkem | [m2] | 91.6 | 238.5 | 330.1
průměrná šířka | [m] | 1.5151 | 1.4542 | 1.4706
položky rozpočtu:
kompletní výměna silničních obrub za nové | [bm] | 60.46 | 164.01 | 224.47
z toho snížené obrubníky | [bm] | 12.5 | 38.25 | 50.75
výměna zahradních obrubníků (1/2 délky) | [bm] | 30.23 | 82.005 | 112.235
odtěžené původní dlažby | [m3] | 8.244 | 21.465 | 29.709
nová dlažba 60mm šedá | [m2] | 76.3 | 190.6 | 266.9
nová dlažba 80mm šedá | [m2] | 10.3 | 32.6 | 42.9
nová dlažba 80mm červený reliéf (slepecká) | [m2] | 5 | 15.3 | 20.3
odtěžení původních vrstev průměrně 3cm | [m3] | 2.748 | 7.155 | 9.903
podkladní vrstvy štěrkodrť 0/32 (10cm výška) | [m3] | 9.16 | 23.85 | 33.01
kompletní výměna poklopů šachet DN700 | [ks] | 2 | 4 | 6
výšková úprava šachet a šoupat vodovovodu | [ks] | 3 | 7 | 10
řezání asfaltu | [bm] | 60.46 | 164.01 | 224.47
odstranění + nové ACL,ACO - dobalení u obrub | [m3] | 6.046 | 16.401 | 22.447
proříznutí+zalití spáry asf.zálivkou | [bm] | 60.46 | 164.01 | 224.47
rozprostření ornice + trávník | [m2] | 5 | 10 | 15