## SO 301_SO301.2
ASPE10 |  |  |  | Firma: | [6 empty] | 3
|  |  |  | Soupis prací objektu | [5 empty] | 0 | 3
S | Stavba: | 82 |  | TI pro výstavbu 27 rodinných a bytových domů – Pohledec u NMNM - etapa "A"_Doplňující informace |  |  | SO301.2 | 0 |  | 0,00 | 2
O | Objekt: | SO 301 |  | Dešťová kanalizace | [5 empty] | 15,00 | 2
O1 | Rozpočet: | SO301.2 |  | Retenční nádrž | [5 empty] | 21,00 | 2
Typ | Poř. číslo | Kód položky | Varianta | Název položky | MJ | Množství | Jednotková cena |  | Cenová soustava
[7 empty] | Jednotková | Celkem
0 | 1 | 2 | 3 | 4 | 5 | 6 | 9 | 10 | 11
SD |  | 1 |  | Zemní práce |  |  |  | 0 |  | 0 |  | 0 | 0
P | 1 | 00572400R |  | Směs travní parková I. běžná zátěž PROFI | KG | 11.562 | 0 | 0 |  | 0 | 2
PP
VV |  |  |  | (252,96633+187,48)*0,025*1,05 11,56172 VV 0
TS
P | 2 | 121101103R00 |  | Sejmutí ornice s přemístěním přes 100 do 250 m | M3 | 132.6 | 0 | 0 |  | 0 | 2
PP
VV |  |  |  | 442,0*0,3 132,6 VV 0
TS
P | 3 | 131201112R00 |  | Hloubení nezapaž. jam hor.3 do 1000 m3, STROJNĚ | M3 | 150.558 | 0 | 0 |  | 0 | 2
PP
VV |  |  |  | 50% : 301,1150*0,5 150,5575 VV 0
TS
P | 4 | 131301112R00 |  | Hloubení nezapaž. jam hor.4 do 1000 m3, STROJNĚ | M3 | 150.558 | 0 | 0 |  | 0 | 2
PP
VV |  |  |  | nádrž : (12,7+15,2)/2*9,0 125,55 VV 0 (15,2+8,0)/3*17,0 131,46667 VV 0 (12,7+5,8)/3*17,0 104,83333 VV 0 ornice : -230,0*0,3 -69 VV 0 opevnění : 2,0*2,0*0,35 1,4 VV 0 1,4*2,0*0,35 0,98 VV 0 2,0*2,0*0,35 1,4 VV 0 3,3*2,0*0,35 2,31 VV 0 prahy : 1,45*0,25*3,0*2 2,175 VV 0 hornina 3 : -150,55750 -150,5575 VV 0
TS
P | 5 | 161101101R00 |  | Svislé přemístění výkopku z hor.1-4 do 2,5 m | M3 | 24.089 | 0 | 0 |  | 0 | 2
PP
VV |  |  |  | (150,55750+150,55750)*0,08 24,0892 VV 0
TS
P | 6 | 162701102R00 |  | Vodorovné přemístění výkopku z hor.1-4 do 7000 m | M3 | 292.615 | 0 | 0 |  | 0 | 2
PP
VV |  |  |  | 150,55750+150,55750 301,115 VV 0 -75,03333 -75,03333 VV 0 ornice : 132,6-((187,48+252,96633)*0,15) 66,53305 VV 0
TS
P | 7 | 167101102R00 |  | Nakládání výkopku z hor.1-4 v množství nad 100 m3 | M3 | 66.533 | 0 | 0 |  | 0 | 2
PP
VV |  |  |  | 66,53305 66,53305 VV 0
TS
P | 8 | 171103201R00 |  | Ulož. sypaniny do hrází,100%PS, objem jílu do 20% | M3 | 75.033 | 0 | 0 |  | 0 | 2
PP
VV |  |  |  | (0+0,5+2,1)/3*17,0 14,73333 VV 0 (2,1+2,9)/2*9,0 22,5 VV 0 (2,9+2,5+0)/3*21,0 37,8 VV 0
TS
P | 9 | 171201101R00 |  | Uložení sypaniny do násypů nezhutněných | M3 | 292.615 | 0 | 0 |  | 0 | 2
PP |  |  |  | Uložení sypaniny do násypů nebo na skládku s rozprostřením sypaniny ve vrstvách a s hrubým urovnáním.
VV |  |  |  | 292,61472 292,61472 VV 0
TS
P | 10 | 180402111R00 |  | Založení trávníku parkového výsevem v rovině | M2 | 187.48 | 0 | 0 |  | 0 | 2
PP
VV
TS
P | 11 | 180402112R00 |  | Založení trávníku parkového výsevem svah do 1:2 | M2 | 252.966 | 0 | 0 |  | 0 | 2
PP
VV
TS
P | 12 | 181201101R00 |  | Úprava pláně v násypech v hor. 1-4, bez zhutnění | M2 | 440.446 | 0 | 0 |  | 0 | 2
PP
VV |  |  |  | 187,48+252,96633 440,44633 VV 0
TS
P | 13 | 181301102R00 |  | Rozprostření ornice, rovina, tl. 10-15 cm,do 500m2 | M2 | 187.48 | 0 | 0 |  | 0 | 2
PP
VV |  |  |  | hráz : 47,0*2,0 94 VV 0 dno : 9,0*7,0 63 VV 0 38,48-(2,0*2,0*2) 30,48 VV 0
TS
P | 14 | 182201101R00 |  | Svahování násypů | M2 | 252.966 | 0 | 0 |  | 0 | 2
PP
VV
TS
P | 15 | 182301122R00 |  | Rozprostření ornice, svah, tl. 10-15 cm, do 500 m2 | M2 | 252.966 | 0 | 0 |  | 0 | 2
PP
VV |  |  |  | (1,9+1,47)/2*9,0 15,165 VV 0 (1,47+0)/2*19,8 14,553 VV 0 (1,9+0)/2*25,6 24,32 VV 0 (3,8+3,9+3,8+4,4+4,2+3,8)/6*52,3 208,32833 VV 0 -1,4*2,0 -2,8 VV 0 -3,3*2,0 -6,6 VV 0
TS
SD |  | 2 |  | Základy a zvláštní zakládání |  |  |  | 0 |  | 0 |  | 0 | 0
P | 16 | 274316131R00 |  | Základ.pasy z betonu prostého vodostaveb. C 25/30 | M3 | 0.45 | 0 | 0 |  | 0 | 2
PP
VV |  |  |  | prahy : 0,45*0,25*2,0*2 0,45 VV 0
TS
P | 17 | 274356021R00 |  | Bednění základ. pasů BV ploch rovinných zřízení | M2 | 2.45 | 0 | 0 |  | 0 | 2
PP
VV |  |  |  | prahy : 4,9*0,25*2 2,45 VV 0
TS
P | 18 | 274356022R00 |  | Bednění základ. pasů BV ploch rovinných odstranění | M2 | 2.45 | 0 | 0 |  | 0 | 2
PP
VV
TS
SD |  | 4 |  | Vodorovné konstrukce |  |  |  | 0 |  | 0 |  | 0 | 0
P | 19 | 451313521R00 |  | Podklad betonový pod dlažbu tl. od 100 do 150 mm | M2 | 17.4 | 0 | 0 |  | 0 | 2
PP
VV |  |  |  | opevnění : 2,0*2,0 4 VV 0 1,4*2,0 2,8 VV 0 2,0*2,0 4 VV 0 3,3*2,0 6,6 VV 0
TS
P | 20 | 465511511R00 |  | Dlažba z lom. kam. do MC do 20 m2 vysp. MCs, 20 cm | M2 | 17.4 | 0 | 0 |  | 0 | 2
PP
VV
TS
SD |  | 99 |  | Staveništní přesun hmot |  |  |  | 0 |  | 0 |  | 0 | 0
P | 21 | 998276101R00 |  | Přesun hmot, trubní vedení plastová, otevř. výkop | T | 21.6 | 0 | 0 |  | 0 | 2
PP |  |  |  | na vzdálenost 15 m od hrany výkopu nebo od okraje šachty
VV
TS