## Titulní list
FVE Město Nové Město na Moravě (lázně a kotelna) Hornická 1495 a 973 82,62 kWp
Soupis stavebních prací, dodávek a služeb s výkazem výměr
| Poř. č. | Úsek | Cena bez DPH
| 1 | AC část | 0
| 2 | DC část | 0
| 3 | Konstrukce | 0
| 4 | Střídače a fotovoltaické panely | 0
| 5 | Vedlejší rozpočtové náklady | 0
|  | Cena celkem bez DPH | 0
DEL a.s., Strojírenská 2270/38, 591 01 Žďár nad Sázavou

## AC část
| Úsek | Číslo rozpočtové položky | Název rozpočtové položky | M.J. | Počet m.j. | Cena za m.j. | Cena celkem bez DPH
| AC část |  | Materiál
|  |  | Nástěnná rozvodnice min IP4X | ks | 1 |  | 0
|  |  | Výzbroj rozvaděče, podružný materiál | kpl | 1 |  | 0
|  |  | AC jistič 40A/3 | ks | 1 |  | 0
|  |  | AC jistič 80A/3 | ks | 1 |  | 0
|  |  | AC jistič 125A/3 | ks | 1 |  | 0
|  |  | AC svodič přepětí B+C, třífázový | ks | 1 |  | 0
|  |  | Servisní zásuvka IP44 | ks | 0 |  | 0
|  |  | Kabel 5G10 | m | 10 |  | 0
|  |  | Kabel 5G25 | m | 10 |  | 0
|  |  | Kabel 5G35 | m | 50 |  | 0
|  |  | Odpínač pojistek 1F vč. Poj. | ks | 1 |  | 0
|  |  | Odpínač pojistek 3F vč. Poj. | ks | 1 |  | 0
|  |  | U-f ochrana dvoustupňová | ks | 1 |  | 0
|  |  | Časové relé (alternativně multifunkční relé) | ks | 0 |  | 0
|  |  | Smart meter přímý | ks | 0 |  | 0
|  |  | Bezdrát. Spín. Prvek RFSG-1M | ks | 1 |  | 0
|  |  | Bezdrát. Převodník kontaktu RFSA-61M | ks | 1 |  | 0
|  |  | Stykač 3F, 115A 3P | ks | 1 |  | 0
|  |  | Stykač 3F, 25A 3P | ks | 0 |  | 0
|  |  | Stykač 3F, 20A 3P | ks | 0 |  | 0
|  |  | Protipožární Kabel PRAFlaDur-J 5x1,5 RE P60-R | m | 100 |  | 0
|  |  | Elektroinstalační lišty | m | 30 |  | 0
|  |  | Trubka ohebná 32mm šedá - UV odolná | m | 30 |  | 0
1 |  |  | Příchytky na trubku 32 mm do zdi | ks | 100 |  | 0
|  |  | Plechové žlaby, rošty 100 x 50 vč. příslušenství | m | 50 |  | 0
|  |  | Vodič CYA 16 mm2 zž | m | 50 |  | 0
|  |  | Stop tlačítko s aretací | ks | 1 |  | 0
|  |  | Drobný elektroinstalační materiál (svorky, lisovací oka, šroubky, příchytky) | kpl | 1 |  | 0
Požární bezpečnost
|  |  | Hasící přístroj | ks | 0 |  | 0
|  |  | Protipožární ucpávky | ks | 5 |  | 0
|  |  | Nehořlavá deska pod FVE panely např. CEMVIN | ks | 0 |  | 0
Ceníky prací
|  |  | Montáž rozvodnice vč. výzbroje | ks | 1 |  | 0
|  |  | Napojení na stávající elektroinstalaci objektu vč. kabelových tras | ks | 1 |  | 0
|  |  | Napojení na stávající hromosvodní soustavu/soustavu pospojování objektu | ks | 1 |  | 0
|  |  | Úprava ochodního měření vč. materiálu (kabel, jističe, převodník,..) | ks | 1 |  | 0
|  |  | Výchozí revize | kpl | 1 |  | 0
|  |  | Doprava a přesun dodávek | ks | 1 |  | 0
|  |  | AC část celkem |  |  |  | 0

## DC část
Úsek | Číslo rozpočtové položky | Název rozpočtové položky | M.J. | Počet m.j. | Cena za m.j. | Cena celkem bez DPH
DC část |  | Materiál
|  | DC rozvaděč nástěný plast(min. IK07, IP2XC) | ks | 2 |  | 0
|  | DC svodič přepětí T1+T2 | ks | 6 |  | 0
|  | Pojistkový odpojovač dvoupólový+poj. 10x38 gG | ks | 6 |  | 0
|  | DC konektory MC4 (samec+samice) | sada | 20 |  | 0
|  | DC vodič, UV odolný 6mm2_černý | m | 240 |  | 0
|  | DC vodič, UV odolný 6mm2_červený | m | 240 |  | 0
|  | Plechové žlaby, rošty vč. příslušenství | m | 60 |  | 0
|  | Dlažba pod žlab | ks | 60 |  | 0
|  | Ochranné pospojovaní kabelové trasy | kpl | 1 |  | 0
|  | Kabelová chránička UV odolná | m | 100 |  | 0
|  | Podružný materiál (svorky, konektory, příchytky,..) | sada | 1 |  | 0
Ceníky prací
|  | Montáž kabelů DC 6 mm2 | m | 480 |  | 0
|  | Montáž DC tras | ks | 1 |  | 0
|  | Montáž DC rozvaděče včetně výzbroje | ks | 2 |  | 0
|  | Doprava a přesun dodávek | kpl | 1 |  | 0
|  | DC část celkem |  |  |  | 0

## Konstrukce
| Úsek | Číslo rozpočtové položky | Název rozpočtové položky | M.J. | Počet m.j. | Cena za m.j. | Cena celkem bez DPH
| Konstrukce |  | Materiál
|  |  | Hliníková střešní konstrukce pro pultovou střechu, na počet panelů | ks | 204 |  | 0
|  |  | Přitížení konstrukce (dle doporučení výrobcekce) | ks | 204 |  | 0
|  |  | Ochranné pospojování konstrukce | m | 40 |  | 0
|  |  | Úprava LPS | kpl | 1 |  | 0
|  |  | Podružný materiál | kpl | 1 |  | 0
Ceníky prací
68 |  |  | Montáž hliníkové střešní konstrukce pro pultovou střechu | ks | 204 |  | 0
|  |  | Doprava a přesun dodávek | kpl | 1 |  | 0
|  |  | Konstrukce celkem |  |  |  | 0

## Střídače a panely
Úsek | Číslo rozpočtové položky | Název rozpočtové položky | M.J. | Počet m.j. | Cena za m.j. | Cena celkem bez DPH
Střídače a panely |  | Materiál
|  | Třífázový střídač o výkonu 50 kW | ks | 1 |  | 0
|  | Třífázový střídač o výkonu 25 kW | ks | 1 |  | 0
|  | Ethernetový kabel vč. montáže | m | 50 |  | 0
|  | Fotovoltaický panel o výkonu 405 Wp | ks | 204 |  | 0
|  | Power Optimizér 2:1 | ks | 102 |  | 0
|  | Podružný materiál | kpl | 1 |  | 0
Ceníky prací
| ZKONTROLOVAT-Odkázáno na počet střídačů | Montáž třífázového střídače | ks | 2 |  | 0
| Odkázáno na počet panelů | Montáž fotovoltaického panelu | ks | 204 |  | 0
|  | Montáž optimizérů | ks | 102 |  | 0
|  | Doprava a přesun dodávek | kpl | 1 |  | 0
|  | Střídače a panely celkem |  |  |  | 0

## VRN
Úsek | Číslo rozpočtové položky dle ceníku | Název rozpočtové položky | M.J. | Počet m.j. | Počet m.j. | Cena
Vedlejší rozpočtový náklady |  | VRN
|  | Zabezpečeni pracoviště | kpl | 1 | 1
|  | Proškolení obsluhy | kpl | 1 | 1
|  | Zkušební provoz | kpl | 1 | 1
|  | Nastavení, zprovoznění a odzkoušení NN ochrany včetně vystavení protokolu | kpl | 1 | 1
|  | Vypracování místního provozního předpisu | kpl | 1 | 1
|  | Podružný materiál | kpl | 1 | 1
|  | Ekologická likvidace odpadu | kpl | 1 | 1
|  | Doprava na staveništi (dle dodavatele) | kpl | 1 | 1
|  | Doprava (dle dodavatele) | kpl | 1 | 1
Dokumentace
|  | Projektová dokumentace ve stupni DSPS dle vyhlášky č. 499/2006 sb. | kpl | 1 | 1
Inženýring
|  | Komunikace se stavebním úřadem | kpl | 0 | 0
|  | Komunkace s HZS | kpl | 0 | 0
|  | Zpracování karty zdolávání požáru | kpl | 0 | 0
|  | Komunikace s PDS | kpl | 0 | 0
|  | Příprava na funkční zkoušky | kpl | 1 | 1
|  | Funkční zkoušky | kpl | 1 | 1
|  | Účást na PPP (První paralelení připojení) | kpl | 1 | 1
|  | Vyřízení licence ERÚ | kpl | 1 | 1
|  | Vystavení výchozí revizní zprávy | kpl | 1 | 1
|  | VRN celkem |  |  |  | 0