## Kusovnik artiklu_DEL_FVE_27_
Místo | Množství | Název | Typ | Parametry
RDC1 | 16 | Vývodka | M12x1,5 | STŘÍBŘITĚ ŠEDÁ
RDC1 | 16 | Matice zajišťovací | GMP-GL-M 12x1,5 | stříbřitě šedá
RDC1 | 2 | Matice zajišťovací | GMP-GL-M 16x1,5 | stříbřitě šedá
RDC1 | 2 | Vývodka ucpávková | ST-M 16x1,5 | 4,5÷10mm, stříbřitě šedá
RDC1 | 1 | Rozvodnice nekovová | ECH24PT | Rozvodové skrinky
RDC1 | 4 | Vodič | IBC FlexiSun 1x6mm2
RDC1 | 1 | Odpínač pojistkový | OPVF10-2 | poč. pólů 2; velikost 10; válcové; 30 A; pro DC do 1000V
RDC1 | 2 | Pojistka válcová | PC10 16A gPV | 16 A; velikost 10; GPV
RDC1 | 1 | Odpínač pojistkový | OPVF10-2 | poč. pólů 2; velikost 10; válcové; 30 A; pro DC do 1000V
RDC1 | 2 | Pojistka válcová | PC10 16A gPV | 16 A; velikost 10; GPV
RDC1 | 1 | Odpínač pojistkový | OPVF10-2 | poč. pólů 2; velikost 10; válcové; 30 A; pro DC do 1000V
RDC1 | 2 | Pojistka válcová | PC10 16A gPV | 16 A; velikost 10; GPV
RDC1 | 1 | Odpínač pojistkový | OPVF10-2 | poč. pólů 2; velikost 10; válcové; 30 A; pro DC do 1000V
RDC1 | 2 | Pojistka válcová | PC10 16A gPV | 16 A; velikost 10; GPV
RDC1 | 1 | Ochrana přepěťová | VPU PV I+II 3 1000 E | 3; 1+2
RDC1 | 1 | Ochrana přepěťová | VPU PV I+II 3 1000 E | 3; 1+2
RDC1 | 1 | Ochrana přepěťová | VPU PV I+II 3 1000 E | 3; 1+2
RDC1 | 1 | Ochrana přepěťová | VPU PV I+II 3 1000 E | 3; 1+2
RDC1 | 1 | Vodič | IBC FlexiSun 1x6mm2
RDC1 | 1 | Kabel | Ö TRAIN 331 (1x16) | 600V 1X16 GNYE
RDC1 | 4 | Svorka koncová | WEW 35/2 | pro TS35
RDC1 | 2 | Svorka | WDU6 | ŠEDÁ 800V 41A 6MM2
RDC1 | 4
RDC1 | 2 | Svorka | WDU6 | ŠEDÁ 800V 41A 6MM2
RDC1 | 2 | Svorka | WDU6 | ŠEDÁ 800V 41A 6MM2
RDC1 | 2 | Svorka | WDU6 | ŠEDÁ 800V 41A 6MM2
RDC1 | 1 | Můstek spojovací | PE7 | 7X16mm2,ZELENÁ
RDC2 | 8 | Vývodka | M12x1,5 | STŘÍBŘITĚ ŠEDÁ
RDC2 | 8 | Matice zajišťovací | GMP-GL-M 12x1,5 | stříbřitě šedá
RDC2 | 2 | Matice zajišťovací | GMP-GL-M 16x1,5 | stříbřitě šedá
RDC2 | 2 | Vývodka ucpávková | ST-M 16x1,5 | 4,5÷10mm, stříbřitě šedá
RDC2 | 1 | Rozvodnice nekovová | ECH12PT | Rozvodové skrinky
RDC2 | 1 | Odpínač pojistkový | OPVF10-2 | poč. pólů 2; velikost 10; válcové; 30 A; pro DC do 1000V
RDC2 | 2 | Pojistka válcová | PC10 16A gPV | 16 A; velikost 10; GPV
RDC2 | 1 | Odpínač pojistkový | OPVF10-2 | poč. pólů 2; velikost 10; válcové; 30 A; pro DC do 1000V
RDC2 | 2 | Pojistka válcová | PC10 16A gPV | 16 A; velikost 10; GPV
RDC2 | 1 | Ochrana přepěťová | VPU PV I+II 3 1000 E | 3; 1+2
RDC2 | 1 | Ochrana přepěťová | VPU PV I+II 3 1000 E | 3; 1+2
RDC2 | 1 | Rozvodnice nekovová | ECH12PT | Rozvodové skrinky
RDC2 | 1 | Vodič | IBC FlexiSun 1x6mm2
RDC2 | 2 | Vodič | IBC FlexiSun 1x6mm2
RDC2 | 1 | Kabel | Ö TRAIN 331 (1x16) | 600V 1X16 GNYE
RDC2 | 2 | Svorka koncová | WEW 35/2 | pro TS35
RDC2 | 2 | Svorka | WDU6 | ŠEDÁ 800V 41A 6MM2
RDC2 | 2
RDC2 | 2 | Svorka | WDU6 | ŠEDÁ 800V 41A 6MM2
RDC2 | 1 | Můstek spojovací | PE7 | 7X16mm2,ZELENÁ
RFVE1 | 1 | Vývodka ucpávková | ST-M 20x1,5 | 7÷13mm, stříbřitě šedá
RFVE1 | 1 | Matice zajišťovací | GMP-GL-M 20x1,5 | stříbřitě šedá
RFVE1 | 1 | Matice zajišťovací | GMP-GL-M 32x1,5 | stříbřitě šedá
RFVE1 | 1 | Vývodka ucpávková | ST-M 32x1,5 | 11÷21mm, stříbřitě šedá
RFVE1 | 2 | Matice zajišťovací | GMP-GL-M 50x1,5 | stříbřitě šedá
RFVE1 | 2 | Vývodka ucpávková | ST-M 50x1,5 | 27÷35MM, STŘÍBŘITĚ ŠEDÁ
RFVE1 | 1 | Rozvodnice kovová | NSYS3D6420P | 600x400x200
RFVE1 | 1 | Jistič třípólový | iC60N | 3P/40A/B
RFVE1 | 1 | Jistič třípólový | C120N | 3P/80A/B
RFVE1 | 1 | Jistič jednopólový | iC60N | 1P/2A/C
RFVE1 | 1 | Odpínač pojistkový | OPVP10-3 | PRO POJISTKY 10X38 DO 125A
RFVE1 | 3 | Pojistka válcová | PC10-2A gG | 2 A; velikost 10x38
RFVE1 | 1 | Odpínač pojistkový | OPVP10-1 | PRO POJISTKY 10X38 DO 125A
RFVE1 | 1 | Pojistka válcová | PC10-2A gG | 2 A; velikost 10x38
RFVE1 | 1 | Ochrana přepěťová | PU I 3+1 280V/12.5kA | 4; 1+2; TŘÍDAB+C,280V,12,5KA
RFVE1 | 1 | Relé měřící | U-f guard | 1CO; 6 A; Napájení:; 140 - 275 V AC; napětí, frekvence
RFVE1 | 1 | Stykač třípólový | GC4030M5 | 40A, CÍVKA 240VAC 50Hz
RFVE1 | 1 | Stykač čtyřpólový | GC10040M5 | 100A, CÍVKA 240VAC 50Hz
RFVE1 | 1 | Můstek spojovací | N 7 | 7X16mm2,MODRÁ
RFVE1 | 1 | Svorkovnice rozbočovací | HLAK 35//1 C N
RFVE1 | 1 | Můstek spojovací | PE7 | 7X16mm2,ZELENÁ
RFVE1 | 1 | Svorkovnice rozbočovací | HLAK 35//1 C PE | zelená
RFVE1 | 1 | Kabel | Ö CLASSIC 100 (5G10) | 450/750V
RFVE1 | 1 | Kabel | Ö CLASSIC 100 (5G25) | 450/750V
RFVE1 | 1 | Kabel | Ö CLASSIC 100 (5G35) | 300/500V
RFVE1 | 3 | Svorkovnice rozbočovací | HLAK 35//1 C L | zelená
RFVE1 | 3 | Svorka | WDU 35 | ŠEDÁ 1000V 125A 35MM2
EXT | 204 | FV panel | LR5-54HIH-405 | 405Wp
EXT | 102 | optimizér | P850
EXT | 204 | nosná konstrukce panelů | ??? | sklon 15°
EXT | 1 | střídač | SE50K | 50kVA
EXT | 1 | střídač | SE25K | 25kVA
EXT | 1 | central STOP
RH | 1 | jistič třípolový | LZMC1-A125-I | 100-125A
Pokud se v technických podmínkách nebo na jiném místě zadávací dokumentace vyskytnou přímé či nepřímé odkazy na určité dodavatele, výrobky, patenty, vynálezy, užitné vzor či průmyslové vzory nebo označení původu, je dodavatel oprávněn nabídnout rovnocenné řešení.