## Pokyny pro vyplnění
Pokyny pro vyplnění
Ve všech listech tohoto souboru můžete měnit pouze buňky s modrým pozadím. Jedná se o tyto údaje : - údaje o firmě - jednotkové ceny položek zadané na maximálně dvě desetinná místa

## Stavba
#RTSROZP# | Soupis stavebních prací, dodávek a služeb
| Stavba: |  | 23/033/001 | Nové Město na Moravě - rekonstrukce vodovodu ul. Budovatelů
| Zadavatel |  | Svaz vodovodů a kanalizací Žďársko |  |  |  | IČO: | 43383513
|  |  | Vodárenská 244/2 |  |  |  | DIČ: | CZ43383513
|  |  | 59101 | Žďár nad Sázavou-Žďár nad Sázavou 4
| Projektant: |  | Stanislav Blaha |  |  |  | IČO: | 15261182
|  |  | Studentská 1133/3 |  |  |  | DIČ: | CZ6810070344
|  |  | 59101 | Žďár nad Sázavou-Žďár nad Sázavou 4
| Zhotovitel: | [5 empty] | IČO:
DIČ:
Vypracoval:
| Rozpis ceny | [6 empty] | Celkem
HSV | HSV | [6 empty] | 0
PSV | PSV | [6 empty] | 0
MON | MON | [6 empty] | 0
VN | Vedlejší náklady | [6 empty] | 0
ON | Ostatní náklady | [6 empty] | 0
| Celkem | [6 empty] | 0
Rekapitulace daní
0 | Základ pro sníženou DPH |  |  | 15 | % | 0 |  |  | CZK
0 | Snížená DPH |  |  | 15 | % | 0 |  |  | CZK
0 | Základ pro základní DPH |  |  | 21 | % | 0 |  |  | CZK
0 | Základní DPH |  |  | 21 | % | 0 |  |  | CZK
0 | Zaokrouhlení |  |  |  |  | 0 |  |  | CZK
| Cena celkem bez DPH |  |  |  |  | 0 |  |  | CZK
0 | Cena celkem s DPH |  |  |  |  | 0 |  |  | CZK
|  | v |  |  | dne
sdfsdf
|  |  | Za zhotovitele |  |  |  | Za objednatele
Rekapitulace dílčích částí
#CASTI>> | Číslo | Název |  |  | Základ pro sníženou DPH | Základ pro základní DPH | DPH celkem | Cena celkem | %
1 | Stavba |  |  |  | 0 | 0 | 0 | 0
2 |  | Ostatní a vedlejší náklady |  |  | 0 | 0 | 0 | 0
3 | 001 | Vedlejší a ostatní náklady |  |  | 0 | 0 | 0 | 0
2 |  | Stavební objekt |  |  |  |  | 0
2 | SO01 | Vodovod |  |  | 0 | 0 | 0 | 0
3 | 001 | Vodovod |  |  | 0 | 0 | 0 | 0
| Celkem za stavbu |  |  |  | 0 | 0 | 0 | 0 | 0
#POPS | Popis stavby: 23/033/001 - Nové Město na Moravě - rekonstrukce vodovodu ul. Budovatelů
| Bližší specifikace vybraných použitých materiálů je uvedena v části D.1.2 projektové dokumentace. | [8 empty] | Bližší specifikace vybraných použitých materiálů je uvedena v části D.1.2 projektové dokumentace.
#POPO | Popis objektu: 00 - Vedlejší a ostatní náklady
#POPR | Popis rozpočtu: 001 - Vedlejší a ostatní náklady
#POPO | Popis objektu: SO01 - Vodovod
#POPR | Popis rozpočtu: 001 - Vodovod
Rekapitulace dílů
| Číslo | Název |  |  | Typ dílu |  |  | Celkem | %
| 1 | Zemní práce |  |  | HSV |  |  | 0
| 3 | Svislé a kompletní konstrukce |  |  | HSV |  |  | 0
| 4 | Vodorovné konstrukce |  |  | HSV |  |  | 0
| 5 | Komunikace |  |  | HSV |  |  | 0
| 61 | Úpravy povrchů vnitřní |  |  | HSV |  |  | 0
| 8 | Trubní vedení |  |  | HSV |  |  | 0
| 91 | Doplňující práce na komunikaci |  |  | HSV |  |  | 0
| 93 | Dokončovací práce inženýrských staveb |  |  | HSV |  |  | 0
| 96 | Bourání konstrukcí |  |  | HSV |  |  | 0
| 99 | Staveništní přesun hmot |  |  | HSV |  |  | 0
| 711 | Izolace proti vodě |  |  | PSV |  |  | 0
| 722 | Vnitřní vodovod |  |  | PSV |  |  | 0
| 767 | Konstrukce zámečnické |  |  | PSV |  |  | 0
| M23 | Montáže potrubí |  |  | MON |  |  | 0
| M46 | Zemní práce při montážích |  |  | MON |  |  | 0
| D96 | Přesuny suti a vybouraných hmot |  |  | PSU |  |  | 0
| VN | Vedlejší náklady |  |  | VN |  |  | 0
| ON | Ostatní náklady |  |  | ON |  |  | 0
| Cena celkem | [6 empty] | 0 | 0
Note on D11: Název
Note on I11: IČO
Note on D12: Ulice
Note on I12: DIČ
Note on D13: PSČ
Note on E13: Místo

## VzorPolozky (hidden)
Položkový rozpočet
S:
O:
R:

## 00 001 Naklady
Soupis vedlejších a ostatních nákladů | [27 empty] | #TypZaznamu#
S: | 23/033/001 | Nové Město na Moravě - rekonstrukce vodovodu ul. Budovatelů | [25 empty] | STA
O: | 00 | Vedlejší a ostatní náklady | [22 empty] | NAK |  |  | OBJ
R: | 001 | Vedlejší a ostatní náklady | [25 empty] | ROZ
P.č. | Číslo položky | Název položky | MJ | Množství | Cena / MJ | Celkem | Dodávka | Dodávka celk. | Montáž | Montáž celk. | DPH | Cena s DPH | Hmotnost / MJ | Hmotnost celk.(t) | Dem. hmotnost / MJ | Dem. hmotnost celk.(t) | Ceník | Cen. soustava / platnost | Cenová úroveň | Nhod / MJ | Nhod celk. | Dodavatel | Typ položky | Stav položky
Díl: | VN | Vedlejší náklady |  |  |  | 0 |  | 0 |  | 0 |  | 0 |  | 0 |  | 0 |  |  |  |  | 0 | [6 empty] | DIL
1 | 005111021T | Vytyčení inženýrských sítí | Soubor | 1 |  | 0 |  | 0 |  | 0 | 21 | 0 | 0 | 0 | 0 | 0 |  | Vlastní | Indiv | 0 | 0 |  | VRN | Běžná |  |  |  | POL99_8
2 | 005121 R | Zařízení staveniště | Soubor | 1 |  | 0 |  | 0 |  | 0 | 21 | 0 | 0 | 0 | 0 | 0 |  | RTS 23/ I | Indiv | 0 | 0 |  | VRN | Běžná |  |  |  | POL99_2
|  | Veškeré náklady spojené s vybudováním, provozem a odstraněním zařízení staveniště. | [25 empty] | POP
3 | 005111020T1 | Geodetické vytyčení stavby - vodovod | Soubor | 1 |  | 0 |  | 0 |  | 0 | 21 | 0 | 0 | 0 | 0 | 0 |  | Vlastní | Indiv | 0 | 0 |  | VRN | Běžná |  |  |  | POL99_8
Díl: | ON | Ostatní náklady |  |  |  | 0 |  | 0 |  | 0 |  | 0 |  | 0 |  | 0 |  |  |  |  | 0 | [6 empty] | DIL
4 | 005301010RT | Pitná voda z veřejné sítě | m3 | 31 |  | 0 |  | 0 |  | 0 | 21 | 0 | 0 | 0 | 0 | 0 |  | Vlastní | Indiv | 0 | 0 |  | VRN | Běžná |  |  |  | POL99_8
5 | 005301012T | Krácený rozbor pitné vody | Soubor | 3 |  | 0 |  | 0 |  | 0 | 21 | 0 | 0 | 0 | 0 | 0 |  | Vlastní | Indiv | 0 | 0 |  | VRN | Běžná |  |  |  | POL99_8
6 | 005301020RT | Práce spojené s napojením na stávající vodovod | soubor | 4 |  | 0 |  | 0 |  | 0 | 21 | 0 | 0 | 0 | 0 | 0 |  | Vlastní | Indiv | 0 | 0 |  | VRN | Běžná |  |  |  | POL99_8
7 | 005301030RT | Vypuštění, odvzdušnění, odkalení | Soubor | 1 |  | 0 |  | 0 |  | 0 | 21 | 0 | 0 | 0 | 0 | 0 |  | Vlastní | Indiv | 0 | 0 |  | VRN | Běžná |  |  |  | POL99_8
8 | 005331010T | Ověření funkce signalizačního vodiče, včetně protokolu | Soubor | 1 |  | 0 |  | 0 |  | 0 | 21 | 0 | 0 | 0 | 0 | 0 |  | Vlastní | Indiv | 0 | 0 |  | VRN | Běžná |  |  |  | POL99_8
9 | 005211030R1 | Dočasná dopravní opatření, uzavírka, objízdné trasy, včetně projektu dopravního značení a schválení | Soubor | 1 |  | 0 |  | 0 |  | 0 | 21 | 0 | 0 | 0 | 0 | 0 |  | Vlastní | Indiv | 0 | 0 |  | VRN | Běžná |  |  |  | POL99_8
|  | Náklady na vyhotovení návrhu dočasného dopravního značení, jeho projednání s dotčenými orgány a organizacemi, dodání dopravních značek a světelné signalizace, jejich rozmístění a přemísťování a jejich údržba v průběhu výstavby včetně následného odstranění po ukončení stavebních prací. | [25 empty] | POP | Náklady na vyhotovení návrhu dočasného dopravního značení, jeho projednání s dotčenými orgány a organizacemi, dodání dopravních značek a světelné signalizace, jejich rozmístění a přemísťování a jejich údržba v průběhu výstavby včetně následného odstranění po ukončení stavebních prací.
10 | 005231020R1 | Zkoušky zhutnění | Soubor | 2 |  | 0 |  | 0 |  | 0 | 21 | 0 | 0 | 0 | 0 | 0 |  | Vlastní | Indiv | 0 | 0 |  | VRN | Běžná |  |  |  | POL99_8
|  | Náklady na individuální zkoušky dodaných a smontovaných technologických zařízení včetně komplexního vyzkoušení. | [25 empty] | POP | Náklady na individuální zkoušky dodaných a smontovaných technologických zařízení včetně komplexního vyzkoušení.
11 | 005231020R2 | Zkoušky vybouraných asfaltů u komunikací | Soubor | 1 |  | 0 |  | 0 |  | 0 | 21 | 0 | 0 | 0 | 0 | 0 |  | Vlastní | Indiv | 0 | 0 |  | VRN | Běžná |  |  |  | POL99_8
|  | Náklady na individuální zkoušky dodaných a smontovaných technologických zařízení včetně komplexního vyzkoušení. | [25 empty] | POP | Náklady na individuální zkoušky dodaných a smontovaných technologických zařízení včetně komplexního vyzkoušení.
12 | 005241010R1 | Dokumentace skutečného provedení - vodovod | Soubor | 1 |  | 0 |  | 0 |  | 0 | 21 | 0 | 0 | 0 | 0 | 0 |  | Vlastní | Indiv | 0 | 0 |  | VRN | Běžná |  |  |  | POL99_8
|  | Náklady na vyhotovení dokumentace skutečného provedení stavby a její předání objednateli v požadované formě a požadovaném počtu. | [25 empty] | POP | Náklady na vyhotovení dokumentace skutečného provedení stavby a její předání objednateli v požadované formě a požadovaném počtu.
13 | 005241020R1 | Geodetické zaměření skutečného provedení - vodovod | Soubor | 1 |  | 0 |  | 0 |  | 0 | 21 | 0 | 0 | 0 | 0 | 0 |  | Vlastní | Indiv | 0 | 0 |  | VRN | Běžná |  |  |  | POL99_8
|  | Náklady na provedení skutečného zaměření stavby v rozsahu nezbytném pro zápis změny do katastru nemovitostí. | [25 empty] | POP | Náklady na provedení skutečného zaměření stavby v rozsahu nezbytném pro zápis změny do katastru nemovitostí.
14 | 005241030T1 | Vyhotovení geometrického plánu - vodovod | Soubor | 1 |  | 0 |  | 0 |  | 0 | 21 | 0 | 0 | 0 | 0 | 0 |  | Vlastní | Indiv | 0 | 0 |  | VRN | Běžná |  |  |  | POL99_8
|  | Náklady na vyhotovení geometrického plánu. | [25 empty] | POP
15 | 005281011 | Fotodokumentace z průběhu stavby | Soubor | 1 |  | 0 |  | 0 |  | 0 | 21 | 0 | 0 | 0 | 0 | 0 |  | Vlastní | Indiv | 0 | 0 |  | VRN | Běžná |  |  |  | POL99_8
16 | 005301040T1 | Náhradní zásobování pitnou vodou, dočasné propoje, zaslepení | Soubor | 1 |  | 0 |  | 0 |  | 0 | 21 | 0 | 0 | 0 | 0 | 0 |  | Vlastní | Indiv | 0 | 0 |  | VRN | Běžná |  |  |  | POL99_8
17 | 005311011T1 | Seznam přípojek s uvedením čísel popisných a parcelních - vodovod | Soubor | 2 |  | 0 |  | 0 |  | 0 | 21 | 0 | 0 | 0 | 0 | 0 |  | Vlastní | Indiv | 0 | 0 |  | VRN | Běžná |  |  |  | POL99_8
[26 empty] | 15 | 21 | DPH
| Celkem |  |  |  |  | 0 | [19 empty] | 0 | 0 | SUM
END
Note on S6: Jedná se o informaci, zda se jedná o položku, která je do rozpočtu zadána z cenové soustavy RTS, nebo vlastní.
Note on T6: Jedná se o název CÚ, která je zadána u položky rozpočtu

## SO01 001 Pol
Položkový soupis prací a dodávek | [27 empty] | #TypZaznamu#
S: | 23/033/001 | Nové Město na Moravě - rekonstrukce vodovodu ul. Budovatelů | [25 empty] | STA
O: | SO01 | Vodovod | [22 empty] | STA |  |  | OBJ
R: | 001 | Vodovod | [25 empty] | ROZ
P.č. | Číslo položky | Název položky | MJ | Množství | Cena / MJ | Celkem | Dodávka | Dodávka celk. | Montáž | Montáž celk. | DPH | Cena s DPH | Hmotnost / MJ | Hmotnost celk.(t) | Dem. hmotnost / MJ | Dem. hmotnost celk.(t) | Ceník | Cen. soustava / platnost | Cenová úroveň | Nhod / MJ | Nhod celk. | Dodavatel | Typ položky | Stav položky
Díl: | 1 | Zemní práce |  |  |  | 0 |  | 0 |  | 0 |  | 0 |  | 99.71 |  | 10.71 |  |  |  |  | 1032.89 | [6 empty] | DIL
1 | 113106121R00 | Rozebrání dlažeb, panelů komunikací pro pěší s jakýmkoliv ložem a výplní spár z betonových nebo kameninových dlaždic nebo tvarovek | m2 | 3 |  | 0 |  | 0 |  | 0 | 21 | 0 | 0 | 0 | 0.138 | 0.41 | 822-1 | RTS 23/ I | RTS 23/ I | 0.16 | 0.48 |  | Práce | Běžná |  |  |  | POL1_
|  | s přemístěním hmot na skládku na vzdálenost do 3 m nebo s naložením na dopravní prostředek | [25 empty] | SPI
2 | 113107515R00 | Odstranění podkladů nebo krytů z kameniva hrubého drceného, v ploše jednotlivě do 50 m2, tloušťka vrstvy 150 mm | m2 | 3.5 |  | 0 |  | 0 |  | 0 | 21 | 0 | 0 | 0 | 0.33 | 1.16 | 822-1 | RTS 23/ I | RTS 23/ I | 0.5265 | 1.84 |  | Práce | Běžná |  |  |  | POL1_
3 | 113107520R00 | Odstranění podkladů nebo krytů z kameniva hrubého drceného, v ploše jednotlivě do 50 m2, tloušťka vrstvy 200 mm | m2 | 3 |  | 0 |  | 0 |  | 0 | 21 | 0 | 0 | 0 | 0.44 | 1.32 | 822-1 | RTS 23/ I | RTS 23/ I | 0.632 | 1.9 |  | Práce | Běžná |  |  |  | POL1_
4 | 113107530R00 | Odstranění podkladů nebo krytů z kameniva hrubého drceného, v ploše jednotlivě do 50 m2, tloušťka vrstvy 300 mm | m2 | 5.5 |  | 0 |  | 0 |  | 0 | 21 | 0 | 0 | 0 | 0.66 | 3.63 | 822-1 | RTS 23/ I | RTS 23/ I | 1.053 | 5.79 |  | Práce | Běžná |  |  |  | POL1_
5 | 113108310R00 | Odstranění podkladů nebo krytů živičných, v ploše jednotlivě do 50 m2, tloušťka vrstvy 100 mm | m2 | 5.5 |  | 0 |  | 0 |  | 0 | 21 | 0 | 0 | 0 | 0.22 | 1.21 | 822-1 | RTS 23/ I | RTS 23/ I | 0.375 | 2.06 |  | Práce | Běžná |  |  |  | POL1_
6 | 113108311R00 | Odstranění podkladů nebo krytů živičných, v ploše jednotlivě do 50 m2, tloušťka vrstvy 110 mm | m2 | 3.5 |  | 0 |  | 0 |  | 0 | 21 | 0 | 0 | 0 | 0.242 | 0.85 | 822-1 | RTS 23/ I | RTS 23/ I | 0.3998 | 1.4 |  | Práce | Běžná |  |  |  | POL1_
7 | 113201111R00 | Vytrhání obrub chodníkových ležatých | m | 6 |  | 0 |  | 0 |  | 0 | 21 | 0 | 0 | 0 | 0.22 | 1.32 | 822-1 | RTS 23/ I | RTS 23/ I | 0.143 | 0.86 |  | Práce | Běžná |  |  |  | POL1_
|  | s vybouráním lože, s přemístěním hmot na skládku na vzdálenost do 3 m nebo naložením na dopravní prostředek | [25 empty] | SPI |  | s vybouráním lože, s přemístěním hmot na skládku na vzdálenost do 3 m nebo naložením na dopravní prostředek
8 | 113202111R00 | Vytrhání obrub z krajníků nebo obrubníků stojatých | m | 3 |  | 0 |  | 0 |  | 0 | 21 | 0 | 0 | 0 | 0.27 | 0.81 | 822-1 | RTS 23/ I | RTS 23/ I | 0.123 | 0.37 |  | Práce | Běžná |  |  |  | POL1_
|  | s vybouráním lože, s přemístěním hmot na skládku na vzdálenost do 3 m nebo naložením na dopravní prostředek | [25 empty] | SPI |  | s vybouráním lože, s přemístěním hmot na skládku na vzdálenost do 3 m nebo naložením na dopravní prostředek
9 | 119001401R00 | Dočasné zajištění podzemního potrubí nebo vedení ocelového potrubí DN do 200 mm | m | 4.8 |  | 0 |  | 0 |  | 0 | 21 | 0 | 0.00869 | 0.04 | 0 | 0 | 800-1 | RTS 23/ I | RTS 23/ I | 0.703 | 3.37 |  | Práce | Běžná |  |  |  | POL1_
|  | ve výkopišti ve stavu a poloze, ve kterých byla na začátku zemních prací, a to podepřením, vzepřením nebo vyvěšením, případně s ochranným bedněním, se zřízením a odstraněním zajišťovací konstrukce a včetně opotřebení použitých materiálů, | [25 empty] | SPI |  | ve výkopišti ve stavu a poloze, ve kterých byla na začátku zemních prací, a to podepřením, vzepřením nebo vyvěšením, případně s ochranným bedněním, se zřízením a odstraněním zajišťovací konstrukce a včetně opotřebení použitých materiálů,
|  | 1,2*4 |  | 4.8 | [23 empty] | VV | 0
10 | 119001411R00 | Dočasné zajištění podzemního potrubí nebo vedení betonového potrubí DN do 200 mm | m | 4.8 |  | 0 |  | 0 |  | 0 | 21 | 0 | 0.0107 | 0.05 | 0 | 0 | 800-1 | RTS 23/ I | RTS 23/ I | 0.908 | 4.36 |  | Práce | Běžná |  |  |  | POL1_
|  | ve výkopišti ve stavu a poloze, ve kterých byla na začátku zemních prací, a to podepřením, vzepřením nebo vyvěšením, případně s ochranným bedněním, se zřízením a odstraněním zajišťovací konstrukce a včetně opotřebení použitých materiálů, | [25 empty] | SPI |  | ve výkopišti ve stavu a poloze, ve kterých byla na začátku zemních prací, a to podepřením, vzepřením nebo vyvěšením, případně s ochranným bedněním, se zřízením a odstraněním zajišťovací konstrukce a včetně opotřebení použitých materiálů,
|  | 1*1,2 |  | 1.2 | [23 empty] | VV | 0
|  | 3*1,2 |  | 3.6 | [23 empty] | VV | 0
11 | 119001421R00 | Dočasné zajištění podzemního potrubí nebo vedení kabelů do 3 kabelů | m | 14.4 |  | 0 |  | 0 |  | 0 | 21 | 0 | 0.02478 | 0.36 | 0 | 0 | 800-1 | RTS 23/ I | RTS 23/ I | 0.547 | 7.88 |  | Práce | Běžná |  |  |  | POL1_
|  | ve výkopišti ve stavu a poloze, ve kterých byla na začátku zemních prací, a to podepřením, vzepřením nebo vyvěšením, případně s ochranným bedněním, se zřízením a odstraněním zajišťovací konstrukce a včetně opotřebení použitých materiálů, | [25 empty] | SPI |  | ve výkopišti ve stavu a poloze, ve kterých byla na začátku zemních prací, a to podepřením, vzepřením nebo vyvěšením, případně s ochranným bedněním, se zřízením a odstraněním zajišťovací konstrukce a včetně opotřebení použitých materiálů,
|  | 12*1,2 |  | 14.4 | [23 empty] | VV | 0
12 | 120001101R00 | Ztížené vykopávky v horninách jakékoliv třídy | m3 | 36 |  | 0 |  | 0 |  | 0 | 21 | 0 | 0 | 0 | 0 | 0 | 800-1 | RTS 23/ I | RTS 23/ I | 1.548 | 55.73 |  | Práce | Běžná |  |  |  | POL1_1
|  | příplatek k cenám vykopávek za ztížení vykopávky v blízkosti podzemního vedení nebo výbušnin v horninách jakékoliv třídy, | [25 empty] | SPI |  | příplatek k cenám vykopávek za ztížení vykopávky v blízkosti podzemního vedení nebo výbušnin v horninách jakékoliv třídy,
|  | 1,2*1,0*1,5*20 |  | 36 | [23 empty] | VV | 0
13 | 121101101R00 | Sejmutí ornice s přemístěním na vzdálenost do 50 m | m3 | 0.72 |  | 0 |  | 0 |  | 0 | 21 | 0 | 0 | 0 | 0 | 0 | 800-1 | RTS 23/ I | RTS 23/ I | 0.097 | 0.07 |  | Práce | Běžná |  |  |  | POL1_1
|  | nebo lesní půdy, s naložením na dopravní prostředek a vodorovným přemístěním na hromady v místě upotřebení nebo na dočasné či trvalé skládky se složením, | [25 empty] | SPI |  | nebo lesní půdy, s naložením na dopravní prostředek a vodorovným přemístěním na hromady v místě upotřebení nebo na dočasné či trvalé skládky se složením,
|  | 1,2*6,0*0,1 |  | 0.72 | [23 empty] | VV | 0
14 | 130901123R00 | Bourání konstrukcí v hloubených vykopávkách z betonu, železového nebo z předpjatého, pneumatickým kladivem | m3 | 0.0974 |  | 0 |  | 0 |  | 0 | 21 | 0 | 0 | 0 | 0 | 0 | 800-1 | RTS 23/ I | RTS 23/ I | 30.439 | 2.96 |  | Práce | Běžná |  |  |  | POL1_1
|  | s přemístěním suti na hromady na vzdálenost do 20 m nebo s uložením na dopravní prostředek, | [25 empty] | SPI
|  | strop : 0,6*0,3*0,23 |  | 0.0414 | [23 empty] | VV | 0
|  | komínek : 0,2*1,0*0,28 |  | 0.056 | [23 empty] | VV | 0
15 | 132201212R00 | Hloubení rýh šířky přes 60 do 200 cm do 1000 m3, v hornině 3, hloubení strojně | m3 | 124.765 |  | 0 |  | 0 |  | 0 | 21 | 0 | 0 | 0 | 0 | 0 | 800-1 | RTS 23/ I | RTS 23/ I | 0.16 | 19.96 |  | Práce | Běžná |  |  |  | POL1_1
|  | zapažených i nezapažených, s urovnáním dna do předepsaného profilu a spádu, s případně nutným přehozením výkopku na vzdálenost do 3 m ve výkopišti, s přehozením výkopku na přilehlém terénu na vzdálenost do 5 m od podélné osy rýhy nebo s naložením výkopku na dopravní prostředek. | [25 empty] | SPI |  | zapažených i nezapažených, s urovnáním dna do předepsaného profilu a spádu, s případně nutným přehozením výkopku na vzdálenost do 3 m ve výkopišti, s přehozením výkopku na přilehlém terénu na vzdálenost do 5 m od podélné osy rýhy nebo s naložením výkopku na dopravní prostředek.
|  | 1,1*1,0*2,0 |  | 2.2 | [23 empty] | VV | 0
|  | 1,2*1,0*2,0 |  | 2.4 | [23 empty] | VV | 0
|  | 1,2*1,0*10,3 |  | 12.36 | [23 empty] | VV | 0
|  | 1,2*1,0*92,3 |  | 110.76 | [23 empty] | VV | 0
|  | 1,2*1,0*1,5 |  | 1.8 | [23 empty] | VV | 0
|  | ornice : -0,72 |  | -0.72 | [23 empty] | VV | 0
|  | komunikace : -0,40*5,5 |  | -2.2 | [23 empty] | VV | 0
|  | chodník : -0,25*3,5 |  | -0.875 | [23 empty] | VV | 0
|  | -0,32*3,0 |  | -0.96 | [23 empty] | VV | 0
16 | 132301212R00 | Hloubení rýh šířky přes 60 do 200 cm do 1000 m3, v hornině 4, hloubení strojně | m3 | 55.8482 |  | 0 |  | 0 |  | 0 | 21 | 0 | 0 | 0 | 0 | 0 | 800-1 | RTS 23/ I | RTS 23/ I | 0.3 | 16.75 |  | Práce | Běžná |  |  |  | POL1_1
|  | zapažených i nezapažených, s urovnáním dna do předepsaného profilu a spádu, s případně nutným přehozením výkopku na vzdálenost do 3 m ve výkopišti, s přehozením výkopku na přilehlém terénu na vzdálenost do 5 m od podélné osy rýhy nebo s naložením výkopku na dopravní prostředek. | [25 empty] | SPI |  | zapažených i nezapažených, s urovnáním dna do předepsaného profilu a spádu, s případně nutným přehozením výkopku na vzdálenost do 3 m ve výkopišti, s přehozením výkopku na přilehlém terénu na vzdálenost do 5 m od podélné osy rýhy nebo s naložením výkopku na dopravní prostředek.
|  | 1,2*(1,09+1,09)/2*0,4+1,2*(1,09+1,42)/2*4,4+1,2*(1,42+1,48)/2*7,6 |  | 20.3736 | [23 empty] | VV | 0
|  | 1,2*(1,48+1,53)/2*6,2+1,2*(1,53+1,54)/2*1,2+1,2*(1,54+1,43)/2*7,9 |  | 27.4854 | [23 empty] | VV | 0
|  | 1,2*(1,43+1,43)/2*1,4+1,2*(1,43+1,43)/2*12,0+1,2*(1,43+1,35)/2*12,0 |  | 43.0104 | [23 empty] | VV | 0
|  | 1,2*(1,35+1,44)/2*14,0+1,2*(1,44+1,44)/2*20,5+1,2*(1,44+1,43)/2*1,3 |  | 61.0986 | [23 empty] | VV | 0
|  | 1,2*(1,43+1,43)/2*3,4 |  | 5.8344 | [23 empty] | VV | 0
|  | 1,2*(1,29+1,34)/2*1,7+1,2*(1,34+1,46)/2*4,4 |  | 10.0746 | [23 empty] | VV | 0
|  | 1,2*(1,46+1,54)/2*1,9+1,2*(1,54+1,70)/2*2,3 |  | 7.8912 | [23 empty] | VV | 0
|  | výkop pro Š2 : 1,2*1,5*1,5 |  | 2.7 | [23 empty] | VV | 0
|  | přípojky : 1,1*1,5*2,0 |  | 3.3 | [23 empty] | VV | 0
|  | 1,2*1,5*2,0 |  | 3.6 | [23 empty] | VV | 0
|  | hornina 3 : -129,52 |  | -129.52 | [23 empty] | VV | 0
17 | 151101101R00 | Zřízení pažení a rozepření stěn rýh příložné pro jakoukoliv mezerovitost, hloubky do 2 m | m2 | 297.531 |  | 0 |  | 0 |  | 0 | 21 | 0 | 0.00099 | 0.29 | 0 | 0 | 800-1 | RTS 23/ I | RTS 23/ I | 0.236 | 70.22 |  | Práce | Běžná |  |  |  | POL1_1
|  | pro podzemní vedení pro všechny šířky rýhy, | [25 empty] | SPI
|  | (1,42+1,48)/2*7,6 |  | 11.02 | [23 empty] | VV | 0
|  | (1,48+1,53)/2*6,2+(1,53+1,54)/2*1,2+(1,54+1,43)/2*7,9 |  | 22.9045 | [23 empty] | VV | 0
|  | (1,43+1,43)/2*1,4+(1,43+1,43)/2*12,0+(1,43+1,35)/2*12,0 |  | 35.842 | [23 empty] | VV | 0
|  | (1,35+1,44)/2*14,0+(1,44+1,44)/2*20,5+(1,44+1,43)/2*1,3 |  | 50.9155 | [23 empty] | VV | 0
|  | (1,43+1,43)/2*3,4 |  | 4.862 | [23 empty] | VV | 0
|  | (1,29+1,34)/2*1,7+(1,34+1,46)/2*4,4 |  | 8.3955 | [23 empty] | VV | 0
|  | (1,46+1,54)/2*1,9+(1,54+1,70)/2*2,3 |  | 6.576 | [23 empty] | VV | 0
|  | výkop pro Š2 : 1,5*1,5 |  | 2.25 | [23 empty] | VV | 0
|  | přípojky : 1,5*2,0 |  | 3 | [23 empty] | VV | 0
|  | 1,5*2,0 |  | 3 | [23 empty] | VV | 0
|  | 148,7655 |  | 148.7655 | [23 empty] | VV | 0
18 | 151101111R00 | Odstranění pažení a rozepření rýh příložné , hloubky do 2 m | m2 | 297.531 |  | 0 |  | 0 |  | 0 | 21 | 0 | 0 | 0 | 0 | 0 | 800-1 | RTS 23/ I | RTS 23/ I | 0.07 | 20.83 |  | Práce | Běžná |  |  |  | POL1_1
|  | pro podzemní vedení s uložením materiálu na vzdálenost do 3 m od kraje výkopu, | [25 empty] | SPI
19 | 161101101R00 | Svislé přemístění výkopku z horniny 1 až 4, při hloubce výkopu přes 1 do 2,5 m | m3 | 90.3066 |  | 0 |  | 0 |  | 0 | 21 | 0 | 0 | 0 | 0 | 0 | 800-1 | RTS 23/ I | RTS 23/ I | 2.07 | 186.93 |  | Práce | Běžná |  |  |  | POL1_
|  | bez naložení do dopravní nádoby, ale s vyprázdněním dopravní nádoby na hromadu nebo na dopravní prostředek, | [25 empty] | SPI |  | bez naložení do dopravní nádoby, ale s vyprázdněním dopravní nádoby na hromadu nebo na dopravní prostředek,
|  | (124,7650+55,84820)*0,5 |  | 90.3066 | [23 empty] | VV | 0
20 | 162601102R00 | Vodorovné přemístění výkopku z horniny 1 až 4, na vzdálenost přes 4 000 do 5 000 m | m3 | 215.499 |  | 0 |  | 0 |  | 0 | 21 | 0 | 0 | 0 | 0 | 0 | 800-1 | RTS 23/ I | RTS 23/ I | 0.011 | 2.37 |  | Práce | Běžná |  |  |  | POL1_
|  | po suchu, bez ohledu na druh dopravního prostředku, bez naložení výkopku, avšak se složením bez rozhrnutí, | [25 empty] | SPI |  | po suchu, bez ohledu na druh dopravního prostředku, bez naložení výkopku, avšak se složením bez rozhrnutí,
|  | meziskládka : 107,74952*2 |  | 215.499 | [23 empty] | VV | 0
21 | 162701105R00 | Vodorovné přemístění výkopku z horniny 1 až 4, na vzdálenost přes 9 000 do 10 000 m | m3 | 72.8637 |  | 0 |  | 0 |  | 0 | 21 | 0 | 0 | 0 | 0 | 0 | 800-1 | RTS 23/ I | RTS 23/ I | 0.01 | 0.73 |  | Práce | Běžná |  |  |  | POL1_1
|  | po suchu, bez ohledu na druh dopravního prostředku, bez naložení výkopku, avšak se složením bez rozhrnutí, | [25 empty] | SPI |  | po suchu, bez ohledu na druh dopravního prostředku, bez naložení výkopku, avšak se složením bez rozhrnutí,
|  | 1,1*0,49*2,0 |  | 1.078 | [23 empty] | VV | 0
|  | 1,2*0,51*2,0 |  | 1.224 | [23 empty] | VV | 0
|  | 1,2*0,518*10,3 |  | 6.4025 | [23 empty] | VV | 0
|  | 1,2*0,57*92,3 |  | 63.1332 | [23 empty] | VV | 0
|  | 1,2*0,57*1,5 |  | 1.026 | [23 empty] | VV | 0
22 | 162701109R00 | Vodorovné přemístění výkopku příplatek k ceně za každých dalších i započatých 1 000 m přes 10 000 m z horniny 1 až 4 | m3 | 145.7274 |  | 0 |  | 0 |  | 0 | 21 | 0 | 0 | 0 | 0 | 0 | 800-1 | RTS 23/ I | RTS 23/ I | 0 | 0 |  | Práce | Běžná |  |  |  | POL1_
|  | po suchu, bez ohledu na druh dopravního prostředku, bez naložení výkopku, avšak se složením bez rozhrnutí, | [25 empty] | SPI |  | po suchu, bez ohledu na druh dopravního prostředku, bez naložení výkopku, avšak se složením bez rozhrnutí,
|  | 72,86368*2 |  | 145.7274 | [23 empty] | VV | 0
23 | 167101102R00 | Nakládání, skládání, překládání neulehlého výkopku nakládání výkopku přes 100 m3, z horniny 1 až 4 | m3 | 107.7495 |  | 0 |  | 0 |  | 0 | 21 | 0 | 0 | 0 | 0 | 0 | 800-1 | RTS 23/ I | RTS 23/ I | 0.053 | 5.71 |  | Práce | Běžná |  |  |  | POL1_
|  | meziskládka : 107,74952 |  | 107.7495 | [23 empty] | VV | 0
24 | 171201101R00 | Uložení sypaniny na skládku nebo do násypů nezhut. do násypů nezhutněných | m3 | 180.6132 |  | 0 |  | 0 |  | 0 | 21 | 0 | 0 | 0 | 0 | 0 | 800-1 | RTS 23/ I | RTS 23/ I | 0.031 | 5.6 |  | Práce | Běžná |  |  |  | POL1_1
|  | nebo na skládku s rozprostřením sypaniny ve vrstvách a s hrubým urovnáním, | [25 empty] | SPI
|  | Uložení sypaniny do násypů nebo na skládku s rozprostřením sypaniny ve vrstvách a s hrubým urovnáním. | [25 empty] | POP |  | Uložení sypaniny do násypů nebo na skládku s rozprostřením sypaniny ve vrstvách a s hrubým urovnáním.
|  | 72,86368 |  | 72.8637 | [23 empty] | VV | 0
|  | meziskládka : 107,74952 |  | 107.7495 | [23 empty] | VV | 0
25 | 174101101R00 | Zásyp sypaninou se zhutněním jam, šachet, rýh nebo kolem objektů v těchto vykopávkách | m3 | 107.7495 |  | 0 |  | 0 |  | 0 | 21 | 0 | 0 | 0 | 0 | 0 | 800-1 | RTS 23/ I | RTS 23/ I | 0.598 | 64.43 |  | Práce | Běžná |  |  |  | POL1_1
|  | z jakékoliv horniny s uložením výkopku po vrstvách, | [25 empty] | SPI
|  | včetně strojního přemístění materiálu pro zásyp ze vzdálenosti do 10 m od okraje zásypu | [25 empty] | POP
|  | 124,7650+55,84820 |  | 180.6132 | [23 empty] | VV | 0
|  | -72,86368 |  | -72.8637 | [23 empty] | VV | 0
26 | 175101101R00 | Obsyp potrubí bez prohození sypaniny, bez dodávky obsypového materiálu | m3 | 57.6384 |  | 0 |  | 0 |  | 0 | 21 | 0 | 0 | 0 | 0 | 0 | 800-1 | RTS 23/ I | RTS 23/ I | 9.522 | 548.83 |  | Práce | Běžná |  |  |  | POL1_
|  | sypaninou z vhodných hornin tř. 1 - 4 nebo materiálem připraveným podél výkopu ve vzdálenosti do 3 m od jeho kraje, pro jakoukoliv hloubku výkopu a jakoukoliv míru zhutnění, | [25 empty] | SPI |  | sypaninou z vhodných hornin tř. 1 - 4 nebo materiálem připraveným podél výkopu ve vzdálenosti do 3 m od jeho kraje, pro jakoukoliv hloubku výkopu a jakoukoliv míru zhutnění,
|  | ((1,1*0,39)-0,0064)*2,0 |  | 0.8452 | [23 empty] | VV | 0
|  | ((1,2*0,41)-0,0095)*2,0 |  | 0.965 | [23 empty] | VV | 0
|  | ((1,2*0,418)-0,0109)*10,3 |  | 5.0542 | [23 empty] | VV | 0
|  | ((1,2*0,47)-0,0227)*92,3 |  | 49.962 | [23 empty] | VV | 0
|  | ((1,2*0,47)-0,0227)*1,5 |  | 0.81195 | [23 empty] | VV | 0
27 | 180402111R00 | parkový trávník, výsevem, v rovině nebo na svahu do 1:5 | m2 | 7.2 |  | 0 |  | 0 |  | 0 | 21 | 0 | 0 | 0 | 0 | 0 |  | RTS 23/ I | RTS 23/ I | 0.06 | 0.43 |  | Práce | Běžná |  |  |  | POL1_1
|  | 1,2*6,0 |  | 7.2 | [23 empty] | VV | 0
28 | 181201101R00 | Úprava pláně v násypech v hornině 1 až 4, bez zhutnění | m2 | 7.2 |  | 0 |  | 0 |  | 0 | 21 | 0 | 0 | 0 | 0 | 0 | 800-1 | RTS 23/ I | RTS 23/ I | 0.013 | 0.09 |  | Práce | Běžná |  |  |  | POL1_1
|  | vyrovnání výškových rozdílů, plochy vodorovné a plochy do sklonu 1 : 5, | [25 empty] | SPI
29 | 181301101R00 | Rozprostření a urovnání ornice v rovině v souvislé ploše do 500 m2, tloušťka vrstvy do 100 mm | m2 | 7.2 |  | 0 |  | 0 |  | 0 | 21 | 0 | 0 | 0 | 0 | 0 | 800-1 | RTS 23/ I | RTS 23/ I | 0.13 | 0.94 |  | Práce | Běžná |  |  |  | POL1_1
|  | s případným nutným přemístěním hromad nebo dočasných skládek na místo potřeby ze vzdálenosti do 30 m, v rovině nebo ve svahu do 1 : 5, | [25 empty] | SPI |  | s případným nutným přemístěním hromad nebo dočasných skládek na místo potřeby ze vzdálenosti do 30 m, v rovině nebo ve svahu do 1 : 5,
30 | 199000002R00 | Poplatky za skládku horniny 1- 4, skupina 17 05 04 z Katalogu odpadů | m3 | 72.8637 |  | 0 |  | 0 |  | 0 | 21 | 0 | 0 | 0 | 0 | 0 | 800-1 | RTS 23/ I | RTS 23/ I | 0 | 0 |  | Práce | Běžná |  |  |  | POL1_1
31 | 00572400R | Směs travní parková I. běžná zátěž PROFI | kg | 0.189 |  | 0 |  | 0 |  | 0 | 21 | 0 | 0.001 | 0 | 0 | 0 | SPCM | RTS 23/ I | RTS 23/ I | 0 | 0 |  | Specifikace | Běžná |  |  |  | POL3_1
|  | 7,2*0,025*1,05 |  | 0.189 | [23 empty] | VV | 0
32 | 58344154R1 | Štěrkopísek pro lože a obsyp s max. zrnem 16mm, max.10% frakce 8-16mm | t | 98.9651 |  | 0 |  | 0 |  | 0 | 21 | 0 | 1 | 98.97 | 0 | 0 |  | Vlastní | RTS 23/ I | 0 | 0 |  | Specifikace | Běžná |  |  |  | POL3_1
|  | 57,63835*1,01*1,7 |  | 98.9651 | [23 empty] | VV | 0
Díl: | 3 | Svislé a kompletní konstrukce |  |  |  | 0 |  | 0 |  | 0 |  | 0 |  | 0.4 |  | 0 |  |  |  |  | 1.73 | [6 empty] | DIL
33 | 311312011R00 | Beton nadzákladových zdí prostý třídy C 25/30, Beton čerstvý obyčejný; C 25/30; prostředí: X0; cement: CEM I; Dmax = 22 mm; S 3 | m3 | 0.1346 |  | 0 |  | 0 |  | 0 | 21 | 0 | 2.5277 | 0.34 | 0 | 0 | 801-1 | RTS 23/ I | RTS 23/ I | 0.98 | 0.13 |  | Práce | Běžná |  |  |  | POL1_
|  | nosných, výplňových, obkladových, půdních, štítových, poprsních apod., s pomocným lešením o výšce podlahy do 1900 mm a pro zatížení 1,5 kPa, | [25 empty] | SPI |  | nosných, výplňových, obkladových, půdních, štítových, poprsních apod., s pomocným lešením o výšce podlahy do 1900 mm a pro zatížení 1,5 kPa,
|  | komínek : 1,6*0,2*0,28 |  | 0.0896 | [23 empty] | VV | 0
|  | osazení poklopu : 0,15*0,1*3,0 |  | 0.045 | [23 empty] | VV | 0
34 | 311351105R00 | Bednění nadzákladových zdí oboustranné za každou stranu zřízení | m2 | 1.6 |  | 0 |  | 0 |  | 0 | 21 | 0 | 0.03931 | 0.06 | 0 | 0 | 801-1 | RTS 23/ I | RTS 23/ I | 0.65 | 1.04 |  | Práce | Běžná |  |  |  | POL1_
|  | svislé nebo šikmé (odkloněné), půdorysně přímé nebo zalomené nadzákladových zdí nosných, výplňových, obkladových, půdních, štítových, poprsních apod. ve volném prostranství, ve volných nebo zapažených jámách, rýhách, šachtách, včetně případných vzpěr, | [25 empty] | SPI |  | svislé nebo šikmé (odkloněné), půdorysně přímé nebo zalomené nadzákladových zdí nosných, výplňových, obkladových, půdních, štítových, poprsních apod. ve volném prostranství, ve volných nebo zapažených jámách, rýhách, šachtách, včetně případných vzpěr,
|  | 1,6 |  | 1.6 | [23 empty] | VV | 0
35 | 311351106R00 | Bednění nadzákladových zdí oboustranné za každou stranu odstranění | m2 | 1.6 |  | 0 |  | 0 |  | 0 | 21 | 0 | 0 | 0 | 0 | 0 | 801-1 | RTS 23/ I | RTS 23/ I | 0.35 | 0.56 |  | Práce | Běžná |  |  |  | POL1_
|  | svislé nebo šikmé (odkloněné), půdorysně přímé nebo zalomené nadzákladových zdí nosných, výplňových, obkladových, půdních, štítových, poprsních apod. ve volném prostranství, ve volných nebo zapažených jámách, rýhách, šachtách, včetně případných vzpěr, | [25 empty] | SPI |  | svislé nebo šikmé (odkloněné), půdorysně přímé nebo zalomené nadzákladových zdí nosných, výplňových, obkladových, půdních, štítových, poprsních apod. ve volném prostranství, ve volných nebo zapažených jámách, rýhách, šachtách, včetně případných vzpěr,
Díl: | 4 | Vodorovné konstrukce |  |  |  | 0 |  | 0 |  | 0 |  | 0 |  | 24.94 |  | 0 |  |  |  |  | 18.75 | [6 empty] | DIL
36 | 451573111R00 | Lože pod potrubí, stoky a drobné objekty z písku a štěrkopísku do 65 mm | m3 | 12.952 |  | 0 |  | 0 |  | 0 | 21 | 0 | 1.8908 | 24.49 | 0 | 0 | 827-1 | RTS 23/ I | RTS 23/ I | 1.317 | 17.06 |  | Práce | Běžná |  |  |  | POL1_1
|  | v otevřeném výkopu, | [25 empty] | SPI
|  | 1,1*0,10*2,0 |  | 0.22 | [23 empty] | VV | 0
|  | 1,2*0,10*2,0 |  | 0.24 | [23 empty] | VV | 0
|  | 1,2*0,10*10,3 |  | 1.236 | [23 empty] | VV | 0
|  | 1,2*0,10*92,3 |  | 11.076 | [23 empty] | VV | 0
|  | 1,2*0,10*1,5 |  | 0.18 | [23 empty] | VV | 0
37 | 452313131R00 | Podkladní a zajišťovací konstrukce z betonu bloky pro potrubí , z betonu prostého třídy C 12/15 | m3 | 0.17695 |  | 0 |  | 0 |  | 0 | 21 | 0 | 2.5 | 0.44 | 0 | 0 | 827-1 | RTS 23/ I | RTS 23/ I | 1.192 | 0.21 |  | Práce | Běžná |  |  |  | POL1_1
|  | z cementu portlandského nebo struskoportlandského, v otevřeném výkopu, | [25 empty] | SPI
|  | 0,34*0,50*0,15 |  | 0.0255 | [23 empty] | VV | 0
|  | 0,25*0,34*0,19 |  | 0.01615 | [23 empty] | VV | 0
|  | 0,41*0,60*0,15*2 |  | 0.0738 | [23 empty] | VV | 0
|  | 0,30*0,41*0,25*2 |  | 0.0615 | [23 empty] | VV | 0
38 | 452353101R00 | Bednění podkladních a zajišťovacích konstrukcí bloků pro potrubí | m2 | 1.7922 |  | 0 |  | 0 |  | 0 | 21 | 0 | 0.0048 | 0.01 | 0 | 0 | 827-1 | RTS 23/ I | RTS 23/ I | 0.825 | 1.48 |  | Práce | Běžná |  |  |  | POL1_1
|  | v otevřeném výkopu, | [25 empty] | SPI
|  | 1,68*0,15 |  | 0.252 | [23 empty] | VV | 0
|  | 1,18*0,19 |  | 0.2242 | [23 empty] | VV | 0
|  | 2,02*0,15*2 |  | 0.606 | [23 empty] | VV | 0
|  | 1,42*0,25*2 |  | 0.71 | [23 empty] | VV | 0
Díl: | 5 | Komunikace |  |  |  | 0 |  | 0 |  | 0 |  | 0 |  | 9.37 |  | 0 |  |  |  |  | 3.94 | [6 empty] | DIL
39 | 564851111R00 | Podklad ze štěrkodrti s rozprostřením a zhutněním frakce 0-63 mm, tloušťka po zhutnění 150 mm | m2 | 14.5 |  | 0 |  | 0 |  | 0 | 21 | 0 | 0.378 | 5.48 | 0 | 0 | 822-1 | RTS 23/ I | RTS 23/ I | 0.03 | 0.44 |  | Práce | Běžná |  |  |  | POL1_
|  | komunikace : 5,5*2 |  | 11 | [23 empty] | VV | 0
|  | chodník : 3,5 |  | 3.5 | [23 empty] | VV | 0
40 | 564861111R00 | Podklad ze štěrkodrti s rozprostřením a zhutněním frakce 0-63 mm, tloušťka po zhutnění 200 mm | m2 | 3 |  | 0 |  | 0 |  | 0 | 21 | 0 | 0.441 | 1.32 | 0 | 0 | 822-1 | RTS 23/ I | RTS 23/ I | 0.029 | 0.09 |  | Práce | Běžná |  |  |  | POL1_
|  | chodník : 3 |  | 3 | [23 empty] | VV | 0
41 | 565131211R00 | Podklad z kameniva obaleného asfaltem ACP 16+, v pruhu šířky přes 3 m, třídy 1, tloušťka po zhutnění 50 mm | m2 | 5.5 |  | 0 |  | 0 |  | 0 | 21 | 0 | 0.13188 | 0.73 | 0 | 0 | 822-1 | RTS 23/ I | RTS 23/ I | 0.021 | 0.12 |  | Práce | Běžná |  |  |  | POL1_
|  | s rozprostřením a zhutněním | [25 empty] | SPI
42 | 565141211R00 | Podklad z kameniva obaleného asfaltem ACP 16+ až ACP 22+, v pruhu šířky přes 3 m, třídy 1, tloušťka po zhutnění 60 mm | m2 | 3.5 |  | 0 |  | 0 |  | 0 | 21 | 0 | 0.15826 | 0.55 | 0 | 0 | 822-1 | RTS 23/ I | RTS 23/ I | 0.024 | 0.08 |  | Práce | Běžná |  |  |  | POL1_
|  | s rozprostřením a zhutněním | [25 empty] | SPI
|  | chodník : 3,5 |  | 3.5 | [23 empty] | VV | 0
43 | 568212111R00 | Vyztužení podkladní vrstvy z geomříže, asfaltového povrchu, | m2 | 10 |  | 0 |  | 0 |  | 0 | 21 | 0 | 0 | 0 | 0 | 0 | 822-1 | RTS 23/ I | RTS 23/ I | 0.11 | 1.1 |  | Práce | Běžná |  |  |  | POL1_
|  | Upevnění počátku geomříže hřebíky s podložkou a pokládka geomříže. Bez dodávky materiálu. | [25 empty] | POP
44 | 573111124R00 | Postřik živičný infiltrační s posypem kamenivem množství zbytkového asfaltu 1,00 kg/m2 | m2 | 5.5 |  | 0 |  | 0 |  | 0 | 21 | 0 | 0.00101 | 0.01 | 0 | 0 | 822-1 | RTS 23/ I | RTS 23/ I | 0.004 | 0.02 |  | Práce | Běžná |  |  |  | POL1_
|  | komunikace : 5,5 |  | 5.5 | [23 empty] | VV | 0
45 | 573231143R00 | Postřik živičný spojovací bez posypu kamenivem modifikovanou, množství zbytkového asfaltu 0,30 kg/m2 | m2 | 9 |  | 0 |  | 0 |  | 0 | 21 | 0 | 0.0003 | 0 | 0 | 0 | 822-1 | RTS 23/ I | RTS 23/ I | 0.002 | 0.02 |  | Práce | Běžná |  |  |  | POL1_
|  | komunikace : 5,5 |  | 5.5 | [23 empty] | VV | 0
|  | chodník : 3,5 |  | 3.5 | [23 empty] | VV | 0
46 | 577132211R00 | Beton asfaltový s rozprostřením a zhutněním v pruhu šířky přes 3 m, ACO 8 nebo ACO 11, tloušťky 40 mm, plochy přes 1000 m2 | m2 | 3.5 |  | 0 |  | 0 |  | 0 | 21 | 0 | 0.10141 | 0.35 | 0 | 0 | 822-1 | RTS 23/ I | RTS 23/ I | 0.015 | 0.05 |  | Práce | Běžná |  |  |  | POL1_
|  | chodník : 3,5 |  | 3.5 | [23 empty] | VV | 0
47 | 577142212R00 | Beton asfaltový s rozprostřením a zhutněním v pruhu šířky přes 3 m, ACO 8 nebo ACO 11 nebo ACO 16, tloušťky 50 mm, plochy přes 1000 m2 | m2 | 5.5 |  | 0 |  | 0 |  | 0 | 21 | 0 | 0.12715 | 0.7 | 0 | 0 | 822-1 | RTS 23/ I | RTS 23/ I | 0.021 | 0.12 |  | Práce | Běžná |  |  |  | POL1_
|  | komunikace : 5,5 |  | 5.5 | [23 empty] | VV | 0
48 | 596811111R00 | Kladení dlažby z betonových nebo kameninových dlaždic do lože z kameniva těženého tloušťky do 30 mm | m2 | 3 |  | 0 |  | 0 |  | 0 | 21 | 0 | 0.072 | 0.22 | 0 | 0 | 822-1 | RTS 23/ I | RTS 23/ I | 0.375 | 1.13 |  | Práce | Běžná |  |  |  | POL1_
|  | komunikací pro pěší do velikosti dlaždic 0,25 m2 s provedením lože do tl. 30 mm, s vyplněním spár a se smetením přebytečného materiálu na vzdálenost do 3 m | [25 empty] | SPI |  | komunikací pro pěší do velikosti dlaždic 0,25 m2 s provedením lože do tl. 30 mm, s vyplněním spár a se smetením přebytečného materiálu na vzdálenost do 3 m
49 | 599142111R00 | Úprava zálivky dilatačních nebo pracovních spár šířky přes 20 do 40 mm | m | 6 |  | 0 |  | 0 |  | 0 | 21 | 0 | 0.00224 | 0.01 | 0 | 0 | 822-1 | RTS 23/ I | RTS 23/ I | 0.129 | 0.77 |  | Práce | Běžná |  |  |  | POL1_
|  | v cementobetonovém krytu hloubky do 40 mm | [25 empty] | SPI
|  | Včetně odstranění zvětralé asfaltové zálivky, vyčištění spár, zalití spár asfaltovou zálivkou, nátěru asfaltovým lakem a posyp drtí. | [25 empty] | POP |  | Včetně odstranění zvětralé asfaltové zálivky, vyčištění spár, zalití spár asfaltovou zálivkou, nátěru asfaltovým lakem a posyp drtí.
50 | 69310260R | geomříž plošná hmotnost 310 g/m2; pevnost v tahu - podélně 50,0 kN/m; pevnost v tahu - příčně 50,0 kN/m; velikost oka 25 x 25 mm | m2 | 10 |  | 0 |  | 0 |  | 0 | 21 | 0 | 0.00031 | 0 | 0 | 0 | SPCM | RTS 23/ I | RTS 23/ I | 0 | 0 |  | Specifikace | Běžná |  |  |  | POL3_
Díl: | 61 | Úpravy povrchů vnitřní |  |  |  | 0 |  | 0 |  | 0 |  | 0 |  | 0.03 |  | 0 |  |  |  |  | 2.34 | [6 empty] | DIL
51 | 614472120RT3 | Vyspravení vnitřních betonových a železobetonových konstrukcí a panelů lokální oprava speciální maltou tloušťka 20 mm, opravovaná plocha do 0,0225 m2 | kus | 7 |  | 0 |  | 0 |  | 0 | 21 | 0 | 0.00102 | 0.01 | 0 | 0 | 801-4 | RTS 23/ I | RTS 23/ I | 0.28 | 1.96 |  | Práce | Běžná |  |  |  | POL1_
|  | zapravení po stupadlech : 7 |  | 7 | [23 empty] | VV | 0
52 | 614472520RT3 | Vyspravení vnitřních betonových a železobetonových konstrukcí a panelů lokální oprava speciální maltou tloušťka 20 mm, opravovaná plocha přes 0,25 do 0,5 m2 | kus | 1 |  | 0 |  | 0 |  | 0 | 21 | 0 | 0.02258 | 0.02 | 0 | 0 | 801-4 | RTS 23/ I | RTS 23/ I | 0.381 | 0.38 |  | Práce | Běžná |  |  |  | POL1_
|  | vstupní otvor : 1 |  | 1 | [23 empty] | VV | 0
Díl: | 8 | Trubní vedení |  |  |  | 0 |  | 0 |  | 0 |  | 0 |  | 28.23 |  | 0 |  |  |  |  | 393.27 | [6 empty] | DIL
53 | 850315121R00 | Výřez nebo výsek na potrubí litinovém tlakovém DN 150 mm | kus | 2 |  | 0 |  | 0 |  | 0 | 21 | 0 | 0 | 0 | 0 | 0 | 827-1 | RTS 23/ I | RTS 23/ I | 9.97 | 19.94 |  | Práce | Běžná |  |  |  | POL1_
|  | ohlášení uzavírání vody, uzavření a otevření šoupat, vypuštění a napuštění vody, odvzdušnění potrubí, strojní nebo ruční výřez potrubí, nutné úpravy výkopu v prostoru provádění, | [25 empty] | SPI |  | ohlášení uzavírání vody, uzavření a otevření šoupat, vypuštění a napuštění vody, odvzdušnění potrubí, strojní nebo ruční výřez potrubí, nutné úpravy výkopu v prostoru provádění,
54 | 851601104RT1 | Montáž potrubí z tvárné litiny s pružným spojem s pružným spojem DN 150 mm | m | 78.5 |  | 0 |  | 0 |  | 0 | 21 | 0 | 0 | 0 | 0 | 0 | 827-1 | RTS 23/ I | RTS 23/ I | 0.536 | 42.08 |  | Práce | Běžná |  |  |  | POL1_
|  | z trub tlakových hrdlových, v otevřeném výkopu, | [25 empty] | SPI
|  | 93,7-15,2 |  | 78.5 | [23 empty] | VV | 0
55 | 851631102R00 | Montáž potrubí z tvárné litiny s pružným spojem s jištěným spojem pomocí těsnění s ocelovými segmenty (BRS) DN 100 mm | m | 12 |  | 0 |  | 0 |  | 0 | 21 | 0 | 0 | 0 | 0 | 0 | 827-1 | RTS 23/ I | RTS 23/ I | 0.439 | 5.27 |  | Práce | Běžná |  |  |  | POL1_
|  | z trub tlakových hrdlových, v otevřeném výkopu, | [25 empty] | SPI
56 | 851631104R00 | Montáž potrubí z tvárné litiny s pružným spojem s jištěným spojem pomocí těsnění s ocelovými segmenty (BRS) DN 150 mm | m | 15.2 |  | 0 |  | 0 |  | 0 | 21 | 0 | 0 | 0 | 0 | 0 | 827-1 | RTS 23/ I | RTS 23/ I | 0.571 | 8.68 |  | Práce | Běžná |  |  |  | POL1_
|  | z trub tlakových hrdlových, v otevřeném výkopu, | [25 empty] | SPI
57 | 852261121R00 | Montáž potrubí z trub litinových tlak. přírubových normálních délek v otevřeném výkopu, v otevřeném kanálu nebo v šachtě, DN 100 mm | kus | 2 |  | 0 |  | 0 |  | 0 | 21 | 0 | 0.00041 | 0 | 0 | 0 | 827-1 | RTS 23/ I | RTS 23/ I | 1.517 | 3.03 |  | Práce | Běžná |  |  |  | POL1_
58 | 852311121R00 | Montáž potrubí z trub litinových tlak. přírubových normálních délek v otevřeném výkopu, v otevřeném kanálu nebo v šachtě, DN 150 mm | kus | 1 |  | 0 |  | 0 |  | 0 | 21 | 0 | 0.00278 | 0 | 0 | 0 | 827-1 | RTS 23/ I | RTS 23/ I | 1.928 | 1.93 |  | Práce | Běžná |  |  |  | POL1_
59 | 852312121R00 | Montáž potrubí z trub litinových tlak. přírubových abnormálních délek jednotlivě do 1 m v otevřeném výkopu, v otevřeném kanálu nebo v šachtě, DN 150 mm | kus | 1 |  | 0 |  | 0 |  | 0 | 21 | 0 | 0.00278 | 0 | 0 | 0 | 827-1 | RTS 23/ I | RTS 23/ I | 1.37 | 1.37 |  | Práce | Běžná |  |  |  | POL1_
60 | 852242192R00 | Montáž potrubí z trub litinových tlak. přírubových příplatek k ceně za práci ve štole, v uzavřeném kanálu, do chrániček, na mostech nebo v objektech pro potrubí abnormálních délek jednotlivě do 1 m, od DN 80 do DN 250 mm | kus | 4 |  | 0 |  | 0 |  | 0 | 21 | 0 | 0.00046 | 0 | 0 | 0 | 827-1 | RTS 23/ I | RTS 23/ I | 0.336 | 1.34 |  | Práce | Běžná |  |  |  | POL1_
61 | 857242121R00 | Montáž litinových tvarovek na potrubí litinovém tlakovém jednoosých, na potrubí z trub přírubových v otevřeném výkopu, v otevřeném kanálu nebo v šachtě, DN 80 mm | kus | 1 |  | 0 |  | 0 |  | 0 | 21 | 0 | 0.00022 | 0 | 0 | 0 | 827-1 | RTS 23/ I | RTS 23/ I | 0.759 | 0.76 |  | Práce | Běžná |  |  |  | POL1_
62 | 857262121R00 | Montáž litinových tvarovek na potrubí litinovém tlakovém jednoosých, na potrubí z trub přírubových v otevřeném výkopu, v otevřeném kanálu nebo v šachtě, DN 100 mm | kus | 3 |  | 0 |  | 0 |  | 0 | 21 | 0 | 0.00041 | 0 | 0 | 0 | 827-1 | RTS 23/ I | RTS 23/ I | 0.856 | 2.57 |  | Práce | Běžná |  |  |  | POL1_
63 | 857264121R00 | Montáž litinových tvarovek na potrubí litinovém tlakovém odbočných, na potrubí z trub přírubových v otevřeném výkopu, v otevřeném kanálu nebo v šachtě, DN 100 mm | kus | 1 |  | 0 |  | 0 |  | 0 | 21 | 0 | 0.00062 | 0 | 0 | 0 | 827-1 | RTS 23/ I | RTS 23/ I | 1.24 | 1.24 |  | Práce | Běžná |  |  |  | POL1_
64 | 857312121R00 | Montáž litinových tvarovek na potrubí litinovém tlakovém jednoosých, na potrubí z trub přírubových v otevřeném výkopu, v otevřeném kanálu nebo v šachtě, DN 150 mm | kus | 1 |  | 0 |  | 0 |  | 0 | 21 | 0 | 0.00278 | 0 | 0 | 0 | 827-1 | RTS 23/ I | RTS 23/ I | 1.007 | 1.01 |  | Práce | Běžná |  |  |  | POL1_
65 | 857362121R00 | Montáž litinových tvarovek na potrubí litinovém tlakovém jednoosých, na potrubí z trub přírubových v otevřeném výkopu, v otevřeném kanálu nebo v šachtě, DN 250 mm | kus | 1 |  | 0 |  | 0 |  | 0 | 21 | 0 | 0.00505 | 0.01 | 0 | 0 | 827-1 | RTS 23/ I | RTS 23/ I | 1.433 | 1.43 |  | Práce | Běžná |  |  |  | POL1_
66 | 857601104R00 | Montáž litinových tvarovek na potrubí litinovém tlakovém jednoosých, na potrubí z trub hrdlových v otevřeném výkopu, v otevřeném kanálu nebo v šachtě, DN 150 mm | kus | 1 |  | 0 |  | 0 |  | 0 | 21 | 0 | 0 | 0 | 0 | 0 | 827-1 | RTS 23/ I | RTS 23/ I | 1.6056 | 1.61 |  | Práce | Běžná |  |  |  | POL1_
67 | 857701104R00 | Montáž litinových tvarovek na potrubí litinovém tlakovém odbočných, na potrubí z trub hrdlových v otevřeném výkopu, v otevřeném kanálu nebo v šachtě, DN 150 mm | kus | 2 |  | 0 |  | 0 |  | 0 | 21 | 0 | 0.00139 | 0 | 0 | 0 | 827-1 | RTS 23/ I | RTS 23/ I | 2.1188 | 4.24 |  | Práce | Běžná |  |  |  | POL1_
68 | 857242192R00 | Montáž litinových tvarovek na potrubí litinovém tlakovém příplatek k ceně za práci ve štole, v uzavřeném kanálu, nebo v objektech za montáž tvarovek jednoosých, na potrubí z trub přírubových, od DN 80 do DN 250 mm | kus | 1 |  | 0 |  | 0 |  | 0 | 21 | 0 | 0.00083 | 0 | 0 | 0 | 827-1 | RTS 23/ I | RTS 23/ I | 0.097 | 0.1 |  | Práce | Běžná |  |  |  | POL1_
69 | 871241121R00 | Montáž potrubí z plastických hmot z tlakových trubek polyetylenových, vnějšího průměru 90 mm | m | 2 |  | 0 |  | 0 |  | 0 | 21 | 0 | 0 | 0 | 0 | 0 | 827-1 | RTS 23/ I | RTS 23/ I | 0.126 | 0.25 |  | Práce | Běžná |  |  |  | POL1_
|  | v otevřeném výkopu, | [25 empty] | SPI
70 | 871251121R00 | Montáž potrubí z plastických hmot z tlakových trubek polyetylenových, vnějšího průměru 110 mm | m | 2 |  | 0 |  | 0 |  | 0 | 21 | 0 | 0 | 0 | 0 | 0 | 827-1 | RTS 23/ I | RTS 23/ I | 0.172 | 0.34 |  | Práce | Běžná |  |  |  | POL1_
|  | v otevřeném výkopu, | [25 empty] | SPI
71 | 877242121R00 | Montáž elektrotvarovek přirážka za 1 spoj elektrotvarovky, vnějšího průměru 90 mm | kus | 3 |  | 0 |  | 0 |  | 0 | 21 | 0 | 0 | 0 | 0 | 0 | 827-1 | RTS 23/ I | RTS 23/ I | 0.236 | 0.71 |  | Práce | Běžná |  |  |  | POL1_1
|  | v otevřeném výkopu, | [25 empty] | SPI
72 | 877252121R00 | Montáž elektrotvarovek přirážka za 1 spoj elektrotvarovky, vnějšího průměru 110 mm | kus | 3 |  | 0 |  | 0 |  | 0 | 21 | 0 | 0 | 0 | 0 | 0 | 827-1 | RTS 23/ I | RTS 23/ I | 0.32328 | 0.97 |  | Práce | Běžná |  |  |  | POL1_
|  | v otevřeném výkopu, | [25 empty] | SPI
73 | 891241111R00 | Montáž vodovodních armatur na potrubí šoupátek v otevřeném výkopu nebo v šachtách s osazením zemní soupravy (bez poklopů), DN 80 mm | kus | 1 |  | 0 |  | 0 |  | 0 | 21 | 0 | 0.00022 | 0 | 0 | 0 | 827-1 | RTS 23/ I | RTS 23/ I | 1.554 | 1.55 |  | Práce | Běžná |  |  |  | POL1_1
74 | 891261111R00 | Montáž vodovodních armatur na potrubí šoupátek v otevřeném výkopu nebo v šachtách s osazením zemní soupravy (bez poklopů), DN 100 mm | kus | 3 |  | 0 |  | 0 |  | 0 | 21 | 0 | 0.00041 | 0 | 0 | 0 | 827-1 | RTS 23/ I | RTS 23/ I | 1.866 | 5.6 |  | Práce | Běžná |  |  |  | POL1_
75 | 891261221R00 | Montáž vodovodních armatur na potrubí šoupátek v šachtách s ručním kolečkem, DN 100 mm | kus | 1 |  | 0 |  | 0 |  | 0 | 21 | 0 | 0.00041 | 0 | 0 | 0 | 827-1 | RTS 23/ I | RTS 23/ I | 1.32 | 1.32 |  | Práce | Běžná |  |  |  | POL1_
76 | 891311111R00 | Montáž vodovodních armatur na potrubí šoupátek v otevřeném výkopu nebo v šachtách s osazením zemní soupravy (bez poklopů), DN 150 mm | kus | 1 |  | 0 |  | 0 |  | 0 | 21 | 0 | 0.00278 | 0 | 0 | 0 | 827-1 | RTS 23/ I | RTS 23/ I | 2.128 | 2.13 |  | Práce | Běžná |  |  |  | POL1_
77 | 891311221R00 | Montáž vodovodních armatur na potrubí šoupátek v šachtách s ručním kolečkem, DN 150 mm | kus | 1 |  | 0 |  | 0 |  | 0 | 21 | 0 | 0.00278 | 0 | 0 | 0 | 827-1 | RTS 23/ I | RTS 23/ I | 1.55 | 1.55 |  | Práce | Běžná |  |  |  | POL1_
78 | 891181295R00 | Montáž vodovodních armatur na potrubí příplatek k ceně za montáž šoupátek v objektech, DN 40 až DN 1200 mm | kus | 2 |  | 0 |  | 0 |  | 0 | 21 | 0 | 0.0008 | 0 | 0 | 0 | 827-1 | RTS 23/ I | RTS 23/ I | 0.123 | 0.25 |  | Práce | Běžná |  |  |  | POL1_
79 | 892241111R00 | Tlakové zkoušky vodovodního potrubí DN do 80 mm | m | 37 |  | 0 |  | 0 |  | 0 | 21 | 0 | 0 | 0 | 0 | 0 | 827-1 | RTS 23/ I | RTS 23/ I | 0.04 | 1.48 |  | Práce | Běžná |  |  |  | POL1_
|  | přísun, montáže, demontáže a odsunu zkoušecího čerpadla, napuštění tlakovou vodou a dodání vody pro tlakovou zkoušku, | [25 empty] | SPI |  | přísun, montáže, demontáže a odsunu zkoušecího čerpadla, napuštění tlakovou vodou a dodání vody pro tlakovou zkoušku,
|  | 35,0+2,0 |  | 37 | [23 empty] | VV | 0
80 | 892271111R00 | Tlakové zkoušky vodovodního potrubí DN 100 nebo 125 mm | m | 14 |  | 0 |  | 0 |  | 0 | 21 | 0 | 0 | 0 | 0 | 0 | 827-1 | RTS 23/ I | RTS 23/ I | 0.088 | 1.23 |  | Práce | Běžná |  |  |  | POL1_
|  | přísun, montáže, demontáže a odsunu zkoušecího čerpadla, napuštění tlakovou vodou a dodání vody pro tlakovou zkoušku, | [25 empty] | SPI |  | přísun, montáže, demontáže a odsunu zkoušecího čerpadla, napuštění tlakovou vodou a dodání vody pro tlakovou zkoušku,
|  | 12,0+2,0 |  | 14 | [23 empty] | VV | 0
81 | 892351111R00 | Tlakové zkoušky vodovodního potrubí DN 150 nebo 200 mm | m | 93.7 |  | 0 |  | 0 |  | 0 | 21 | 0 | 0 | 0 | 0 | 0 | 827-1 | RTS 23/ I | RTS 23/ I | 0.055 | 5.15 |  | Práce | Běžná |  |  |  | POL1_
|  | přísun, montáže, demontáže a odsunu zkoušecího čerpadla, napuštění tlakovou vodou a dodání vody pro tlakovou zkoušku, | [25 empty] | SPI |  | přísun, montáže, demontáže a odsunu zkoušecího čerpadla, napuštění tlakovou vodou a dodání vody pro tlakovou zkoušku,
82 | 892372111R00 | Zabezpečení konců vodovodního potrubí při tlakových zkouškách DN do 300 mm | úsek | 3 |  | 0 |  | 0 |  | 0 | 21 | 0 | 0.03503 | 0.11 | 0 | 0 | 827-1 | RTS 23/ I | RTS 23/ I | 10.13 | 30.39 |  | Práce | Běžná |  |  |  | POL1_1
|  | montáž a demontáž výrobků nebo dílců pro zabezpečení dvou konců zkoušeného úseku potrubí pro jakýkoliv způsob zabezpečení, montáž a demontáž koncových tvarovek, montáž zaslepovací příruby, zaslepení odboček pro hydranty, vzdušníky a jiné armatury a odbočky pro odbočující řady, | [25 empty] | SPI |  | montáž a demontáž výrobků nebo dílců pro zabezpečení dvou konců zkoušeného úseku potrubí pro jakýkoliv způsob zabezpečení, montáž a demontáž koncových tvarovek, montáž zaslepovací příruby, zaslepení odboček pro hydranty, vzdušníky a jiné armatury a odbočky pro odbočující řady,
83 | 892273111R00 | Proplach a desinfekce vodovodního potrubí DN od 80 do 125 mm | m | 51 |  | 0 |  | 0 |  | 0 | 21 | 0 | 0 | 0 | 0 | 0 | 827-1 | RTS 23/ I | RTS 23/ I | 0.29 | 14.79 |  | Práce | Běžná |  |  |  | POL1_
|  | napuštění a vypuštění vody, dodání vody a desinfekčního prostředku, náklady na bakteriologický rozbor vody, | [25 empty] | SPI |  | napuštění a vypuštění vody, dodání vody a desinfekčního prostředku, náklady na bakteriologický rozbor vody,
|  | 35,0+2,0+2,0+12,0 |  | 51 | [23 empty] | VV | 0
84 | 892353111R00 | Proplach a desinfekce vodovodního potrubí DN 150 nebo 200 mm | m | 93.7 |  | 0 |  | 0 |  | 0 | 21 | 0 | 0 | 0 | 0 | 0 | 827-1 | RTS 23/ I | RTS 23/ I | 0.4 | 37.48 |  | Práce | Běžná |  |  |  | POL1_
|  | napuštění a vypuštění vody, dodání vody a desinfekčního prostředku, náklady na bakteriologický rozbor vody, | [25 empty] | SPI |  | napuštění a vypuštění vody, dodání vody a desinfekčního prostředku, náklady na bakteriologický rozbor vody,
85 | 899103111R00 | Osazení poklopů litinových a ocelových o hmotnost jednotlivě přes 100 do 150 kg | kus | 1 |  | 0 |  | 0 |  | 0 | 21 | 0 | 0.00702 | 0.01 | 0 | 0 | 827-1 | RTS 23/ I | RTS 23/ I | 1.314 | 1.31 |  | Práce | Běžná |  |  |  | POL1_
86 | 899401112R00 | Osazení poklopů litinových šoupátkových | kus | 5 |  | 0 |  | 0 |  | 0 | 21 | 0 | 0.12303 | 0.62 | 0 | 0 | 827-1 | RTS 23/ I | RTS 23/ I | 0.863 | 4.32 |  | Práce | Běžná |  |  |  | POL1_1
|  | včetně podezdění | [25 empty] | SPI
87 | 899713111R00 | Orientační tabulky na vodovodních a kanalizačních řadech na sloupku ocelovém nebo betonovém | kus | 4 |  | 0 |  | 0 |  | 0 | 21 | 0 | 0.00024 | 0 | 0 | 0 | 827-1 | RTS 23/ I | RTS 23/ I | 0.403 | 1.61 |  | Práce | Běžná |  |  |  | POL1_1
|  | Včetně dodání a připevnění tabulky a osazení sloupků. | [25 empty] | POP
88 | 899731113R00 | Signalizační vodič CYY, 4 mm2 | m | 10 |  | 0 |  | 0 |  | 0 | 21 | 0 | 5e-05 | 0 | 0 | 0 | 827-1 | RTS 23/ I | RTS 23/ I | 0.034 | 0.34 |  | Práce | Běžná |  |  |  | POL1_9
89 | 899731114R00 | Signalizační vodič CYY, 6 mm2 | m | 121 |  | 0 |  | 0 |  | 0 | 21 | 0 | 8e-05 | 0.01 | 0 | 0 | 827-1 | RTS 23/ I | RTS 23/ I | 0.034 | 4.11 |  | Práce | Běžná |  |  |  | POL1_9
90 | 850265121R01 | Výřez nebo výsek na potrubí ocelovém DN 100 | kus | 1 |  | 0 |  | 0 |  | 0 | 21 | 0 | 0 | 0 | 0 | 0 |  | Vlastní | RTS 23/ I | 9.283 | 9.28 |  | Práce | Běžná |  |  |  | POL1_
91 | 857243131T01 | Montáž spojek DN 80 | kus | 1 |  | 0 |  | 0 |  | 0 | 21 | 0 | 0 | 0 | 0 | 0 |  | Vlastní | Indiv | 0 | 0 |  | Práce | Běžná |  |  |  | POL1_
92 | 857261131U01 | Montáž spojek DN100 | kus | 3 |  | 0 |  | 0 |  | 0 | 21 | 0 | 0 | 0 | 0 | 0 |  | Vlastní | Indiv | 0 | 0 |  | Práce | Běžná |  |  |  | POL1_
93 | 857313131T01 | Montáž spojek DN150 | ks | 4 |  | 0 |  | 0 |  | 0 | 21 | 0 | 0 | 0 | 0 | 0 |  | Vlastní | Indiv | 0 | 0 |  | Práce | Běžná |  |  |  | POL1_
94 | 857601102RT11 | Montáž tvarovek jednoosých, tvárná litina DN 100, jištěný spoj | kus | 2 |  | 0 |  | 0 |  | 0 | 21 | 0 | 0 | 0 | 0 | 0 |  | Vlastní | Indiv | 1.27 | 2.54 |  | Práce | Běžná |  |  |  | POL1_
95 | 857601104R01 | Montáž tvarovek jednoosých, tvárná litina DN 150, jištěný spoj | kus | 2 |  | 0 |  | 0 |  | 0 | 21 | 0 | 0 | 0 | 0 | 0 |  | Vlastní | Indiv | 1.61 | 3.22 |  | Práce | Běžná |  |  |  | POL1_
96 | 892271111R01 | Zkouška průchodnosti potrubí DN150, včetně protokolu | m | 93.7 |  | 0 |  | 0 |  | 0 | 21 | 0 | 0 | 0 | 0 | 0 |  | Vlastní | Indiv | 0.044 | 4.12 |  | Práce | Běžná |  |  |  | POL1_
97 | 831230010RA1 | Suchovod z trub polyetylénových d90 | m | 35 |  | 0 |  | 0 |  | 0 | 21 | 0 | 0.68715 | 24.05 | 0 | 0 |  | Vlastní | Indiv | 4.5895 | 160.63 |  | Agregovaná položka | Běžná |  |  |  | POL2_
|  | Včetně: | [25 empty] | POP
|  | - přísunu, montáže, demontáže a odsunu zkoušecího čerpadla, napuštění tlakovou vodou a dodání vody pro tlakovou zkoušku, | [25 empty] | POP |  | - přísunu, montáže, demontáže a odsunu zkoušecího čerpadla, napuštění tlakovou vodou a dodání vody pro tlakovou zkoušku,
|  | - napuštění a vypuštění vody, dodání vody a desinfekčního prostředku a na bakteriologický rozbor vody. | [25 empty] | POP |  | - napuštění a vypuštění vody, dodání vody a desinfekčního prostředku a na bakteriologický rozbor vody.
98 | 28613106.MR | spojka/nátrubek PE 100; SDR 11,0; D = 90,0 mm; spoj elektrosvařovaný | kus | 1.015 |  | 0 |  | 0 |  | 0 | 21 | 0 | 0 | 0 | 0 | 0 | SPCM | RTS 23/ I | RTS 23/ I | 0 | 0 |  | Specifikace | Běžná |  |  |  | POL3_1
|  | 1*1,015 |  | 1.015 | [23 empty] | VV | 0
99 | 28613107.MR | spojka/nátrubek PE 100; SDR 11,0; D = 110,0 mm; spoj elektrosvařovaný | kus | 1.015 |  | 0 |  | 0 |  | 0 | 21 | 0 | 0 | 0 | 0 | 0 | SPCM | RTS 23/ I | RTS 23/ I | 0 | 0 |  | Specifikace | Běžná |  |  |  | POL3_
|  | 1*1,015 |  | 1.015 | [23 empty] | VV | 0
100 | 286134129R | trubka plastová vodovodní hladká; HDPE (PE 100); SDR 11,0; PN 16; D = 90,0 mm; s = 8,20 mm | m | 2.03 |  | 0 |  | 0 |  | 0 | 21 | 0 | 0.00212 | 0 | 0 | 0 | SPCM | RTS 23/ I | RTS 23/ I | 0 | 0 |  | Specifikace | Běžná |  |  |  | POL3_
|  | 2,0*1,015 |  | 2.03 | [23 empty] | VV | 0
101 | 286134133R | trubka plastová vodovodní hladká; HDPE (PE 100); SDR 11,0; PN 16; D = 110,0 mm; s = 10,00 mm | m | 2.03 |  | 0 |  | 0 |  | 0 | 21 | 0 | 0.00314 | 0.01 | 0 | 0 | SPCM | RTS 23/ I | RTS 23/ I | 0 | 0 |  | Specifikace | Běžná |  |  |  | POL3_
|  | 2,0*1,015 |  | 2.03 | [23 empty] | VV | 0
102 | 28653598.1T1 | Nákružek lemový d90 PE100 SDR11+příruba PN16 d90/DN80 | ks | 1.015 |  | 0 |  | 0 |  | 0 | 21 | 0 | 0 | 0 | 0 | 0 |  | Vlastní | Indiv | 0 | 0 |  | Specifikace | Běžná |  |  |  | POL3_
|  | 1*1,015 |  | 1.015 | [23 empty] | VV | 0
103 | 28653599T1 | Nákružek lemový d110 PE100 SDR11+příruba PN16 d110/DN100 | ks | 1.015 |  | 0 |  | 0 |  | 0 | 21 | 0 | 0 | 0 | 0 | 0 |  | Vlastní | Indiv | 0 | 0 |  | Specifikace | Běžná |  |  |  | POL3_
|  | 1*1,015 |  | 1.015 | [23 empty] | VV | 0
104 | 42200870T2 | Ovládací kolečko DN100 | ks | 1.01 |  | 0 |  | 0 |  | 0 | 21 | 0 | 0 | 0 | 0 | 0 |  | Vlastní | Indiv | 0 | 0 |  | Specifikace | Běžná |  |  |  | POL3_
|  | 1*1,01 |  | 1.01 | [23 empty] | VV | 0
105 | 42200870T3 | Ovládací kolečko DN150 | ks | 1.01 |  | 0 |  | 0 |  | 0 | 21 | 0 | 0 | 0 | 0 | 0 |  | Vlastní | Indiv | 0 | 0 |  | Specifikace | Běžná |  |  |  | POL3_
|  | 1*1,01 |  | 1.01 | [23 empty] | VV | 0
106 | 42227204R | šoupátko přírubové použití uzavírací přírubová armatura; médium pitná a užitková voda, odpadní voda; DN 80; l = 180 mm; PN 10 nebo 16; D 200 mm; max.provozní tlak 16 bar; max teplota 70 °C; těleso tvárná litina; povrch.ochrana vně i uvnitř epoxidovým práškem | kus | 1.01 |  | 0 |  | 0 |  | 0 | 21 | 0 | 0.015 | 0.02 | 0 | 0 | SPCM | RTS 23/ I | RTS 23/ I | 0 | 0 |  | Specifikace | Běžná |  |  |  | POL3_
|  | 1*1,01 |  | 1.01 | [23 empty] | VV | 0
107 | 42227205R | šoupátko přírubové použití uzavírací přírubová armatura; médium pitná a užitková voda, odpadní voda; DN 100; l = 190 mm; PN 10 nebo 16; D 220 mm; max.provozní tlak 16 bar; max teplota 70 °C; těleso tvárná litina; povrch.ochrana vně i uvnitř epoxidovým práškem | kus | 4.04 |  | 0 |  | 0 |  | 0 | 21 | 0 | 0.017 | 0.07 | 0 | 0 | SPCM | RTS 23/ I | RTS 23/ I | 0 | 0 |  | Specifikace | Běžná |  |  |  | POL3_
|  | 4*1,01 |  | 4.04 | [23 empty] | VV | 0
108 | 42227207R | šoupátko přírubové použití uzavírací přírubová armatura; médium pitná a užitková voda, odpadní voda; DN 150; l = 210 mm; PN 10 nebo 16; D 285 mm; max.provozní tlak 16 bar; max teplota 70 °C; těleso tvárná litina; povrch.ochrana vně i uvnitř epoxidovým práškem | kus | 2.02 |  | 0 |  | 0 |  | 0 | 21 | 0 | 0.031 | 0.06 | 0 | 0 | SPCM | RTS 23/ I | RTS 23/ I | 0 | 0 |  | Specifikace | Běžná |  |  |  | POL3_
|  | 2*1,01 |  | 2.02 | [23 empty] | VV | 0
109 | 422913304R1 | Souprava zemní teleskopická DN 65-80,max.1,35m | kus | 1.01 |  | 0 |  | 0 |  | 0 | 21 | 0 | 0.006 | 0.01 | 0 | 0 |  | Vlastní | Indiv | 0 | 0 |  | Specifikace | Běžná |  |  |  | POL3_
|  | 1*1,01 |  | 1.01 | [23 empty] | VV | 0
110 | 422913307R1 | Souprava zemní AVK teleskopická DN100-150,max.1,35m | kus | 4.04 |  | 0 |  | 0 |  | 0 | 21 | 0 | 0.006 | 0.02 | 0 | 0 |  | Vlastní | Indiv | 0 | 0 |  | Specifikace | Běžná |  |  |  | POL3_
|  | 4*1,01 |  | 4.04 | [23 empty] | VV | 0
111 | 4229136003T1 | Uliční poklop šoupátkový litinový 7.2.4 | ks | 5 |  | 0 |  | 0 |  | 0 | 21 | 0 | 0 | 0 | 0 | 0 |  | Vlastní | Indiv | 0 | 0 |  | Specifikace | Běžná |  |  |  | POL3_1
112 | 42291510R | deska podkladová pro ventilkové a šoupátkové poklopy; plastové | kus | 5 |  | 0 |  | 0 |  | 0 | 21 | 0 | 0.0009 | 0 | 0 | 0 | SPCM | RTS 23/ I | RTS 23/ I | 0 | 0 |  | Specifikace | Běžná |  |  |  | POL3_
113 | 4239278001T1 | Sady nerezových šroubů, matic a podložek k přír.spojům | soubor | 19 |  | 0 |  | 0 |  | 0 | 21 | 0 | 0 | 0 | 0 | 0 |  | Vlastní | Indiv | 0 | 0 |  | Specifikace | Běžná |  |  |  | POL3_1
114 | 54823040T1 | Orientační tabulka na sloupku | ks | 4 |  | 0 |  | 0 |  | 0 | 21 | 0 | 0 | 0 | 0 | 0 |  | Vlastní | Indiv | 0 | 0 |  | Specifikace | Běžná |  |  |  | POL3_
115 | 54823050T1 | Orientační poplastovaný sloupek s betonovou patkou | ks | 4 |  | 0 |  | 0 |  | 0 | 21 | 0 | 0 | 0 | 0 | 0 |  | Vlastní | Indiv | 0 | 0 |  | Specifikace | Běžná |  |  |  | POL3_1
116 | 55251131R | trouba litinová vodovodní; tvárná litina; hrdlová; DN 100,0 mm; l = 6000,0 mm; spoj běžný pružný násuvný; PFA 85 bar; uvnitř VCM; vně krycí vrstva epoxi, zinko-Al povlak 400 g/m2 | m | 12.12 |  | 0 |  | 0 |  | 0 | 21 | 0 | 0.0177 | 0.21 | 0 | 0 | SPCM | RTS 23/ I | RTS 23/ I | 0 | 0 |  | Specifikace | Běžná |  |  |  | POL3_
|  | 6,0*2*1,01 |  | 12.12 | [23 empty] | VV | 0
117 | 55251133R | trouba litinová vodovodní; tvárná litina; hrdlová; DN 150,0 mm; l = 6000,0 mm; spoj běžný pružný násuvný; PFA 79 bar; uvnitř VCM; vně krycí vrstva epoxi, zinko-Al povlak 400 g/m2 | m | 96 |  | 0 |  | 0 |  | 0 | 21 | 0 | 0.028 | 2.69 | 0 | 0 | SPCM | RTS 23/ I | RTS 23/ I | 0 | 0 |  | Specifikace | Běžná |  |  |  | POL3_
|  | 6,0*16 |  | 96 | [23 empty] | VV | 0
118 | 55251253R | trouba litinová vodovodní, kanalizační; tvárná litina; přírubová; DN 100,0 mm; l = 1000,0 mm; uvnitř práškový epoxid; vně práškový epoxid | kus | 2.02 |  | 0 |  | 0 |  | 0 | 21 | 0 | 0.0268 | 0.05 | 0 | 0 | SPCM | RTS 23/ I | RTS 23/ I | 0 | 0 |  | Specifikace | Běžná |  |  |  | POL3_
|  | 2*1,01 |  | 2.02 | [23 empty] | VV | 0
119 | 55251307R | trouba litinová vodovodní, kanalizační; tvárná litina; přírubová; DN 150,0 mm; l = 500,0 mm; uvnitř práškový epoxid; vně práškový epoxid | kus | 1.01 |  | 0 |  | 0 |  | 0 | 21 | 0 | 0.0291 | 0.03 | 0 | 0 | SPCM | RTS 23/ I | RTS 23/ I | 0 | 0 |  | Specifikace | Běžná |  |  |  | POL3_
|  | 1*1,01 |  | 1.01 | [23 empty] | VV | 0
120 | 55251313R | trouba litinová vodovodní, kanalizační; tvárná litina; přírubová; DN 150,0 mm; l = 1000,0 mm; uvnitř práškový epoxid; vně práškový epoxid | kus | 1.01 |  | 0 |  | 0 |  | 0 | 21 | 0 | 0.0335 | 0.03 | 0 | 0 | SPCM | RTS 23/ I | RTS 23/ I | 0 | 0 |  | Specifikace | Běžná |  |  |  | POL3_
|  | 1*1,01 |  | 1.01 | [23 empty] | VV | 0
121 | 5525852704R | tvarovka přírubová s hladkým koncem tvárná litina; DN 100 mm; l = 360 mm; povrch. úprava práškový epoxid | kus | 2.02 |  | 0 |  | 0 |  | 0 | 21 | 0 | 0.0097 | 0.02 | 0 | 0 | SPCM | RTS 23/ I | RTS 23/ I | 0 | 0 |  | Specifikace | Běžná |  |  |  | POL3_
|  | 2*1,01 |  | 2.02 | [23 empty] | VV | 0
122 | 55258542R | tvarovka hrdlová s přírubovou odbočkou tvárná litina; PN 10; DN 1 = 150 mm; DN 2 = 80 mm; spoj běžný pružný násuvný; volná příruba; uvnitř práškový epoxid; vně práškový epoxid | kus | 1.01 |  | 0 |  | 0 |  | 0 | 21 | 0 | 0.0212 | 0.02 | 0 | 0 | SPCM | RTS 23/ I | RTS 23/ I | 0 | 0 |  | Specifikace | Běžná |  |  |  | POL3_
|  | 1*1,01 |  | 1.01 | [23 empty] | VV | 0
123 | 55258543R | tvarovka hrdlová s přírubovou odbočkou tvárná litina; PN 10; DN 1 = 150 mm; DN 2 = 100 mm; spoj běžný pružný násuvný; uvnitř práškový epoxid; vně práškový epoxid | kus | 1.01 |  | 0 |  | 0 |  | 0 | 21 | 0 | 0.023 | 0.02 | 0 | 0 | SPCM | RTS 23/ I | RTS 23/ I | 0 | 0 |  | Specifikace | Běžná |  |  |  | POL3_
|  | 1*1,01 |  | 1.01 | [23 empty] | VV | 0
124 | 55259412R | koleno 11 1/4 °; PN 10; DN 100 mm; tvárná litina; hrdlové; spoj běžný pružný násuvný; uvnitř práškový epoxid; vně práškový epoxid | kus | 2.02 |  | 0 |  | 0 |  | 0 | 21 | 0 | 0.0088 | 0.02 | 0 | 0 | SPCM | RTS 23/ I | RTS 23/ I | 0 | 0 |  | Specifikace | Běžná |  |  |  | POL3_
|  | 2*1,01 |  | 2.02 | [23 empty] | VV | 0
125 | 55259414R | koleno 11 1/4 °; PN 10; DN 150 mm; tvárná litina; hrdlové; spoj běžný pružný násuvný; uvnitř práškový epoxid; vně práškový epoxid | kus | 2.02 |  | 0 |  | 0 |  | 0 | 21 | 0 | 0.0144 | 0.03 | 0 | 0 | SPCM | RTS 23/ I | RTS 23/ I | 0 | 0 |  | Specifikace | Běžná |  |  |  | POL3_
|  | 2*1,01 |  | 2.02 | [23 empty] | VV | 0
126 | 55259733R | tvarovka přírubová s hrdlem tvárná litina; PN 10; DN 150 mm; spoj běžný pružný násuvný; uvnitř práškový epoxid; vně práškový epoxid | kus | 1.01 |  | 0 |  | 0 |  | 0 | 21 | 0 | 0.016 | 0.02 | 0 | 0 | SPCM | RTS 23/ I | RTS 23/ I | 0 | 0 |  | Specifikace | Běžná |  |  |  | POL3_1
|  | 1*1,01 |  | 1.01 | [23 empty] | VV | 0
127 | 55259829R1 | Redukční příruba XR DN 250/150 PN16 | kus | 1.01 |  | 0 |  | 0 |  | 0 | 21 | 0 | 0.0312 | 0.03 | 0 | 0 |  | Vlastní | Indiv | 0 | 0 |  | Specifikace | Běžná |  |  |  | POL3_
|  | 1*1,01 |  | 1.01 | [23 empty] | VV | 0
128 | 552599944R | tvarovka přírubová s přírubovou odbočkou tvárná litina; DN 1 = 100 mm; DN 2 = 100 mm; povrch. úprava práškový epoxid | kus | 1.01 |  | 0 |  | 0 |  | 0 | 21 | 0 | 0.0197 | 0.02 | 0 | 0 | SPCM | RTS 23/ I | RTS 23/ I | 0 | 0 |  | Specifikace | Běžná |  |  |  | POL3_
|  | 1*1,01 |  | 1.01 | [23 empty] | VV | 0
129 | 55260026R | příruba tvárná litina; slepá; DN 150 mm; povrch. úprava práškový epoxid | kus | 1.01 |  | 0 |  | 0 |  | 0 | 21 | 0 | 0.0077 | 0.01 | 0 | 0 | SPCM | RTS 23/ I | RTS 23/ I | 0 | 0 |  | Specifikace | Běžná |  |  |  | POL3_
|  | 1*1,01 |  | 1.01 | [23 empty] | VV | 0
130 | 5526009771R | kroužek těsnicí EPDM; s ocelovými hroty; DN = 100,0 mm | kus | 5.05 |  | 0 |  | 0 |  | 0 | 21 | 0 | 0.0002 | 0 | 0 | 0 | SPCM | RTS 23/ I | RTS 23/ I | 0 | 0 |  | Specifikace | Běžná |  |  |  | POL3_
|  | 5*1,01 |  | 5.05 | [23 empty] | VV | 0
131 | 5526009773R | kroužek těsnicí EPDM; s ocelovými hroty; DN = 150,0 mm | kus | 6.06 |  | 0 |  | 0 |  | 0 | 21 | 0 | 0.0005 | 0 | 0 | 0 | SPCM | RTS 23/ I | RTS 23/ I | 0 | 0 |  | Specifikace | Běžná |  |  |  | POL3_
|  | 6*1,01 |  | 6.06 | [23 empty] | VV | 0
132 | 55291240T1 | Nerezová podpůrná vsuvka pro plastové potrubí d90 | ks | 2 |  | 0 |  | 0 |  | 0 | 21 | 0 | 0 | 0 | 0 | 0 |  | Vlastní | Indiv | 0 | 0 |  | Specifikace | Běžná |  |  |  | POL3_
133 | 55291240T2 | Nerezová podpůrná vsuvka pro plastové potrubí d110 | ks | 2 |  | 0 |  | 0 |  | 0 | 21 | 0 | 0 | 0 | 0 | 0 |  | Vlastní | Indiv | 0 | 0 |  | Specifikace | Běžná |  |  |  | POL3_
134 | 55292007R3 | Spojka přímá jištěná v tahu DN 80 d82-106mm | kus | 1 |  | 0 |  | 0 |  | 0 | 21 | 0 | 0.0012 | 0 | 0 | 0 |  | Vlastní | Indiv | 0 | 0 |  | Specifikace | Běžná |  |  |  | POL3_
135 | 55292007R31 | Spojka přímá jištěná v tahu DN 100 d104-133mm | kus | 1 |  | 0 |  | 0 |  | 0 | 21 | 0 | 0.0012 | 0 | 0 | 0 |  | Vlastní | Indiv | 0 | 0 |  | Specifikace | Běžná |  |  |  | POL3_
136 | 55292007R4 | Spojka přímá jištěná v tahu DN 150 d159-188mm | kus | 1 |  | 0 |  | 0 |  | 0 | 21 | 0 | 0.0012 | 0 | 0 | 0 |  | Vlastní | Indiv | 0 | 0 |  | Specifikace | Běžná |  |  |  | POL3_
137 | 55292007R51 | Spojka s přírubou jištěná v tahu DN 100 d104-133mm | kus | 2 |  | 0 |  | 0 |  | 0 | 21 | 0 | 0.0012 | 0 | 0 | 0 |  | Vlastní | Indiv | 0 | 0 |  | Specifikace | Běžná |  |  |  | POL3_
138 | 55292007R7 | Spojka s přírubou jištěná v tahu DN 150 d159-188mm | kus | 3 |  | 0 |  | 0 |  | 0 | 21 | 0 | 0.0012 | 0 | 0 | 0 |  | Vlastní | Indiv | 0 | 0 |  | Specifikace | Běžná |  |  |  | POL3_
139 | 55340056R1 | Litinový dvoudílný poklop s rámem D400 600x900mm | kus | 1 |  | 0 |  | 0 |  | 0 | 21 | 0 | 0.0305 | 0.03 | 0 | 0 |  | Vlastní | Indiv | 0 | 0 |  | Specifikace | Běžná |  |  |  | POL3_
|  | výška 100mm, 134kg, s pantem : | [25 empty] | VV | 0
|  | a speciálním klíčem : 1 |  | 1 | [23 empty] | VV | 0
Díl: | 91 | Doplňující práce na komunikaci |  |  |  | 0 |  | 0 |  | 0 |  | 0 |  | 2.63 |  | 0 |  |  |  |  | 3.82 | [6 empty] | DIL
140 | 916261111RT1 | Osazení silniční obruby z dlažebních kostek včetně dodávky dlažebních kostek z kostek drobných 120 mm, s boční opěrou z betonu prostého, do lože z betonu prostého C 12/15 | m | 5.6 |  | 0 |  | 0 |  | 0 | 21 | 0 | 0.12471 | 0.7 | 0 | 0 | 822-1 | RTS 23/ I | RTS 23/ I | 0.119 | 0.67 |  | Práce | Běžná |  |  |  | POL1_
|  | v jedné řadě, se zřízením lože tl. 5 až 10 cm, s vyplněním a zatřením spár cementovou maltou | [25 empty] | SPI
|  | šoupátka : (1,1+1,7)*2 |  | 5.6 | [23 empty] | VV | 0
141 | 917862111R00 | Osazení chodníkového obrubníku betonového stojatého, s boční opěrou z betonu prostého, do lože z betonu prostého C 12/15 | m | 9 |  | 0 |  | 0 |  | 0 | 21 | 0 | 0.188 | 1.69 | 0 | 0 | 822-1 | RTS 23/ I | RTS 23/ I | 0.216 | 1.94 |  | Práce | Běžná |  |  |  | POL1_1
|  | se zatřením lože, s vyplněním a zatřením spár cementovou maltou. S dodáním hmot pro lože tl. 80-100 mm. | [25 empty] | SPI |  | se zatřením lože, s vyplněním a zatřením spár cementovou maltou. S dodáním hmot pro lože tl. 80-100 mm.
142 | 918101111R00 | Lože pod obrubníky, krajníky nebo obruby z betonu prostého C 12/15 | m3 | 0.094 |  | 0 |  | 0 |  | 0 | 21 | 0 | 2.525 | 0.24 | 0 | 0 | 822-1 | RTS 23/ I | RTS 23/ I | 1.442 | 0.14 |  | Práce | Běžná |  |  |  | POL1_
|  | z dlažebních kostek z betonu prostého | [25 empty] | SPI
|  | šoupátka : 0,47*0,1*2 |  | 0.094 | [23 empty] | VV | 0
143 | 919735111R00 | Řezání stávajících krytů nebo podkladů živičných, hloubky do 50 mm | m | 6 |  | 0 |  | 0 |  | 0 | 21 | 0 | 0 | 0 | 0 | 0 | 822-1 | RTS 23/ I | RTS 23/ I | 0.032 | 0.19 |  | Práce | Běžná |  |  |  | POL1_
|  | včetně spotřeby vody | [25 empty] | SPI
144 | 919735113R00 | Řezání stávajících krytů nebo podkladů živičných, hloubky přes 100 do 150 mm | m | 16 |  | 0 |  | 0 |  | 0 | 21 | 0 | 0 | 0 | 0 | 0 | 822-1 | RTS 23/ I | RTS 23/ I | 0.055 | 0.88 |  | Práce | Běžná |  |  |  | POL1_1
|  | včetně spotřeby vody | [25 empty] | SPI
|  | 10+6 |  | 16 | [23 empty] | VV | 0
Díl: | 93 | Dokončovací práce inženýrských staveb |  |  |  | 0 |  | 0 |  | 0 |  | 0 |  | 0.07 |  | 0 |  |  |  |  | 1.12 | [6 empty] | DIL
145 | 936311113R00 | Zabetonování potrubí z betonu vodostavebního třídy C 25/30 XA2, o ploše otvoru do 0,25 m2 | m3 | 0.02666 |  | 0 |  | 0 |  | 0 | 21 | 0 | 2.6509 | 0.07 | 0 | 0 | 801-5 | RTS 23/ I | RTS 23/ I | 42.051 | 1.12 |  | Práce | Běžná |  |  |  | POL1_
|  | uloženého ve vynechaných otvorech ve dně nebo ve stěnách nádrží z betonu vodostavebního, pevné spojení potrubí nebo trubní zděře s betonem v otvoru, očištění potrubí před betonáží, bednění a odbednění, | [25 empty] | SPI |  | uloženého ve vynechaných otvorech ve dně nebo ve stěnách nádrží z betonu vodostavebního, pevné spojení potrubí nebo trubní zděře s betonem v otvoru, očištění potrubí před betonáží, bednění a odbednění,
|  | 0,12*0,12*0,2 |  | 0.00288 | [23 empty] | VV | 0
|  | ((0,25*0,25)-0,0109)*0,2 |  | 0.01032 | [23 empty] | VV | 0
|  | ((0,30*0,30)-0,0227)*0,2 |  | 0.01346 | [23 empty] | VV | 0
Díl: | 96 | Bourání konstrukcí |  |  |  | 0 |  | 0 |  | 0 |  | 0 |  | 0 |  | 0.18 |  |  |  |  | 6.97 | [6 empty] | DIL
146 | 971052341R00 | Vybourání a prorážení otvorů v železobetonových zdech a příčkách plochy do 0,09 m2, tloušťky do 300 mm | kus | 2 |  | 0 |  | 0 |  | 0 | 21 | 0 | 0.00034 | 0 | 0.059 | 0.12 | 801-3 | RTS 23/ I | RTS 23/ I | 2.278 | 4.56 |  | Práce | Běžná |  |  |  | POL1_
|  | základových nebo nadzákladových, | [25 empty] | SPI
|  | Včetně pomocného lešení o výšce podlahy do 1900 mm a pro zatížení do 1,5 kPa (150 kg/m2). | [25 empty] | POP
147 | 976085311R00 | Vybourání madel, objímek, rámů, mříží apod. kanalizačních rámů litinových, z rýhovaného plechu nebo betonových včetně poklopů nebo mříží plochy do 0,6 m2 | kus | 1 |  | 0 |  | 0 |  | 0 | 21 | 0 | 0 | 0 | 0.045 | 0.05 | 801-3 | RTS 23/ I | RTS 23/ I | 0.26 | 0.26 |  | Práce | Běžná |  |  |  | POL1_
148 | 979024441R00 | Očištění vybouraných obrubníků, dlaždic obrubníků, krajníků vybouraných z jakéhokoliv lože a s jakoukoliv výplní spár | m | 6 |  | 0 |  | 0 |  | 0 | 21 | 0 | 0 | 0 | 0 | 0 | 822-1 | RTS 23/ I | RTS 23/ I | 0.09 | 0.54 |  | Práce | Běžná |  |  |  | POL1_1
|  | krajníků, desek nebo panelů od spojovacího materiálu s odklizením a uložením očištěných hmot a spojovacího materiálu na skládku na vzdálenost do 10 m | [25 empty] | SPI |  | krajníků, desek nebo panelů od spojovacího materiálu s odklizením a uložením očištěných hmot a spojovacího materiálu na skládku na vzdálenost do 10 m
149 | 979054441R00 | Očištění vybouraných obrubníků, dlaždic dlaždic, desek nebo tvarovek s původním vyplněním spár kamenivem těženým | m2 | 3 |  | 0 |  | 0 |  | 0 | 21 | 0 | 0 | 0 | 0 | 0 | 822-1 | RTS 23/ I | RTS 23/ I | 0.115 | 0.35 |  | Práce | Běžná |  |  |  | POL1_
|  | krajníků, desek nebo panelů od spojovacího materiálu s odklizením a uložením očištěných hmot a spojovacího materiálu na skládku na vzdálenost do 10 m | [25 empty] | SPI |  | krajníků, desek nebo panelů od spojovacího materiálu s odklizením a uložením očištěných hmot a spojovacího materiálu na skládku na vzdálenost do 10 m
150 | 976082141R01 | Vybourání stupadel | kus | 7 |  | 0 |  | 0 |  | 0 | 21 | 0 | 0 | 0 | 0.001 | 0.01 |  | Vlastní | Indiv | 0.18 | 1.26 |  | Práce | Běžná |  |  |  | POL1_
Díl: | 99 | Staveništní přesun hmot |  |  |  | 0 |  | 0 |  | 0 |  | 0 |  | 0 |  | 0 |  |  |  |  | 14.77 | [6 empty] | DIL
151 | 998273101R00 | Přesun hmot pro trubní vedení z trub litinových v otevřeném výkopu | t | 141.3717 |  | 0 |  | 0 |  | 0 | 21 | 0 | 0 | 0 | 0 | 0 | 827-1 | RTS 23/ I | RTS 23/ I | 0.1045 | 14.77 |  | Přesun hmot | Běžná |  |  |  | POL7_
|  | vodovodu nebo kanalizace hloubené nebo ražené (827 1.3, 827 2.3) z trub litinových včetně drobných objektů, | [25 empty] | SPI |  | vodovodu nebo kanalizace hloubené nebo ražené (827 1.3, 827 2.3) z trub litinových včetně drobných objektů,
|  | na vzdálenost 15 m od hrany výkopu nebo od okraje šachty | [25 empty] | POP
Díl: | 711 | Izolace proti vodě |  |  |  | 0 |  | 0 |  | 0 |  | 0 |  | 0.01 |  | 0 |  |  |  |  | 0.45 | [6 empty] | DIL
152 | 711142559RZ2 | Provedení izolace proti zemní vlhkosti pásy přitavením svislá, 2 vrstvy, s dodávkou izolačního pásu se skleněnou nebo polyesterovou vložkou, | m2 | 0.6021 |  | 0 |  | 0 |  | 0 | 21 | 0 | 0.0103 | 0.01 | 0 | 0 | 800-711 | RTS 23/ I | RTS 23/ I | 0.532 | 0.32 |  | Práce | Běžná |  |  |  | POL1_
|  | izolace prostupů : 0,51*0,51 |  | 0.2601 | [23 empty] | VV | 0
|  | 0,37*0,20 |  | 0.074 | [23 empty] | VV | 0
|  | 0,40*0,40 |  | 0.16 | [23 empty] | VV | 0
|  | 0,54*0,2 |  | 0.108 | [23 empty] | VV | 0
153 | 711531110R01 | Izolace těsnícím profilem | m | 3.56 |  | 0 |  | 0 |  | 0 | 21 | 0 | 0 | 0 | 0 | 0 |  | Vlastní | Indiv | 0.036 | 0.13 |  | Práce | Běžná |  |  |  | POL1_
|  | 0,56+1,0 |  | 1.56 | [23 empty] | VV | 0
|  | 0,8+1,2 |  | 2 | [23 empty] | VV | 0
154 | 58128500R1 | Bobtnající těsnící páska | m | 3.56 |  | 0 |  | 0 |  | 0 | 21 | 0 | 0.0008 | 0 | 0 | 0 |  | Vlastní | Indiv | 0 | 0 |  | Specifikace | Běžná |  |  |  | POL3_
155 | 998711201R00 | Přesun hmot pro izolace proti vodě svisle do 6 m | % |  |  | 0 |  | 0 |  | 0 | 21 | 0 | 0 | 0 | 0 | 0 | 800-711 | RTS 23/ I | RTS 23/ I | 0 | 0 |  | Přesun hmot | Běžná |  |  |  | POL7_
|  | 50 m vodorovně měřeno od těžiště půdorysné plochy skládky do těžiště půdorysné plochy objektu | [25 empty] | SPI
Díl: | 722 | Vnitřní vodovod |  |  |  | 0 |  | 0 |  | 0 |  | 0 |  | 0.01 |  | 0.72 |  |  |  |  | 15.71 | [6 empty] | DIL
156 | 722110815R00 | Demontáž potrubí z litinových trub přírubových TP přes 80 do DN 125 | m | 2 |  | 0 |  | 0 |  | 0 | 21 | 0 | 0 | 0 | 0.04786 | 0.1 | 800-721 | RTS 23/ I | RTS 23/ I | 1.419 | 2.84 |  | Práce | Běžná |  |  |  | POL1_
157 | 722110818R00 | Demontáž potrubí z litinových trub přírubových TP přes 125 do DN 200 | m | 1.5 |  | 0 |  | 0 |  | 0 | 21 | 0 | 0 | 0 | 0.07648 | 0.11 | 800-721 | RTS 23/ I | RTS 23/ I | 1.396 | 2.09 |  | Práce | Běžná |  |  |  | POL1_
158 | 722130919R00 | Opravy vodovodního potrubí závitového přeřezání ocelové trubky, přes DN 50 do DN 100 | kus | 1 |  | 0 |  | 0 |  | 0 | 21 | 0 | 0 | 0 | 0 | 0 | 800-721 | RTS 23/ I | RTS 23/ I | 0.163 | 0.16 |  | Práce | Běžná |  |  |  | POL1_
159 | 722171919R00 | Opravy vodovodního potrubí z plastových trubek ostatní práce mimo spojové svary s přidáním materiálu odříznutí plastové trubky, přes D 75 do D 90 mm | kus | 1 |  | 0 |  | 0 |  | 0 | 21 | 0 | 0 | 0 | 0 | 0 | 800-721 | RTS 23/ I | RTS 23/ I | 0.0403 | 0.04 |  | Práce | Běžná |  |  |  | POL1_
160 | 722173989R00 | Opravy vodovodního potrubí z plastových trubek ostatní práce mimo spojové svary s přidáním materiálu spoje elektrotvarovkami, přes D 75 do D 90 mm | kus | 1 |  | 0 |  | 0 |  | 0 | 21 | 0 | 0 | 0 | 0 | 0 | 800-721 | RTS 23/ I | RTS 23/ I | 0.25696 | 0.26 |  | Práce | Běžná |  |  |  | POL1_
161 | 722211814R00 | Demontáž armatur přírubových se dvěma přírubami (včetněšoupátek se zemní soupravou), DN 100 | kus | 1 |  | 0 |  | 0 |  | 0 | 21 | 0 | 0 | 0 | 0.03308 | 0.03 | 800-721 | RTS 23/ I | RTS 23/ I | 0.579 | 0.58 |  | Práce | Běžná |  |  |  | POL1_
162 | 722211817R00 | Demontáž armatur přírubových se dvěma přírubami (včetněšoupátek se zemní soupravou), DN 150 | kus | 1 |  | 0 |  | 0 |  | 0 | 21 | 0 | 0 | 0 | 0.10838 | 0.11 | 800-721 | RTS 23/ I | RTS 23/ I | 0.724 | 0.72 |  | Práce | Běžná |  |  |  | POL1_
163 | 722290821R00 | Vnitrostaveništní přemístění vybouraných hmot svislé, v objektech výšky do 6m | t | 0.89518 |  | 0 |  | 0 |  | 0 | 21 | 0 | 0 | 0 | 0 | 0 | 800-721 | RTS 23/ I | RTS 23/ I | 3.379 | 3.02 |  | Práce | Běžná |  |  |  | POL1_
|  | vodorovně do 100 m, | [25 empty] | SPI
164 | 722131938R01 | Oprava a propojení dosavadního závitového potrubí DN 100 mm | kus | 1 |  | 0 |  | 0 |  | 0 | 21 | 0 | 0.00641 | 0.01 | 0 | 0 |  | Vlastní | RTS 23/ I | 1.696 | 1.7 |  | Práce | Běžná |  |  |  | POL1_
165 | 722211814R01 | Demontáž šoupátek a hydrantů, včetně zemních souprav | kus | 6 |  | 0 |  | 0 |  | 0 | 21 | 0 | 0 | 0 | 0.03308 | 0.2 |  | Vlastní | Indiv | 0.579 | 3.47 |  | Práce | Běžná |  |  |  | POL1_
166 | 722211818R01 | Demontáž armatur vodovodních se dvěma přírubami DN 250 mm | kus | 1 |  | 0 |  | 0 |  | 0 | 21 | 0 | 0 | 0 | 0.1724 | 0.17 |  | Vlastní | RTS 23/ I | 0.827 | 0.83 |  | Práce | Běžná |  |  |  | POL1_
167 | 998722201R00 | Přesun hmot pro vnitřní vodovod v objektech výšky do 6 m | % |  |  | 0 |  | 0 |  | 0 | 21 | 0 | 0 | 0 | 0 | 0 | 800-721 | RTS 23/ I | RTS 23/ I | 0 | 0 |  | Přesun hmot | Běžná |  |  |  | POL7_
|  | vodorovně do 50 m | [25 empty] | SPI
Díl: | 767 | Konstrukce zámečnické |  |  |  | 0 |  | 0 |  | 0 |  | 0 |  | 0.01 |  | 0 |  |  |  |  | 0.83 | [6 empty] | DIL
168 | 767833100R00 | Montáž žebříků do zdiva , s bočnicemi z trubek nebo z tenkostěnných profilů | m | 1.6 |  | 0 |  | 0 |  | 0 | 21 | 0 | 6e-05 | 0 | 0 | 0 | 800-767 | RTS 23/ I | RTS 23/ I | 0.516 | 0.83 |  | Práce | Běžná |  |  |  | POL1_
169 | 553438205R2 | Nerezový žebřík s výsuvnými madly výšky 1,6m | kus | 1 |  | 0 |  | 0 |  | 0 | 21 | 0 | 0.0108 | 0.01 | 0 | 0 |  | Vlastní | Indiv | 0 | 0 |  | Specifikace | Běžná |  |  |  | POL3_
170 | 998767201R00 | Přesun hmot pro kovové stavební doplňk. konstrukce v objektech výšky do 6 m | % |  |  | 0 |  | 0 |  | 0 | 21 | 0 | 0 | 0 | 0 | 0 | 800-767 | RTS 23/ I | RTS 23/ I | 0 | 0 |  | Přesun hmot | Běžná |  |  |  | POL7_
|  | 50 m vodorovně | [25 empty] | SPI
Díl: | M23 | Montáže potrubí |  |  |  | 0 |  | 0 |  | 0 |  | 0 |  | 0 |  | 0 |  |  |  |  | 0 | [6 empty] | DIL
171 | 230082066R00 | Demontáž do šrotu do 50 kg, rozměr 108 x 4 | kus | 8 |  | 0 |  | 0 |  | 0 | 21 | 0 | 0 | 0 | 0 | 0 |  | RTS 23/ I | RTS 23/ I | 0 | 0 |  | Práce | Běžná |  |  |  | POL1_
172 | 230082087R00 | Demontáž do šrotu do 50 kg, rozměr 159 x 4,5 | kus | 63 |  | 0 |  | 0 |  | 0 | 21 | 0 | 0 | 0 | 0 | 0 |  | RTS 23/ I | RTS 23/ I | 0 | 0 |  | Práce | Běžná |  |  |  | POL1_
|  | 63 |  | 63 | [23 empty] | VV | 0
Díl: | M46 | Zemní práce při montážích |  |  |  | 0 |  | 0 |  | 0 |  | 0 |  | 0.51 |  | 0 |  |  |  |  | 3.27 | [6 empty] | DIL
173 | 460420022R00 | Zřízení kabelového lože v rýze š. do 65 cm z písku | m | 2.4 |  | 0 |  | 0 |  | 0 | 21 | 0 | 0.20475 | 0.49 | 0 | 0 |  | RTS 23/ I | RTS 23/ I | 0.073 | 0.18 |  | Práce | Běžná |  |  |  | POL1_9
174 | 460490012R00 | Fólie výstražná z PVC, šířka 33 cm | m | 110 |  | 0 |  | 0 |  | 0 | 21 | 0 | 6e-05 | 0.01 | 0 | 0 |  | RTS 23/ I | RTS 23/ I | 0.026 | 2.86 |  | Práce | Běžná |  |  |  | POL1_9
175 | 460510271RU1 | Žlab kabelový z PVC, vč. víka, rovná část, včetně dodávky žlabu KOPOKAN 1 ZD 100x100x2000 mm | m | 2.4 |  | 0 |  | 0 |  | 0 | 21 | 0 | 0.0024 | 0.01 | 0 | 0 |  | RTS 23/ I | RTS 23/ I | 0.097 | 0.23 |  | Práce | Běžná |  |  |  | POL1_9
Díl: | D96 | Přesuny suti a vybouraných hmot |  |  |  | 0 |  | 0 |  | 0 |  | 0 |  | 0 |  | 0 |  |  |  |  | 0.19 | [6 empty] | DIL
176 | 979990113T00 | Poplatek za skládku - živice | t | 2.057 |  | 0 |  | 0 |  | 0 | 21 | 0 | 0 | 0 | 0 | 0 |  | Vlastní | Indiv | 0 | 0 |  | Práce | Běžná |  |  |  | POL1_
177 | 979990114T00 | Poplatek za skládku - štěrky | t | 6.105 |  | 0 |  | 0 |  | 0 | 21 | 0 | 0 | 0 | 0 | 0 |  | Vlastní | Indiv | 0 | 0 |  | Práce | Běžná |  |  |  | POL1_
178 | 979990108R00 | Poplatek za skládku Poplatek za uložení suti - železobeton, skupina odpadu 170101 | t | 0.16558 |  | 0 |  | 0 |  | 0 | 21 | 0 | 0 | 0 | 0 | 0 | 801-3 | RTS 23/ I | Indiv | 0 | 0 |  | Práce | Běžná |  |  |  | POL1_
|  | 0,09740*1,7 |  | 0.16558 | [23 empty] | VV | 0
179 | 979082213R00 | Vodorovná doprava suti po suchu bez naložení, ale se složením a hrubým urovnáním na vzdálenost do 1 km | t | 11.5988 |  | 0 |  | 0 |  | 0 | 21 | 0 | 0 | 0 | 0 | 0 | 822-1 | RTS 23/ I | RTS 23/ I | 0.01 | 0.12 |  | Přesun suti | Běžná |  |  |  | POL8_
180 | 979082219R00 | Vodorovná doprava suti po suchu příplatek k ceně za každý další i započatý 1 km přes 1 km | t | 127.5866 |  | 0 |  | 0 |  | 0 | 21 | 0 | 0 | 0 | 0 | 0 | 822-1 | RTS 23/ I | RTS 23/ I | 0 | 0 |  | Přesun suti | Běžná |  |  |  | POL8_
181 | 979093111R00 | Uložení suti na skládku bez zhutnění | t | 11.5988 |  | 0 |  | 0 |  | 0 | 21 | 0 | 0 | 0 | 0 | 0 |  | RTS 23/ I | RTS 23/ I | 0.006 | 0.07 |  | Přesun suti | Běžná |  |  |  | POL8_
[26 empty] | 15 | 21 | DPH
| Celkem |  |  |  |  | 0 | [19 empty] | 0 | 0 | SUM
JKSO:
| 827.13 | sítě vodovodní rozvodné | [25 empty] | JKSO
| 109,7 m | potrubí z trub litinových | [25 empty] | JKSOChar
|  | rekonstrukce a modernizace objektu prostá | [25 empty] | JKSOAkce
END
Note on S6: Jedná se o informaci, zda se jedná o položku, která je do rozpočtu zadána z cenové soustavy RTS, nebo vlastní.
Note on T6: Jedná se o název CÚ, která je zadána u položky rozpočtu