## Pokyny pro vyplnění
Pokyny pro vyplnění
Ve všech listech tohoto souboru můžete měnit pouze buňky s modrým pozadím. Jedná se o tyto údaje : - údaje o firmě - jednotkové ceny položek zadané na maximálně dvě desetinná místa

## Stavba
#RTSROZP# | Soupis stavebních prací, dodávek a služeb
| Stavba: |  | 20P10-3 | Opěrná zeď Slavkovice - 3. etapa
| Objekt: |  | 01 | Rozpočet
927 | Rozpočet: |  | 1 | Rozpočet
| Zadavatel | [5 empty] | IČO:
DIČ:
| Projektant: | [5 empty] | IČO:
DIČ:
| Zhotovitel: | [5 empty] | IČO:
DIČ:
| Vypracoval: |  | Ing. Jan Červinka
| Rozpis ceny | [6 empty] | Celkem
HSV | HSV | [6 empty] | 0
PSV | PSV | [6 empty] | 0
MON | MON | [6 empty] | 0
VN | Vedlejší náklady | [6 empty] | 0
ON | Ostatní náklady | [6 empty] | 0
| Celkem | [6 empty] | 0
Rekapitulace daní
0 | Základ pro sníženou DPH |  |  | 15 | % | 0 |  |  | CZK
0 | Snížená DPH |  |  | 15 | % | 0 |  |  | CZK
0 | Základ pro základní DPH |  |  | 21 | % | 0 |  |  | CZK
0 | Základní DPH |  |  | 21 | % | 0 |  |  | CZK
0 | Zaokrouhlení |  |  |  |  | 0 |  |  | CZK
| Cena celkem bez DPH |  |  |  |  | 0 |  |  | CZK
0 | Cena celkem s DPH |  |  |  |  | 0 |  |  | CZK
|  | v |  |  | dne
|  |  | Za zhotovitele |  |  |  | Za objednatele
Rekapitulace dílčích částí
#CASTI>> | Číslo | Název |  |  | Základ pro sníženou DPH | Základ pro základní DPH | DPH celkem | Cena celkem | %
1 | Stavba |  |  |  | 0 | 0 | 0 | 0
2 |  | Stavební objekt |  |  |  |  | 0
2 | 01 | Rozpočet |  |  | 0 | 0 | 0 | 0
3 | 1 | Rozpočet |  |  | 0 | 0 | 0 | 0
| Celkem za stavbu |  |  |  | 0 | 0 | 0 | 0 | 0
#POPS | Popis stavby: 20P10-3 - Opěrná zeď Slavkovice - 3. etapa
#POPO | Popis objektu: 01 - Rozpočet
#POPR | Popis rozpočtu: 1 - Rozpočet
Rekapitulace dílů
| Číslo | Název |  |  | Typ dílu |  |  | Celkem | %
| 1 | Zemní práce |  |  | HSV |  |  | 0
| 2 | Základy a zvláštní zakládání |  |  | HSV |  |  | 0
| 3 | Svislé a kompletní konstrukce |  |  | HSV |  |  | 0
| 4 | Vodorovné konstrukce |  |  | HSV |  |  | 0
| 93 | Dokončovací práce inženýrských staveb |  |  | HSV |  |  | 0
| 96 | Bourání konstrukcí |  |  | HSV |  |  | 0
| 99 | Staveništní přesun hmot |  |  | HSV |  |  | 0
| D96 | Přesuny suti a vybouraných hmot |  |  | PSU |  |  | 0
| VN | Vedlejší náklady |  |  | VN |  |  | 0
| ON | Ostatní náklady |  |  | ON |  |  | 0
| Cena celkem | [6 empty] | 0 | 0
Note on D11: Název
Note on D12: Ulice
Note on D13: PSČ
Note on E13: Místo
Note on I11: IČO
Note on I12: DIČ

## VzorPolozky (hidden)
Položkový rozpočet
S:
O:
R:

## 01 1 Pol
Položkový soupis prací a dodávek | [27 empty] | #TypZaznamu#
S: | 20P10-3 | Opěrná zeď Slavkovice - 3. etapa | [25 empty] | STA
O: | 01 | Rozpočet | [22 empty] | STA |  |  | OBJ
R: | 1 | Rozpočet | [25 empty] | ROZ
P.č. | Číslo položky | Název položky | MJ | Množství | Cena / MJ | Celkem | Dodávka | Dodávka celk. | Montáž | Montáž celk. | DPH | Cena s DPH | Hmotnost / MJ | Hmotnost celk.(t) | Dem. hmotnost / MJ | Dem. hmotnost celk.(t) | Ceník | Cen. soustava / platnost | Cenová úroveň | Nhod / MJ | Nhod celk. | Dodavatel | Typ položky | Stav položky
Díl: | 1 | Zemní práce |  |  |  | 0 |  | 0 |  | 0 |  | 0 |  | 0.01 |  | 16.94 |  |  |  |  | 176.32 | [6 empty] | DIL
1 | 01 | Čerpání vody na výšku do 5 m, zabezpečení průtoku potoka, odvod vody z prostoru provádění prací, po celou dobu stavby | kpl. | 1 |  | 0 |  | 0 |  | 0 | 21 | 0 | 0 | 0 | 0 | 0 |  | Vlastní | Indiv | 0 | 0 |  | Práce | Běžná |  |  |  | POL1_1
2 | 122201102R00 | Odkopávky a prokopávky nezapažené v hornině 3 přes 100 do 1 000 m3 | m3 | 131.6875 |  | 0 |  | 0 |  | 0 | 21 | 0 | 0 | 0 | 0 | 0 | 800-1 | RTS 23/ II | RTS 23/ II | 0.187 | 24.63 |  | Práce | Běžná |  |  |  | POL1_1
|  | s přehozením výkopku na vzdálenost do 3 m nebo s naložením na dopravní prostředek, | [25 empty] | SPI
|  | rovnanina : 0,33*86,75+1,7*5 |  | 37.1275 | [23 empty] | VV | 0
|  | opěrná zeď : 0,96*98,5 |  | 94.56 | [23 empty] | VV | 0
3 | 132201212R00 | Hloubení rýh šířky přes 60 do 200 cm do 1000 m3, v hornině 3, hloubení strojně | m3 | 116.115 |  | 0 |  | 0 |  | 0 | 21 | 0 | 0 | 0 | 0 | 0 | 800-1 | RTS 23/ II | RTS 23/ II | 0.16 | 18.58 |  | Práce | Běžná |  |  |  | POL1_
|  | zapažených i nezapažených, s urovnáním dna do předepsaného profilu a spádu, s případně nutným přehozením výkopku na vzdálenost do 3 m ve výkopišti, s přehozením výkopku na přilehlém terénu na vzdálenost do 5 m od podélné osy rýhy nebo s naložením výkopku na dopravní prostředek. | [25 empty] | SPI |  | zapažených i nezapažených, s urovnáním dna do předepsaného profilu a spádu, s případně nutným přehozením výkopku na vzdálenost do 3 m ve výkopišti, s přehozením výkopku na přilehlém terénu na vzdálenost do 5 m od podélné osy rýhy nebo s naložením výkopku na dopravní prostředek.
|  | základ opěrná zeď : 98,5*0,64 |  | 63.04 | [23 empty] | VV | 0
|  | plotová zídka : 1,2*6 |  | 7.2 | [23 empty] | VV | 0
|  | základ rovnanina : (86,75+5)*0,5 |  | 45.875 | [23 empty] | VV | 0
4 | 121101101R00 | Sejmutí ornice s přemístěním na vzdálenost do 50 m | m3 | 25 |  | 0 |  | 0 |  | 0 | 21 | 0 | 0 | 0 | 0 | 0 | 800-1 | RTS 23/ II | RTS 23/ II | 0.1 | 2.5 |  | Práce | Běžná |  |  |  | POL1_
|  | nebo lesní půdy, s vodorovným přemístěním na hromady v místě upotřebení nebo na dočasné či trvalé skládky se složením | [25 empty] | SPI |  | nebo lesní půdy, s vodorovným přemístěním na hromady v místě upotřebení nebo na dočasné či trvalé skládky se složením
|  | 250*0,1 |  | 25 | [23 empty] | VV | 0
5 | 181301101R00 | Rozprostření a urovnání ornice v rovině v souvislé ploše do 500 m2, tloušťka vrstvy do 100 mm | m2 | 250 |  | 0 |  | 0 |  | 0 | 21 | 0 | 0 | 0 | 0 | 0 | 800-1 | RTS 23/ II | RTS 23/ II | 0.13 | 32.5 |  | Práce | Běžná |  |  |  | POL1_
|  | s případným nutným přemístěním hromad nebo dočasných skládek na místo potřeby ze vzdálenosti do 30 m, v rovině nebo ve svahu do 1 : 5, | [25 empty] | SPI |  | s případným nutným přemístěním hromad nebo dočasných skládek na místo potřeby ze vzdálenosti do 30 m, v rovině nebo ve svahu do 1 : 5,
6 | 180401211R00 | Založení trávníku luční trávník, výsevem, v rovině nebo na svahu do 1:5 | m2 | 250 |  | 0 |  | 0 |  | 0 | 21 | 0 | 0 | 0 | 0 | 0 | 823-1 | RTS 23/ II | RTS 23/ II | 0.021 | 5.25 |  | Práce | Běžná |  |  |  | POL1_
|  | na půdě předem připravené s pokosením, naložením, odvozem odpadu do 20 km a se složením, | [25 empty] | SPI
7 | 00572472R | směs travní luční, dlouhodobá | kg | 10 |  | 0 |  | 0 |  | 0 | 21 | 0 | 0.001 | 0.01 | 0 | 0 | SPCM | RTS 23/ II | RTS 23/ II | 0 | 0 |  | Specifikace | Běžná |  |  |  | POL3_
|  | 250*0,04 |  | 10 | [23 empty] | VV | 0
8 | 162701105R00 | Vodorovné přemístění výkopku z horniny 1 až 4, na vzdálenost přes 9 000 do 10 000 m | m3 | 169.5205 |  | 0 |  | 0 |  | 0 | 21 | 0 | 0 | 0 | 0 | 0 | 800-1 | RTS 23/ II | RTS 23/ II | 0.01 | 1.7 |  | Práce | Běžná |  |  |  | POL1_1
|  | po suchu, bez naložení výkopku, avšak se složením bez rozhrnutí, zpáteční cesta vozidla. | [25 empty] | SPI
9 | 171101103R00 | Uložení sypaniny do násypů zhutněných s uzavřením povrchu násypu z hornin soudržných s předepsanou mírou zhutnění v procentech výsledků zkoušek Proctor-Standard přes 96 do 100 % PS | m3 | 66.425 |  | 0 |  | 0 |  | 0 | 21 | 0 | 0 | 0 | 0 | 0 | 800-1 | RTS 23/ II | RTS 23/ II | 0.05 | 3.32 |  | Práce | Běžná |  |  |  | POL1_1
|  | s rozprostřením sypaniny ve vrstvách a s hrubým urovnáním, | [25 empty] | SPI
|  | opěrná zeď : 98,5*0,65 |  | 64.025 | [23 empty] | VV | 0
|  | plotová zídka : 0,4*6 |  | 2.4 | [23 empty] | VV | 0
10 | 199000002R00 | Poplatky za skládku horniny 1- 4, skupina 17 05 04 z Katalogu odpadů | m3 | 169.5205 |  | 0 |  | 0 |  | 0 | 21 | 0 | 0 | 0 | 0 | 0 | 800-1 | RTS 23/ II | RTS 23/ II | 0 | 0 |  | Práce | Běžná |  |  |  | POL1_
|  | 131,6875+116,115-78,282 |  | 169.5205 | [23 empty] | VV | 0
11 | 114203202R00 | Očištění kamene nebo tvárnic od malty | m3 | 30.432 |  | 0 |  | 0 |  | 0 | 21 | 0 | 0 | 0 | 0 | 0 | 800-1 | RTS 23/ II | RTS 23/ II | 1.992 | 60.62 |  | Práce | Běžná |  |  |  | POL1_
|  | získaných při rozebrání dlažeb, záhozů, rovnanin a soustřeďovacích staveb. S přehozením znečištěného a očištěného kamene nebo tvárnic na vzdálenost do 3 m nebo jeho naložení na dopravní prostředek. S odklizením a uložením úlomků kamene a uvolněné hlíny nebo malty na vzdálenost do 10 m. | [25 empty] | SPI |  | získaných při rozebrání dlažeb, záhozů, rovnanin a soustřeďovacích staveb. S přehozením znečištěného a očištěného kamene nebo tvárnic na vzdálenost do 3 m nebo jeho naložení na dopravní prostředek. S odklizením a uložením úlomků kamene a uvolněné hlíny nebo malty na vzdálenost do 10 m.
12 | 113201111R00 | Vytrhání obrub chodníkových ležatých | m | 77 |  | 0 |  | 0 |  | 0 | 21 | 0 | 0 | 0 | 0.22 | 16.94 | 822-1 | RTS 23/ II | RTS 23/ II | 0.14 | 10.78 |  | Práce | Běžná |  |  |  | POL1_
|  | s vybouráním lože, s přemístěním hmot na skládku na vzdálenost do 3 m nebo naložením na dopravní prostředek | [25 empty] | SPI |  | s vybouráním lože, s přemístěním hmot na skládku na vzdálenost do 3 m nebo naložením na dopravní prostředek
13 | 112201112R00 | Odstranění pařezu průměr přes 200 do 300 mm, v rovině nebo na svahu do 1:5 | kus | 6 |  | 0 |  | 0 |  | 0 | 21 | 0 | 0 | 0 | 0 | 0 | 823-1 | RTS 23/ II | RTS 23/ II | 2.7 | 16.2 |  | Práce | Běžná |  |  |  | POL1_
|  | s odklizením získaného dřeva na vzdálenost do 20 m, se složením na hromady nebo s naložením na dopravní prostředek, se zasypáním jámy, doplněním zeminy, zhutněním a úpravou terénu, | [25 empty] | SPI |  | s odklizením získaného dřeva na vzdálenost do 20 m, se složením na hromady nebo s naložením na dopravní prostředek, se zasypáním jámy, doplněním zeminy, zhutněním a úpravou terénu,
14 | 02 | Odvoz a likvidace vytrhnutého pařezu | soubor | 6 |  | 0 |  | 0 |  | 0 | 21 | 0 | 0 | 0 | 0 | 0 |  | Vlastní | Indiv | 0.04 | 0.24 |  | Práce | Běžná |  |  |  | POL1_
Díl: | 2 | Základy a zvláštní zakládání |  |  |  | 0 |  | 0 |  | 0 |  | 0 |  | 0.14 |  | 0 |  |  |  |  | 32.14 | [6 empty] | DIL
15 | 211531111R00 | Výplň odvodňovacích žeber kamenivem hrubým drceným frakce 16 - 63 mm | m3 | 14.49 |  | 0 |  | 0 |  | 0 | 21 | 0 | 0 | 0 | 0 | 0 | 800-2 | RTS 23/ II | RTS 23/ II | 0.92 | 13.33 |  | Práce | Běžná |  |  |  | POL1_1
|  | do rýh bez zhutnění s úpravou povrchu výplně, s vytvořením průduchů z lomového kamene | [25 empty] | SPI
|  | 96,6*0,15 |  | 14.49 | [23 empty] | VV | 0
16 | 211971110R00 | Zřízení opláštění odvod. žeber z geotextilie o sklonu do 1:2,5, | m2 | 137.52 |  | 0 |  | 0 |  | 0 | 21 | 0 | 0 | 0 | 0 | 0 | 800-2 | RTS 23/ II | RTS 23/ II | 0.08 | 11 |  | Práce | Běžná |  |  |  | POL1_1
|  | v rýze nebo v zářezu se stěnami, | [25 empty] | SPI
|  | podélná drenáž : 96,6*1,2 |  | 115.92 | [23 empty] | VV | 0
|  | vyústění do rybníka : 18*1,2 |  | 21.6 | [23 empty] | VV | 0
17 | 212753114R00 | Plastové drenážní trubky montáž ohebné plastové drenážní trubky do rýhy, DN 100, bez lože | m | 118.2 |  | 0 |  | 0 |  | 0 | 21 | 0 | 0 | 0 | 0 | 0 | 827-1 | RTS 23/ II | RTS 23/ II | 0.06 | 7.09 |  | Práce | Běžná |  |  |  | POL1_1
|  | podélná drenáž : 96,6 |  | 96.6 | [23 empty] | VV | 0
|  | vyústění do rybníka : 18*1,2 |  | 21.6 | [23 empty] | VV | 0
18 | 28611223.AR | Trubka plastová drenážní spoj: západkový; potrubí: jednovrstvé; materiál: PVC; povrch: žebrovaný; ohebná; DN = 100; vsakovací plocha = 34,0 cm2/m | m | 106.26 |  | 0 |  | 0 |  | 0 | 21 | 0 | 0.00048 | 0.05 | 0 | 0 | SPCM | RTS 23/ II | RTS 23/ II | 0 | 0 |  | Specifikace | Běžná |  |  |  | POL3_
|  | 96,6*1,1 |  | 106.26 | [23 empty] | VV | 0
19 | 28611144.AR | Trubka plastová pro venkovní kanalizaci spoj: hrdlový; potrubí: vícevrstvé; skladba: PVC-U - pěna - PVC-U; povrch: hladký; DN = 100; de = 110,0 mm; s = 3,2 mm; SDR 41,0; SN 4 | kus | 5 |  | 0 |  | 0 |  | 0 | 21 | 0 | 0.0075 | 0.04 | 0 | 0 | SPCM | RTS 23/ II | RTS 23/ II | 0 | 0 |  | Specifikace | Běžná |  |  |  | POL3_
20 | 67390503R | geotextilie PP; funkce drenážní, separační, ochranná, filtrační; plošná hmotnost 300 g/m2; tl. při 20 kPa 2,80 mm; tl. při 2 kPa 4,20 mm | m2 | 165.024 |  | 0 |  | 0 |  | 0 | 21 | 0 | 0.0003 | 0.05 | 0 | 0 | SPCM | RTS 23/ II | RTS 23/ II | 0 | 0 |  | Specifikace | Běžná |  |  |  | POL3_0
|  | 137,52*1,2 |  | 165.024 | [23 empty] | VV | 0
21 | 03 | D+M Ochranná větrací mřížka na konec potrubí ústícího do rybníka | soubor | 18 |  | 0 |  | 0 |  | 0 | 21 | 0 | 0 | 0 | 0 | 0 |  | Vlastní | Indiv | 0.04 | 0.72 |  | Práce | Běžná |  |  |  | POL1_
Díl: | 3 | Svislé a kompletní konstrukce |  |  |  | 0 |  | 0 |  | 0 |  | 0 |  | 36.87 |  | 0 |  |  |  |  | 882.3 | [6 empty] | DIL
22 | 317321017R00 | Římsy zdí a valů z betonu železového třídy C 25/30 | m3 | 20.8875 |  | 0 |  | 0 |  | 0 | 21 | 0 | 0 | 0 | 0 | 0 | 801-5 | RTS 23/ II | RTS 23/ II | 2.67 | 55.77 |  | Práce | Běžná |  |  |  | POL1_1
|  | římsa : 98,5*0,195 |  | 19.2075 | [23 empty] | VV | 0
|  | plotová zídka : 0,3*5,6 |  | 1.68 | [23 empty] | VV | 0
23 | 317351105R00 | Bednění překladů, říms a klenbových pásů říms nebo žlabových říms včetně podpěrné konstrukce vzepřené nebo podepřené jakéhokoliv tvaru a délky vyložení, při výšce spodní hrany konstrukce do 6 m nad nejblíže nižší podlahou zřízení | m2 | 49.053 |  | 0 |  | 0 |  | 0 | 21 | 0 | 0 | 0 | 0 | 0 | 801-1 | RTS 23/ II | RTS 23/ II | 1.61 | 78.98 |  | Práce | Běžná |  |  |  | POL1_1
|  | římsa : 98,5*(0,204*2+0,04+0,05) |  | 49.053 | [23 empty] | VV | 0
24 | 317353112R00 | Bednění říms zdí a valů jakéhokoliv tvaru odbednění | m2 | 49.053 |  | 0 |  | 0 |  | 0 | 21 | 0 | 0 | 0 | 0 | 0 | 801-5 | RTS 23/ II | RTS 23/ II | 0.339 | 16.63 |  | Práce | Běžná |  |  |  | POL1_1
|  | přímých, zalomených nebo jinak zakřivených | [25 empty] | SPI
25 | 317361016R00 | Výztuž říms zdí a valů z oceli 10 505 | t | 6.3693 |  | 0 |  | 0 |  | 0 | 21 | 0 | 0 | 0 | 0 | 0 | 801-5 | RTS 23/ II | RTS 23/ II | 57.74 | 367.76 |  | Práce | Běžná |  |  |  | POL1_1
|  | 6,3426+0,0267 |  | 6.3693 | [23 empty] | VV | 0
26 | 327215132R00 | Zdivo nadzákladové zdí a valů z kamene obkladní z lomového kamene lomařsky upraveného, jednostranně lícované, na jakoukoliv cementovou maltu s vyspárováním jakoukoliv cementovou maltou | m3 | 17.712 |  | 0 |  | 0 |  | 0 | 21 | 0 | 2.0818 | 36.87 | 0 | 0 | 801-5 | RTS 23/ II | RTS 23/ II | 7.9 | 139.92 |  | Práce | Běžná |  |  |  | POL1_1
|  | s využitím vybouraného kamene : (51,5+46,9)*0,2*0,9 |  | 17.712 | [23 empty] | VV | 0
27 | 327313217R00 | Zdi a valy z betonu prostého třídy C 25/30, z cementů portladských a struskoportlandských | m3 | 141.59 |  | 0 |  | 0 |  | 0 | 21 | 0 | 0 | 0 | 0 | 0 | 801-5 | RTS 23/ II | RTS 23/ II | 0.27 | 38.23 |  | Práce | Běžná |  |  |  | POL1_1
|  | opěrná zeď : 98,5*0,64*1,1+98,5*0,711 |  | 139.3775 | [23 empty] | VV | 0
|  | plotová zídka : 0,375*5,9 |  | 2.2125 | [23 empty] | VV | 0
28 | 327351211R00 | Bednění zdí a valů svislých i skloněných výšky do 20 m zřízení | m2 | 128.152 |  | 0 |  | 0 |  | 0 | 21 | 0 | 0 | 0 | 0 | 0 | 801-5 | RTS 23/ II | RTS 23/ II | 0.93 | 119.18 |  | Práce | Běžná |  |  |  | POL1_1
|  | opěrná zeď : 98,5*(1,05+0,15)+0,906*2 |  | 120.012 | [23 empty] | VV | 0
|  | plotová zídka : 5,6*0,7*2+0,3 |  | 8.14 | [23 empty] | VV | 0
29 | 327351221R00 | Bednění zdí a valů svislých i skloněných výšky do 20 m odbednění | m2 | 125.152 |  | 0 |  | 0 |  | 0 | 21 | 0 | 0 | 0 | 0 | 0 | 801-5 | RTS 23/ II | RTS 23/ II | 0.526 | 65.83 |  | Práce | Běžná |  |  |  | POL1_1
30 | 04 | Betonový prefabrikovaný požerák rozměru cca 600x600x2500 mm, vč. montážního a napojovacího příslušenství | soubor | 1 |  | 0 |  | 0 |  | 0 | 21 | 0 | 0 | 0 | 0 | 0 |  | Vlastní | Indiv | 0 | 0 |  | Práce | Běžná |  |  |  | POL1_
31 | 05 | Doprava a montáž vč. napojení nového betonového prefabrikovaného požeráku | soubor | 1 |  | 0 |  | 0 |  | 0 | 21 | 0 | 0 | 0 | 0 | 0 |  | Vlastní | Indiv | 0 | 0 |  | Práce | Běžná |  |  |  | POL1_
Díl: | 4 | Vodorovné konstrukce |  |  |  | 0 |  | 0 |  | 0 |  | 0 |  | 337.17 |  | 0 |  |  |  |  | 230.97 | [6 empty] | DIL
32 | 463211111R00 | Rovnanina z lomového kamene vyklínování spár | m3 | 130.95 |  | 0 |  | 0 |  | 0 | 21 | 0 | 1.848 | 242 | 0 | 0 | 821-1 | RTS 23/ II | RTS 23/ II | 1.722 | 225.5 |  | Práce | Běžná |  |  |  | POL1_
|  | neopracovaného tříděného pro všechny tloušťky rovnaniny, bez vypracování líce, | [25 empty] | SPI
|  | 86,75*1,4 |  | 121.45 | [23 empty] | VV | 0
|  | 5*1,9 |  | 9.5 | [23 empty] | VV | 0
33 | 06 | Příplatek za vypracování líce rovnaniny z lomového kameniva | m2 | 264.4 |  | 0 |  | 0 |  | 0 | 21 | 0 | 0 | 0 | 0 | 0 |  | Vlastní | Indiv | 0 | 0 |  | Práce | Běžná |  |  |  | POL1_
|  | 86,75*(2,35+0,45) |  | 242.9 | [23 empty] | VV | 0
|  | 5*4,3 |  | 21.5 | [23 empty] | VV | 0
34 | 564681111R00 | Podklad z kameniva hrubého drceného vel. 63-125 mm tloušťka po zhutnění 300 mm | m2 | 45.875 |  | 0 |  | 0 |  | 0 | 21 | 0 | 0.645 | 29.59 | 0 | 0 | 822-1 | RTS 23/ II | RTS 23/ II | 0.02 | 0.92 |  | Práce | Běžná |  |  |  | POL1_
|  | s rozprostřením a zhutněním | [25 empty] | SPI
|  | (86,75+5)*0,5 |  | 45.875 | [23 empty] | VV | 0
35 | 564831111R00 | Podklad ze štěrkodrti s rozprostřením a zhutněním frakce 0-63 mm, tloušťka po zhutnění 100 mm | m2 | 227.7 |  | 0 |  | 0 |  | 0 | 21 | 0 | 0.288 | 65.58 | 0 | 0 | 822-1 | RTS 23/ II | RTS 23/ II | 0.02 | 4.55 |  | Práce | Běžná |  |  |  | POL1_
|  | 86,75*2,4 |  | 208.2 | [23 empty] | VV | 0
|  | 5*3,9 |  | 19.5 | [23 empty] | VV | 0
Díl: | 93 | Dokončovací práce inženýrských staveb |  |  |  | 0 |  | 0 |  | 0 |  | 0 |  | 0 |  | 0 |  |  |  |  | 88.8 | [6 empty] | DIL
36 | 931981121R00 | Vložky do dilatačních spár z desek dřevocementové, tloušťky 25 mm | m2 | 17.214 |  | 0 |  | 0 |  | 0 | 21 | 0 | 0 | 0 | 0 | 0 | 801-1 | RTS 23/ II | RTS 23/ II | 0.09 | 1.55 |  | Práce | Běžná |  |  |  | POL1_1
|  | včetně dodání a osazení v jakémkoliv zdivu, včetně jednostranného zajištění polohy vložek proti sesmeknutí (např. přibitím, maltovými terči). | [25 empty] | SPI |  | včetně dodání a osazení v jakémkoliv zdivu, včetně jednostranného zajištění polohy vložek proti sesmeknutí (např. přibitím, maltovými terči).
|  | 0,906*19 |  | 17.214 | [23 empty] | VV | 0
37 | 07 | Těsnění dilatační spáry vodoubobtnajícím těsnícím systémem | m | 43.7 |  | 0 |  | 0 |  | 0 | 21 | 0 | 0 | 0 | 0 | 0 |  | Vlastní | Indiv | 0 | 0 |  | Práce | Běžná |  |  |  | POL1_1
|  | 2,3*19 |  | 43.7 | [23 empty] | VV | 0
38 | 08 | Zatmelení dilatační spáry těsnícím tmelem na bázi polyuretanu | m | 36.1 |  | 0 |  | 0 |  | 0 | 21 | 0 | 0 | 0 | 0 | 0 |  | Vlastní | Indiv | 0 | 0 |  | Práce | Běžná |  |  |  | POL1_
|  | 1,9*19 |  | 36.1 | [23 empty] | VV | 0
39 | 09 | Těsnění pracovní spáry vodoubobtnajícím těsnícím systémem | m | 197 |  | 0 |  | 0 |  | 0 | 21 | 0 | 0 | 0 | 0 | 0 |  | Vlastní | Indiv | 0 | 0 |  | Práce | Běžná |  |  |  | POL1_1
|  | 98,5*2 |  | 197 | [23 empty] | VV | 0
40 | 10 | Zapracování stávajícího trubního vyústění do nové kamenné zdi | soub. | 2 |  | 0 |  | 0 |  | 0 | 21 | 0 | 0 | 0 | 0 | 0 |  | Vlastní | Indiv | 0 | 0 |  | Práce | Běžná |  |  |  | POL1_1
41 | 11 | D+M Systémový sloupek pro oplocení dle PD, vč. kotevního materiálu | soubor | 44 |  | 0 |  | 0 |  | 0 | 21 | 0 | 0 | 0 | 0 | 0 |  | Vlastní | Indiv | 0 | 0 |  | Práce | Běžná |  |  |  | POL1_
42 | 12 | D+M Systémové mřížové panely oplocení - typ A dle PD | m2 | 208.49 |  | 0 |  | 0 |  | 0 | 21 | 0 | 0 | 0 | 0 | 0 |  | Vlastní | Indiv | 0.21 | 43.78 |  | Práce | Běžná |  |  |  | POL1_
|  | 41*2,5*2+0,9*2+1,3*1,3 |  | 208.49 | [23 empty] | VV | 0
43 | 13 | D+M Systémové mřížové panely oplocení - typ B dle PD | m2 | 206 |  | 0 |  | 0 |  | 0 | 21 | 0 | 0 | 0 | 0 | 0 |  | Vlastní | Indiv | 0.21 | 43.26 |  | Práce | Běžná |  |  |  | POL1_
|  | 39*2,5*2+0,9*2+1,8*2,5+4,7 |  | 206 | [23 empty] | VV | 0
44 | 14 | D+M Branka v oplocení dle PD | soubor | 1 |  | 0 |  | 0 |  | 0 | 21 | 0 | 0 | 0 | 0 | 0 |  | Vlastní | Indiv | 0.21 | 0.21 |  | Práce | Běžná |  |  |  | POL1_
Díl: | 96 | Bourání konstrukcí |  |  |  | 0 |  | 0 |  | 0 |  | 0 |  | 0.05 |  | 109.56 |  |  |  |  | 176.93 | [6 empty] | DIL
45 | 15 | Demontáž, odvoz a likvidace ocelového zábradlí s pletivovou výplní výšky cca 1 m, vč. ocelových sloupů výšky 4,0 m po cca 2 m | m | 102 |  | 0 |  | 0 |  | 0 | 21 | 0 | 0 | 0 | 0 | 0 |  | Vlastní | Indiv | 0.21 | 21.42 |  | Práce | Běžná |  |  |  | POL1_
46 | 962022491R00 | Bourání zdiva nadzákladového kamenného kamenného na maltu cementovou | m3 | 30.432 |  | 0 |  | 0 |  | 0 | 21 | 0 | 0.00112 | 0.03 | 2.5 | 76.08 | 801-3 | RTS 23/ II | RTS 23/ II | 2.61 | 79.43 |  | Práce | Běžná |  |  |  | POL1_1
|  | nebo vybourání otvorů průřezové plochy přes 4 m2 ve zdivu nadzákladovém, včetně pomocného lešení o výšce podlahy do 1900 mm a pro zatížení do 1,5 kPa (150 kg/m2), | [25 empty] | SPI |  | nebo vybourání otvorů průřezové plochy přes 4 m2 ve zdivu nadzákladovém, včetně pomocného lešení o výšce podlahy do 1900 mm a pro zatížení do 1,5 kPa (150 kg/m2),
|  | v místě budoucí rovnaniny : 0,2*0,8*93 |  | 14.88 | [23 empty] | VV | 0
|  | v místě budoucí opěrné zdi : 0,2*0,8*97,2 |  | 15.552 | [23 empty] | VV | 0
47 | 962042321R00 | Bourání zdiva z betonu prostého nadzákladového | m3 | 15.216 |  | 0 |  | 0 |  | 0 | 21 | 0 | 0.00147 | 0.02 | 2.2 | 33.48 | 801-3 | RTS 23/ II | RTS 23/ II | 5 | 76.08 |  | Práce | Běžná |  |  |  | POL1_
|  | nebo vybourání otvorů průřezové plochy přes 4 m2 ve zdivu z betonu prostého, včetně pomocného lešení o výšce podlahy do 1900 mm a pro zatížení do 1,5 kPa (150 kg/m2), | [25 empty] | SPI |  | nebo vybourání otvorů průřezové plochy přes 4 m2 ve zdivu z betonu prostého, včetně pomocného lešení o výšce podlahy do 1900 mm a pro zatížení do 1,5 kPa (150 kg/m2),
|  | v místě budoucí rovnaniny : 0,1*0,8*93 |  | 7.44 | [23 empty] | VV | 0
|  | v místě budoucí opěrné zid : 0,1*0,8*97,2 |  | 7.776 | [23 empty] | VV | 0
48 | 16 | Demontáž, odvoz a likvidace osvětlovacího sloupu, vč. základu | soubor | 4 |  | 0 |  | 0 |  | 0 | 21 | 0 | 0 | 0 | 0 | 0 |  | Vlastní | Indiv | 0 | 0 |  | Práce | Běžná |  |  |  | POL1_
49 | 17 | Demontáž, odvoz a likvidace stávajícího betonového požeráku rozměrů cca 600x600x2500 | soubor | 1 |  | 0 |  | 0 |  | 0 | 21 | 0 | 0 | 0 | 0 | 0 |  | Vlastní | Indiv | 0 | 0 |  | Práce | Běžná |  |  |  | POL1_
Díl: | 99 | Staveništní přesun hmot |  |  |  | 0 |  | 0 |  | 0 |  | 0 |  | 0 |  | 0 |  |  |  |  | 179.61 | [6 empty] | DIL
50 | 998332011R00 | Přesun hmot pro úpravy toků, hráze rybniční přesun hmot pro úpravy toků a kanály délky do 7000 m, hráze ochranné, rybniční a ostatní, | t | 774.1857 |  | 0 |  | 0 |  | 0 | 21 | 0 | 0 | 0 | 0 | 0 | 832-1 | RTS 23/ II | RTS 23/ II | 0.232 | 179.61 |  | Práce | Běžná |  |  |  | POL1_1
|  | ochranné a kanály délky do 7 000 m | [25 empty] | SPI
Díl: | D96 | Přesuny suti a vybouraných hmot |  |  |  | 0 |  | 0 |  | 0 |  | 0 |  | 0 |  | 0 |  |  |  |  | 28.43 | [6 empty] | DIL
51 | 979081111R00 | Odvoz suti a vybouraných hmot na skládku do 1 km | t | 58.0232 |  | 0 |  | 0 |  | 0 | 21 | 0 | 0 | 0 | 0 | 0 | 801-3 | RTS 23/ II | RTS 23/ II | 0.49 | 28.43 |  | Práce | Běžná |  |  |  | POL1_1
52 | 979081121R00 | Odvoz suti a vybouraných hmot na skládku příplatek za každý další 1 km | t | 522.2088 |  | 0 |  | 0 |  | 0 | 21 | 0 | 0 | 0 | 0 | 0 | 801-3 | RTS 23/ II | RTS 23/ II | 0 | 0 |  | Práce | Běžná |  |  |  | POL1_
|  | 58,0232*9 |  | 522.2088 | [23 empty] | VV | 0
53 | 979990103R00 | Poplatek za skládku za uložení, betonu, , skupina 17 01 01 z Katalogu odpadů | t | 58.0232 |  | 0 |  | 0 |  | 0 | 21 | 0 | 0 | 0 | 0 | 0 | 801-3 | RTS 23/ II | RTS 23/ II | 0 | 0 |  | Práce | Běžná |  |  |  | POL1_
|  | obrubníky : 16,94 |  | 16.94 | [23 empty] | VV | 0
|  | kamenné zdivo : 76,08*0,1 |  | 7.608 | [23 empty] | VV | 0
|  | betonové zdivo : 33,4752 |  | 33.4752 | [23 empty] | VV | 0
Díl: | VN | Vedlejší náklady |  |  |  | 0 |  | 0 |  | 0 |  | 0 |  | 0 |  | 0 |  |  |  |  | 0 | [6 empty] | DIL
54 | 005111020R | Vytyčení stavby | Soubor | 1 |  | 0 |  | 0 |  | 0 | 21 | 0 | 0 | 0 | 0 | 0 |  | RTS 23/ II | Indiv | 0 | 0 |  | VRN | Běžná |  |  |  | POL99_8
|  | Geodetické zaměření rohů stavby, stabilizace bodů a sestavení laviček. | [25 empty] | POP
|  | Vyhotovení protokolu o vytyčení stavby se seznamem souřadnic vytyčených bodů a jejich polohopisnými (S-JTSK) a výškopisnými (Bpv) hodnotami. | [25 empty] | POP |  | Vyhotovení protokolu o vytyčení stavby se seznamem souřadnic vytyčených bodů a jejich polohopisnými (S-JTSK) a výškopisnými (Bpv) hodnotami.
55 | 005121010R | Vybudování zařízení staveniště | Soubor | 1 |  | 0 |  | 0 |  | 0 | 21 | 0 | 0 | 0 | 0 | 0 |  | RTS 23/ II | Indiv | 0 | 0 |  | VRN | Běžná |  |  |  | POL99_8
|  | Náklady spojené s případným vypracováním pNáklady spojené se zřízením přípojek energií k objektům zařízení staveniště, vybudování případných měřících odběrných míst a zařízení, případná příprava území pro objekty zařízení staveniště a vlastní vybudování objektů zařízení staveniště. | [25 empty] | POP |  | Náklady spojené s případným vypracováním pNáklady spojené se zřízením přípojek energií k objektům zařízení staveniště, vybudování případných měřících odběrných míst a zařízení, případná příprava území pro objekty zařízení staveniště a vlastní vybudování objektů zařízení staveniště.
|  | Položka zahrnuje i náklady na zabezpečení staveniště, dále | [25 empty] | POP
|  | -vnitrostaveništní komunikace, mosty do 5 m délky | [25 empty] | POP
|  | -zábory, vyřízení povolení pro zábory -venkovní osvětlení staveniště, výkopů, manipulačních skladových ploch | [25 empty] | POP |  | -zábory, vyřízení povolení pro zábory -venkovní osvětlení staveniště, výkopů, manipulačních skladových ploch
|  | -revizní zprávy zařízení staveniště | [25 empty] | POP
|  | -čistící zóny u výjezdů ze staveniště | [25 empty] | POP
|  | -součástí je i projednání povolení | [25 empty] | POP
|  | Zhotovitel nacení položku na základě svého POV. | [25 empty] | POP
56 | 005121020R | Provoz zařízení staveniště | Soubor | 1 |  | 0 |  | 0 |  | 0 | 21 | 0 | 0 | 0 | 0 | 0 |  | RTS 23/ II | Indiv | 0 | 0 |  | VRN | Běžná |  |  |  | POL99_8
|  | Náklady na vybavení objektů zařízení staveniště , náklady na energie spotřebované dodavatelem v rámci provozu zařízení staveniště, náklady na potřebný úklid v prostorách zařízení staveniště, náklady na nutnou údržbu a opravy na objektech zařízení staveniště a na přípojkách energií. | [25 empty] | POP |  | Náklady na vybavení objektů zařízení staveniště , náklady na energie spotřebované dodavatelem v rámci provozu zařízení staveniště, náklady na potřebný úklid v prostorách zařízení staveniště, náklady na nutnou údržbu a opravy na objektech zařízení staveniště a na přípojkách energií.
57 | 005121030R | Odstranění zařízení staveniště | Soubor | 1 |  | 0 |  | 0 |  | 0 | 21 | 0 | 0 | 0 | 0 | 0 |  | RTS 23/ II | Indiv | 0 | 0 |  | VRN | Běžná |  |  |  | POL99_8
|  | Odstranění objektů zařízení staveniště včetně přípojek energií a jejich odvoz. Položka zahrnuje i náklady na úpravu povrchů po odstranění zařízení staveniště a úklid ploch, na kterých bylo zařízení staveniště provozováno. | [25 empty] | POP |  | Odstranění objektů zařízení staveniště včetně přípojek energií a jejich odvoz. Položka zahrnuje i náklady na úpravu povrchů po odstranění zařízení staveniště a úklid ploch, na kterých bylo zařízení staveniště provozováno.
58 | 005111021R | Vytyčení inženýrských sítí | Soubor | 1 |  | 0 |  | 0 |  | 0 | 21 | 0 | 0 | 0 | 0 | 0 |  | RTS 23/ II | Indiv | 0 | 0 |  | VRN | Běžná |  |  |  | POL99_8
|  | Zaměření a vytýčení stávajících inženýrských sítí v místě stavby z hlediska jejich ochrany při provádění stavby. | [25 empty] | POP |  | Zaměření a vytýčení stávajících inženýrských sítí v místě stavby z hlediska jejich ochrany při provádění stavby.
59 | 18 | Koordinační činnost dodavatele v rámci stavby, včetně koordinační činnosti se subdodavateli | soub. | 1 |  | 0 |  | 0 |  | 0 | 21 | 0 | 0 | 0 | 0 | 0 |  | Vlastní | Indiv | 0 | 0 |  | VRN | Běžná |  |  |  | POL99_8
60 | 19 | Inženýrská činnost pro uvedení celého díla do užívání, zajištění dokladů pro uvedení díla do provozu | soub. | 1 |  | 0 |  | 0 |  | 0 | 21 | 0 | 0 | 0 | 0 | 0 |  | Vlastní | Indiv | 0 | 0 |  | VRN | Běžná |  |  |  | POL99_8
61 | 20 | Předání a převzetí staveniště, stavby, účast na kontrolních dnech, na kolaudačních řízeních | soub. | 1 |  | 0 |  | 0 |  | 0 | 21 | 0 | 0 | 0 | 0 | 0 |  | Vlastní | Indiv | 0 | 0 |  | VRN | Běžná |  |  |  | POL99_8
62 | 21 | Splnění podmínek a dodání ostatních součástí díla dle SOD | soub. | 1 |  | 0 |  | 0 |  | 0 | 21 | 0 | 0 | 0 | 0 | 0 |  | Vlastní | Indiv | 0 | 0 |  | VRN | Běžná |  |  |  | POL99_8
Díl: | ON | Ostatní náklady |  |  |  | 0 |  | 0 |  | 0 |  | 0 |  | 0 |  | 0 |  |  |  |  | 0 | [6 empty] | DIL
63 | 005241010R | Dokumentace skutečného provedení | Soubor | 1 |  | 0 |  | 0 |  | 0 | 21 | 0 | 0 | 0 | 0 | 0 |  | RTS 23/ II | Indiv | 0 | 0 |  | VRN | Běžná |  |  |  | POL99_8
|  | Náklady na vyhotovení dokumentace skutečného provedení stavby a její předání objednateli v požadované formě a požadovaném počtu. Dokumentace skutečného provedení bude minimálně obsahovat kompletní výkresy skutečného provedení a kompletní seznam použitých materiálů. Dokumentace skutečného provedení bude zahrnovat kromě výše uvedeného tyto následující části: | [25 empty] | POP |  | Náklady na vyhotovení dokumentace skutečného provedení stavby a její předání objednateli v požadované formě a požadovaném počtu. Dokumentace skutečného provedení bude minimálně obsahovat kompletní výkresy skutečného provedení a kompletní seznam použitých materiálů. Dokumentace skutečného provedení bude zahrnovat kromě výše uvedeného tyto následující části:
|  | · projektovou dokumentaci se zakreslením všech změn odsouhlasených správcem stavby | [25 empty] | POP
|  | · v případě liniových staveb elaborát pro uložení věcných břemen. | [25 empty] | POP
|  | ·dokumentaci od příslušných předepsaných zkoušek | [25 empty] | POP
|  | Koncept dokumentace skutečného provedení bude předložen objednateli k odsouhlasení. | [25 empty] | POP
|  | Dokumentace skutečného provedení bude zhotovitelem předána objednateli v dohodnutém počtu paré a bude předána objednateli před vydáním protokolu o evidenci prací nebo před vydáním potvrzení o předání díla. Současně bude objednateli předána v jednom vyhotovení v digitální formě. | [25 empty] | POP |  | Dokumentace skutečného provedení bude zhotovitelem předána objednateli v dohodnutém počtu paré a bude předána objednateli před vydáním protokolu o evidenci prací nebo před vydáním potvrzení o předání díla. Současně bude objednateli předána v jednom vyhotovení v digitální formě.
64 | 22 | Zaměření skutečného stavu, vypracování geometického plánu, včetně jeho ověření na KN | soub. | 1 |  | 0 |  | 0 |  | 0 | 21 | 0 | 0 | 0 | 0 | 0 |  | Vlastní | Indiv | 0 | 0 |  | VRN | Běžná |  |  |  | POL99_8
65 | 23 | Vyhotovení a předání zaměření skutečného provedení stavby do digitální mapy města NMNM, dle platné vyhlášky města | soub. | 1 |  | 0 |  | 0 |  | 0 | 21 | 0 | 0 | 0 | 0 | 0 |  | Vlastní | Indiv | 0 | 0 |  | VRN | Běžná |  |  |  | POL99_8
[26 empty] | 15 | 21 | DPH
| Celkem |  |  |  |  | 0 | [19 empty] | 0 | 0 | SUM
END
Note on S6: Jedná se o informaci, zda se jedná o položku, která je do rozpočtu zadána z cenové soustavy RTS, nebo vlastní.
Note on T6: Jedná se o název CÚ, která je zadána u položky rozpočtu