## Rekapitulace stavby
Export Komplet | [25 empty] | VZ | 2.0 | [5 empty] | False | False | {cbcaa99d-64eb-42ae-967b-4681e29e3530}
[18 empty] | >> skryté sloupce << | [13 empty] | 0,01 | 21
[32 empty] | 0,01 | 12
|  | REKAPITULACE STAVBY | [16 empty] | v --- níže se nacházejí doplnkové a pomocné údaje k sestavám --- v | [11 empty] | Návod na vyplnění | 0,001
|  | Kód: |  |  |  |  | bob_dps_SO01_02 | [23 empty] | Měnit lze pouze buňky se žlutým podbarvením!_x000D_ _x000D_ 1) v Rekapitulaci stavby vyplňte údaje o Uchazeči (přenesou se do ostatních sestav i v jiných listech)_x000D_ _x000D_ 2) na vybraných listech vyplňte v sestavě Soupis prací ceny u položek | 0,01
|  | Stavba: |  |  |  |  | Odbahnění rybníka Předehřívák a vybudování tůní - část 1 | [24 empty] | 0,01
|  | KSO: | [11 empty] | CC-CZ: | [17 empty] | 0,01
|  | Místo: |  |  |  |  | k. ú. Nové Město na Moravě | [6 empty] | Datum: |  | 6. 5. 2024 | [15 empty] | 0,01
0,01
|  | Zadavatel: | [11 empty] | IČ: |  | 00294900 | [15 empty] | 0,01
|  |  | Město Nové Město na Moravě | [10 empty] | DIČ: |  | CZ00294900 | [15 empty] | 0,01
0,01
|  | Uchazeč: | [11 empty] | IČ: |  | Vyplň údaj | [15 empty] | 0,01
|  |  | Vyplň údaj | [10 empty] | DIČ: |  | Vyplň údaj | [15 empty] | 0,01
False
|  | Projektant: | [11 empty] | IČ: |  | 02247267 | [15 empty] | False
|  |  | Golik VH, s. r. o. | [10 empty] | DIČ: |  | CZ02247267 | [15 empty] | True
0,01
|  | Zpracovatel: | [11 empty] | IČ: | [17 empty] | 0,01
[14 empty] | DIČ: | [17 empty] | True
Poznámka:
Veškeré v rozpočtu uvedené konstrukce a práce budou provedeny v souladu s Technickými podmínkami této DPS._x000D_ _x000D_ Soupis prací je sestaven s využitím Cenové soustavy ÚRS. Položky, které pochází z této cenové soustavy, jsou ve sloupci 'Cenová soustava' označeny popisem 'CS ÚRS' a úrovní příslušného kalendářního pololetí. Veškeré další informace vymezující popis a podmínky použití těchto položek z Cenové soustavy, které nejsou uvedeny přímo v soupisu prací, jsou neomezeně dálkově k dispozici na webu podminky.urs.cz.
|  | Cena bez DPH | [11 empty] | 0
[8 empty] | Sazba daně |  | Základ daně |  |  |  | Výše daně
|  | DPH |  | základní |  |  |  | 21% |  | 0 |  |  |  | 0
|  |  |  | snížená |  |  |  | 12% |  | 0 |  |  |  | 0
|  |  |  | zákl. přenesená |  |  |  | 21% |  | 0 |  |  |  | 0
|  |  |  | sníž. přenesená |  |  |  | 12% |  | 0 |  |  |  | 0
|  |  |  | nulová |  |  |  | 0% |  | 0 |  |  |  | 0
|  | Cena s DPH | [6 empty] | v |  | CZK |  |  | 0
REKAPITULACE OBJEKTŮ STAVBY A SOUPISŮ PRACÍ
| Kód: | [6 empty] | bob_dps_SO01_02
| Stavba: | [6 empty] | Odbahnění rybníka Předehřívák a vybudování tůní - část 1
| Místo: | [6 empty] | k. ú. Nové Město na Moravě |  |  |  |  | Datum: |  | 6. 5. 2024
| Zadavatel: | [6 empty] | Město Nové Město na Moravě |  |  |  |  | Projektant: |  | Golik VH, s. r. o. |  |  |  | Informatívní údaje z listů zakázek
| Uchazeč: | [11 empty] | Zpracovatel:
| Kód |  |  |  | Popis | [6 empty] | Cena bez DPH [CZK] |  |  |  | Cena s DPH [CZK] | Typ |  | z toho Ostat._x000D_ náklady [CZK] | DPH [CZK] | Normohodiny [h] | DPH základní [CZK] | DPH snížená [CZK] | DPH základní přenesená_x000D_ [CZK] | DPH snížená přenesená_x000D_ [CZK] | Základna_x000D_ DPH základní | Základna_x000D_ DPH snížená | Základna_x000D_ DPH zákl. přenesená | Základna_x000D_ DPH sníž. přenesená | Základna_x000D_ DPH nulová
| Náklady stavby celkem | [10 empty] | 0 |  |  |  | 0 |  |  | 0 | 0 | 0 | 0 | 0 | 0 | 0 | 0 | 0 | 0 | 0 | 0 |  | D | 0 | ###NOIMPORT### | IMPORT | {cbcaa99d-64eb-42ae-967b-4681e29e3530} | {00000000-0000-0000-0000-000000000000}
/ |  | SO 01 |  |  |  | Odbahnění rybníka Předehřívák | [5 empty] | 0 |  |  |  | 0 | STA |  | 0 | 0 | 0 | 0 | 0 | 0 | 0 | 0 | 0 | 0 | 0 | 0 |  |  | 1 |  | IMPORT | {664532dc-ffca-4e31-8b5d-8fb7fd2fb4aa} | {cbcaa99d-64eb-42ae-967b-4681e29e3530} | 2
/ |  | SO 02 |  |  |  | Tůně nad rybníkem Předehřívák | [5 empty] | 0 |  |  |  | 0 | STA |  | 0 | 0 | 0 | 0 | 0 | 0 | 0 | 0 | 0 | 0 | 0 | 0 |  |  | 1 |  | IMPORT | {91a2f079-14fa-4807-a409-c0878dc84818} | {cbcaa99d-64eb-42ae-967b-4681e29e3530} | 2
/ |  | VON |  |  |  | Vedlejší a ostatní náklady | [5 empty] | 0 |  |  |  | 0 | STA |  | 0 | 0 | 0 | 0 | 0 | 0 | 0 | 0 | 0 | 0 | 0 | 0 |  |  | 1 |  | IMPORT | {eb80b7e8-8acf-4d66-a25b-39e962979fdb} | {cbcaa99d-64eb-42ae-967b-4681e29e3530} | 2

## SO 01 - Odbahnění rybníka...
[9 empty] | >> skryté sloupce << | [9 empty] | {664532dc-ffca-4e31-8b5d-8fb7fd2fb4aa} | [5 empty] | kaceni_300 | Kácení stromů do prům. 300 mm | kus | 110 | 2
[19 empty] | 2 | [5 empty] | odstr_ker | Odstranění keřů a stromů do prům. 100 mm | m2 | 110 | 2
| KRYCÍ LIST SOUPISU PRACÍ | [8 empty] | v --- níže se nacházejí doplnkové a pomocné údaje k sestavám --- v | [8 empty] | False | [5 empty] | hrazka | Dočasná sypaná hrázka | m3 | 3 | 2
[25 empty] | kuly | Kůly pro kotvení dočasného potrubí | m3 | 0,283 | 2
| Stavba: | [23 empty] | kuly_zarazeni | Zarežení dřevěných kůlů pro kotvení dočasného potrubí | m | 28,8 | 2
|  | Odbahnění rybníka Předehřívák a vybudování tůní - část 1 | [22 empty] | nanos | Odtěžení sedimentů | m3 | 1680 | 2
| Objekt: | [23 empty] | sejmuti | Sejmutí kulturní vrstvy půdy | m2 | 700 | 2
|  | SO 01 - Odbahnění rybníka Předehřívák | [22 empty] | obtok_napojeni | Vyvedení obtokového potrubí do odpadního koryta (výkop/násyp) | m3 | 8 | 2
[25 empty] | oseti_travou | Založení trávníku - bežná krajinná směs | m2 | 1115 | 2
| KSO: |  |  |  |  | CC-CZ: | [18 empty] | oseti_spec | Osetí speciální travní směsí | m2 | 5355 | 2
| Místo: |  | k. ú. Nové Město na Moravě |  |  | Datum: | 6. 5. 2024 | [17 empty] | voda | Voda pro zalití | m3 | 194,1 | 2
| Zadavatel: |  |  |  |  | IČ: | 00294900
|  | Město Nové Město na Moravě |  |  |  | DIČ: | CZ00294900
| Uchazeč: |  |  |  |  | IČ: | Vyplň údaj
|  | Vyplň údaj |  |  |  | DIČ: | Vyplň údaj
| Projektant: |  |  |  |  | IČ: | 02247267
|  | Golik VH, s. r. o. |  |  |  | DIČ: | CZ02247267
| Zpracovatel: |  |  |  |  | IČ:
DIČ:
Poznámka:
| Cena bez DPH | [5 empty] | 0
|  |  | Základ daně |  |  | Sazba daně | Výše daně
| DPH | základní | 0 |  |  | 21% | 0
|  | snížená | 0 |  |  | 12% | 0
|  | zákl. přenesená | 0 |  |  | 21% | 0
|  | sníž. přenesená | 0 |  |  | 12% | 0
|  | nulová | 0 |  |  | 0% | 0
| Cena s DPH |  |  | v | CZK |  | 0
REKAPITULACE ČLENĚNÍ SOUPISU PRACÍ
Stavba:
Odbahnění rybníka Předehřívák a vybudování tůní - část 1
Objekt:
SO 01 - Odbahnění rybníka Předehřívák
Místo: |  |  | k. ú. Nové Město na Moravě |  |  | Datum: | 6. 5. 2024
Zadavatel: |  |  | Město Nové Město na Moravě |  |  | Projektant: | Golik VH, s. r. o.
Uchazeč: |  |  | Vyplň údaj |  |  | Zpracovatel:
Kód dílu - Popis | [6 empty] | Cena celkem [CZK]
Náklady stavby celkem | [6 empty] | 0 | [12 empty] | -1
| HSV - Práce a dodávky HSV | [5 empty] | 0
| 1 - Zemní práce | [5 empty] | 0
| 2 - Zakládání | [5 empty] | 0
| 4 - Vodorovné konstrukce | [5 empty] | 0
| 9 - Ostatní konstrukce a práce, bourání | [5 empty] | 0
| 998 - Přesun hmot | [5 empty] | 0
SOUPIS PRACÍ
Stavba:
Odbahnění rybníka Předehřívák a vybudování tůní - část 1
Objekt:
SO 01 - Odbahnění rybníka Předehřívák
Místo: |  |  | k. ú. Nové Město na Moravě |  |  | Datum: | 6. 5. 2024
Zadavatel: |  |  | Město Nové Město na Moravě |  |  | Projektant: | Golik VH, s. r. o.
Uchazeč: |  |  | Vyplň údaj |  |  | Zpracovatel:
PČ | Typ | Kód | Popis | MJ | Množství | J.cena [CZK] | Cena celkem [CZK] | Cenová soustava |  |  | DPH | J. Nh [h] | Nh celkem [h] | J. hmotnost [t] | Hmotnost celkem [t] | J. suť [t] | Suť Celkem [t]
Náklady soupisu celkem | [6 empty] | 0 | [5 empty] | 0 |  | 6.9291 |  | 0 |  | D | -1 | [15 empty] | 0
| D | HSV | Práce a dodávky HSV |  |  |  | 0 | [5 empty] | 0 |  | 6.9291 |  | 0 | 1 | D | 0 |  |  |  | ROZPOCET | [11 empty] | 0
| D | 1 | Zemní práce |  |  |  | 0 | [5 empty] | 0 |  | 1.1687 |  | 0 | 1 | D | 1 |  |  |  | ROZPOCET | [11 empty] | 0
1 | K | 111251203 | Odstranění křovin a stromů průměru kmene do 100 mm i s kořeny sklonu terénu přes 1:5 z celkové plochy přes 500 m2 strojně | m2 | 110 |  | 0 | CS ÚRS 2024 01 |  |  | základní |  | 0 | 0 | 0 | 0 | 0 | 4 | K | 2 |  |  |  | ROZPOCET | [5 empty] | 0 | 0 | 0 | 0 | 0 | 1 | 0 | 4 | -297358842
| PP |  | Odstranění křovin a stromů s odstraněním kořenů strojně průměru kmene do 100 mm v rovině nebo ve svahu sklonu terénu přes 1:5, při celkové ploše přes 500 m2 | [15 empty] | PP | 2
| Online PSC |  | https://podminky.urs.cz/item/CS_URS_2024_01/111251203 | [15 empty] | Online PSC | 2
| VV | odstr_ker | 110 "mýcení ZPD - viz B.1 Inventarizace dřevin" |  | 110 | [13 empty] | VV | 2 | 2 | True | 1 | ROZPOCET
2 | K | 112101101 | Odstranění stromů listnatých průměru kmene přes 100 do 300 mm | kus | 110 |  | 0 | CS ÚRS 2024 01 |  |  | základní |  | 0 | 0 | 0 | 0 | 0 | 4 | K | 2 |  |  |  | ROZPOCET | [5 empty] | 0 | 0 | 0 | 0 | 0 | 1 | 0 | 4 | -799803527
| PP |  | Odstranění stromů s odřezáním kmene a s odvětvením listnatých, průměru kmene přes 100 do 300 mm | [15 empty] | PP | 2
| Online PSC |  | https://podminky.urs.cz/item/CS_URS_2024_01/112101101 | [15 empty] | Online PSC | 2
| P |  | Poznámka k položce:_x000D_ Na PB rybníka bude provedeno kácení náletových dřevin, pařezy nebudou odstraňovány._x000D_ Součástí je i prokácení sjezdu s SO 02. | [15 empty] | P | 2
| VV | kaceni_300 | 110 "ks - viz B.1 Inventarizace dřevin" |  | 110 | [13 empty] | VV | 2 | 2 | True | 1 | ROZPOCET
3 | K | 11210-R01 | Nařezání kmenů pokácených stromů na metry a zajištění jejich odprodeje jako palivového dřeva | kpl. | 1 |  | 0 |  |  |  | základní |  | 0 | 0 | 0 | 0 | 0 | 4 | K | 2 |  |  |  | ROZPOCET | [5 empty] | 0 | 0 | 0 | 0 | 0 | 1 | 0 | 4 | 1958428694
| PP |  | Nařezání kmenů pokácených stromů na metry a zajištění jejich odprodeje jako palivového dřeva | [15 empty] | PP | 2
4 | K | 112155215 | Štěpkování solitérních stromků a větví průměru kmene do 300 mm s naložením | kus | 110 |  | 0 | CS ÚRS 2024 01 |  |  | základní |  | 0 | 0 | 0 | 0 | 0 | 4 | K | 2 |  |  |  | ROZPOCET | [5 empty] | 0 | 0 | 0 | 0 | 0 | 1 | 0 | 4 | 196086077
| PP |  | Štěpkování s naložením na dopravní prostředek a odvozem do 20 km stromků a větví solitérů, průměru kmene do 300 mm | [15 empty] | PP | 2
| Online PSC |  | https://podminky.urs.cz/item/CS_URS_2024_01/112155215 | [15 empty] | Online PSC | 2
| P |  | Poznámka k položce:_x000D_ Včetně rozhrnutí štěpků v ploše kácení. | [15 empty] | P | 2
| VV |  | kaceni_300 |  | 110 | [13 empty] | VV | 2 | 2 | True | 1 | ROZPOCET
5 | K | 112155315 | Štěpkování keřového porostu hustého s naložením | m2 | 110 |  | 0 | CS ÚRS 2024 01 |  |  | základní |  | 0 | 0 | 0 | 0 | 0 | 4 | K | 2 |  |  |  | ROZPOCET | [5 empty] | 0 | 0 | 0 | 0 | 0 | 1 | 0 | 4 | 1114066264
| PP |  | Štěpkování s naložením na dopravní prostředek a odvozem do 20 km keřového porostu hustého | [15 empty] | PP | 2
| Online PSC |  | https://podminky.urs.cz/item/CS_URS_2024_01/112155315 | [15 empty] | Online PSC | 2
| P |  | Poznámka k položce:_x000D_ Včetně rozhrnutí štěpků v ploše mýcení. | [15 empty] | P | 2
| VV |  | odstr_ker |  | 110 | [13 empty] | VV | 2 | 2 | True | 1 | ROZPOCET
6 | K | 115001103 | Převedení vody potrubím DN přes 150 do 250 | m | 78 |  | 0 | CS ÚRS 2024 01 |  |  | základní |  | 0 | 0.01004 | 0.78312 | 0 | 0 | 4 | K | 2 |  |  |  | ROZPOCET | [5 empty] | 0 | 0 | 0 | 0 | 0 | 1 | 0 | 4 | -14830634
| PP |  | Převedení vody potrubím průměru DN přes 150 do 250 | [15 empty] | PP | 2
| Online PSC |  | https://podminky.urs.cz/item/CS_URS_2024_01/115001103 | [15 empty] | Online PSC | 2
| P |  | Poznámka k položce:_x000D_ Předpokládá se dočasné potrubí PVC KG DN200 přikotvené ke kůlům ve dně nádrže._x000D_ | [15 empty] | P | 2
| VV |  | Dočasné převádění vody po dobu realizace | [15 empty] | VV | 2 | 1 | True | 0 | ROZPOCET
| VV |  | 78 "viz Techniockou zprávu a přílohu D.1.1" |  | 78 | [13 empty] | VV | 2 | 2 | True | 1 | ROZPOCET
7 | K | 11500-R04 | Dodávka, osazení a demontáž provizorních česlí - rozměry 1.0 x 0.5 m | kpl. | 1 |  | 0 |  |  |  | základní |  | 0 | 0 | 0 | 0 | 0 | 4 | K | 2 |  |  |  | ROZPOCET | [5 empty] | 0 | 0 | 0 | 0 | 0 | 1 | 0 | 4 | -138067273
| PP |  | Dodávka, osazení a demontáž provizorních česlí - rozměry 1.0 x 0.5 m | [15 empty] | PP | 2
| P |  | Poznámka k položce:_x000D_ Před nátokem do potrubí budou osazeny provizorní česle s roztečí česlic 20 - 40 mm, minimální rozměry česlí - 1,0 x 0,5 m. | [15 empty] | P | 2
8 | K | 11500-R05 | Zajištění čištění česlí po dobu stavby 1x denně | kpl. | 1 |  | 0 |  |  |  | základní |  | 0 | 0 | 0 | 0 | 0 | 4 | K | 2 |  |  |  | ROZPOCET | [5 empty] | 0 | 0 | 0 | 0 | 0 | 1 | 0 | 4 | -1341462052
| PP |  | Zhotovitel zajistí po celou dobu provádění stavby (od zahájení prázdnění, do napuštění rybníka po provozní hladinu) pravidelné čištění a údržbu česlí 1 x denně v pracovní i nepracovní dny. | [15 empty] | PP | 2
9 | K | 122703602 | Odstranění nánosů při únosnosti dna přes 40 do 60 kPa | m3 | 1680 |  | 0 | CS ÚRS 2024 01 |  |  | základní |  | 0 | 0 | 0 | 0 | 0 | 4 | K | 2 |  |  |  | ROZPOCET | [5 empty] | 0 | 0 | 0 | 0 | 0 | 1 | 0 | 4 | 1987130238
| PP |  | Odstranění nánosů z vypuštěných vodních nádrží nebo rybníků s uložením do hromad na vzdálenost do 20 m ve výkopišti při únosnosti dna přes 40 kPa do 60 kPa | [15 empty] | PP | 2
| Online PSC |  | https://podminky.urs.cz/item/CS_URS_2024_01/122703602 | [15 empty] | Online PSC | 2
| P |  | Poznámka k položce:_x000D_ 50% odvoz přímo_x000D_ 50% přemístění na MD, odvoz po odvodnění | [15 empty] | P | 2
| VV |  | 0,70*2400 "m2" |  | 1680 | [13 empty] | VV | 2 | 2 | True | 0 | ROZPOCET
| VV | nanos | Součet |  | 1680 | [13 empty] | VV | 2 | 4 | True | 1 | ROZPOCET
10 | K | 124253100 | Vykopávky pro koryta vodotečí v hornině třídy těžitelnosti I skupiny 3 objem do 100 m3 strojně | m3 | 11 |  | 0 | CS ÚRS 2024 01 |  |  | základní |  | 0 | 0 | 0 | 0 | 0 | 4 | K | 2 |  |  |  | ROZPOCET | [5 empty] | 0 | 0 | 0 | 0 | 0 | 1 | 0 | 4 | 542071271
| PP |  | Vykopávky pro koryta vodotečí strojně v hornině třídy těžitelnosti I skupiny 3 do 100 m3 | [15 empty] | PP | 2
| Online PSC |  | https://podminky.urs.cz/item/CS_URS_2024_01/124253100 | [15 empty] | Online PSC | 2
| VV |  | Natěžení materiálu pro násyp dočasné hrázky | [15 empty] | VV | 2 | 1 | True | 0 | ROZPOCET
| VV |  | hrazka |  | 3 | [13 empty] | VV | 2 | 2 | True | 0 | ROZPOCET
| VV |  | Výkop - vyvedení obtokového potrubí do odpadního koryta | [15 empty] | VV | 2 | 1 | True | 0 | ROZPOCET
| VV | obtok_napojeni | 8 |  | 8 | [13 empty] | VV | 2 | 2 | True | 0 | ROZPOCET
| VV |  | Součet |  | 11 | [13 empty] | VV | 2 | 4 | True | 1 | ROZPOCET
11 | K | 127751101 | Vykopávky pod vodou v hornině třídy těžitelnosti I a II skupiny 1 až 4 tl vrstvy do 0,5 m objem do 1000 m3 strojně | m3 | 3 |  | 0 | CS ÚRS 2024 01 |  |  | základní |  | 0 | 0 | 0 | 0 | 0 | 4 | K | 2 |  |  |  | ROZPOCET | [5 empty] | 0 | 0 | 0 | 0 | 0 | 1 | 0 | 4 | 1662731730
| PP |  | Vykopávky pod vodou strojně na hloubku do 5 m pod projektem stanovenou hladinou vody v horninách třídy těžitelnosti I a II skupiny 1 až 4, průměrné tloušťky projektované vrstvy do 0,50 m do 1 000 m3 | [15 empty] | PP | 2
| Online PSC |  | https://podminky.urs.cz/item/CS_URS_2024_01/127751101 | [15 empty] | Online PSC | 2
| VV |  | Odtěžení dočasné sypané hrázky | [15 empty] | VV | 2 | 1 | True | 0 | ROZPOCET
| VV |  | hrazka |  | 3 | [13 empty] | VV | 2 | 2 | True | 1 | ROZPOCET
12 | K | 162253101 | Vodorovné přemístění nánosu z nádrží přes 20 do 60 m při únosnosti dna přes 40 kPa | m3 | 168 |  | 0 | CS ÚRS 2024 01 |  |  | základní |  | 0 | 0 | 0 | 0 | 0 | 4 | K | 2 |  |  |  | ROZPOCET | [5 empty] | 0 | 0 | 0 | 0 | 0 | 1 | 0 | 4 | 1422022414
| PP |  | Vodorovné přemístění nánosu z vodních nádrží nebo rybníků s vyklopením a hrubým urovnáním skládky při únosnosti dna přes 40 kPa, na vzdálenost přes 20 do 60 m | [15 empty] | PP | 2
| Online PSC |  | https://podminky.urs.cz/item/CS_URS_2024_01/162253101 | [15 empty] | Online PSC | 2
| VV |  | Přemístění na MD | [15 empty] | VV | 2 | 1 | True | 0 | ROZPOCET
| VV |  | 0,10*nanos "10% přemístění na MD" |  | 168 | [13 empty] | VV | 2 | 2 | True | 1 | ROZPOCET
13 | K | 162253901 | Příplatek k vodorovnému přemístění nánosu při únosnosti dna přes 40 kPa ZKD 40 m přes 60 m | m3 | 168 |  | 0 | CS ÚRS 2024 01 |  |  | základní |  | 0 | 0 | 0 | 0 | 0 | 4 | K | 2 |  |  |  | ROZPOCET | [5 empty] | 0 | 0 | 0 | 0 | 0 | 1 | 0 | 4 | -134213256
| PP |  | Vodorovné přemístění nánosu z vodních nádrží nebo rybníků s vyklopením a hrubým urovnáním skládky Příplatek k ceně -3101 za každých dalších i započatých 40 m přes 60 m | [15 empty] | PP | 2
| Online PSC |  | https://podminky.urs.cz/item/CS_URS_2024_01/162253901 | [15 empty] | Online PSC | 2
| VV |  | 0,10*nanos "10% přemístění na MD" |  | 168 | [13 empty] | VV | 2 | 2 | True | 1 | ROZPOCET
14 | K | 162351103 | Vodorovné přemístění přes 50 do 500 m výkopku/sypaniny z horniny třídy těžitelnosti I skupiny 1 až 3 | m3 | 1696 |  | 0 | CS ÚRS 2024 01 |  |  | základní |  | 0 | 0 | 0 | 0 | 0 | 4 | K | 2 |  |  |  | ROZPOCET | [5 empty] | 0 | 0 | 0 | 0 | 0 | 1 | 0 | 4 | 724591775
| PP |  | Vodorovné přemístění výkopku nebo sypaniny po suchu na obvyklém dopravním prostředku, bez naložení výkopku, avšak se složením bez rozhrnutí z horniny třídy těžitelnosti I skupiny 1 až 3 na vzdálenost přes 50 do 500 m | [15 empty] | PP | 2
| Online PSC |  | https://podminky.urs.cz/item/CS_URS_2024_01/162351103 | [15 empty] | Online PSC | 2
| VV |  | "Přemístění zeminy z napojení obtokového potrubí na MD a zpět do zásypu" obtok_napojeni*2 |  | 16 | [13 empty] | VV | 2 | 2 | True | 0 | ROZPOCET
| VV |  | "Přemístění nánosu na místo uložení" nanos |  | 1680 | [13 empty] | VV | 2 | 2 | True | 0 | ROZPOCET
| VV |  | Součet |  | 1696 | [13 empty] | VV | 2 | 4 | True | 1 | ROZPOCET
15 | K | 167151111 | Nakládání výkopku z hornin třídy těžitelnosti I skupiny 1 až 3 přes 100 m3 | m3 | 176 |  | 0 | CS ÚRS 2024 01 |  |  | základní |  | 0 | 0 | 0 | 0 | 0 | 4 | K | 2 |  |  |  | ROZPOCET | [5 empty] | 0 | 0 | 0 | 0 | 0 | 1 | 0 | 4 | -960769352
| PP |  | Nakládání, skládání a překládání neulehlého výkopku nebo sypaniny strojně nakládání, množství přes 100 m3, z hornin třídy těžitelnosti I, skupiny 1 až 3 | [15 empty] | PP | 2
| Online PSC |  | https://podminky.urs.cz/item/CS_URS_2024_01/167151111 | [15 empty] | Online PSC | 2
| VV |  | 0,10*nanos "naložení 10% přemístění přes MD" |  | 168 | [13 empty] | VV | 2 | 2 | True | 0 | ROZPOCET
| VV |  | obtok_napojeni "naložení na MD" |  | 8 | [13 empty] | VV | 2 | 2 | True | 0 | ROZPOCET
| VV |  | Součet |  | 176 | [13 empty] | VV | 2 | 4 | True | 1 | ROZPOCET
16 | K | 171151103 | Uložení sypaniny z hornin soudržných do násypů zhutněných strojně | m3 | 3 |  | 0 | CS ÚRS 2024 01 |  |  | základní |  | 0 | 0 | 0 | 0 | 0 | 4 | K | 2 |  |  |  | ROZPOCET | [5 empty] | 0 | 0 | 0 | 0 | 0 | 1 | 0 | 4 | 1295408936
| PP |  | Uložení sypanin do násypů strojně s rozprostřením sypaniny ve vrstvách a s hrubým urovnáním zhutněných z hornin soudržných jakékoliv třídy těžitelnosti | [15 empty] | PP | 2
| Online PSC |  | https://podminky.urs.cz/item/CS_URS_2024_01/171151103 | [15 empty] | Online PSC | 2
| VV |  | Uložení zeminy z dočasné hrázky v místě. | [15 empty] | VV | 2 | 1 | True | 0 | ROZPOCET
| VV |  | hrazka |  | 3 | [13 empty] | VV | 2 | 2 | True | 1 | ROZPOCET
17 | K | 171153101 | Zemní hrázky melioračních kanálů z horniny třídy těžitelnosti I a II skupiny 1 až 4 | m3 | 3 |  | 0 | CS ÚRS 2024 01 |  |  | základní |  | 0 | 0 | 0 | 0 | 0 | 4 | K | 2 |  |  |  | ROZPOCET | [5 empty] | 0 | 0 | 0 | 0 | 0 | 1 | 0 | 4 | -7062338
| PP |  | Zemní hrázky přívodních a odpadních melioračních kanálů zhutňované po vrstvách tloušťky 200 mm s přemístěním sypaniny do 20 m nebo s jejím přehozením do 3 m z hornin třídy těžitelnosti I a II, skupiny 1 až 4 | [15 empty] | PP | 2
| Online PSC |  | https://podminky.urs.cz/item/CS_URS_2024_01/171153101 | [15 empty] | Online PSC | 2
| VV |  | Uvažováno jako násyp dočasné hrázky z místního materiálu | [15 empty] | VV | 2 | 1 | True | 0 | ROZPOCET
| VV |  | 0,75*4 "Zemní hrázka v korytě na přítoku do rybníka" |  | 3 | [13 empty] | VV | 2 | 2 | True | 0 | ROZPOCET
| VV | hrazka | Součet |  | 3 | [13 empty] | VV | 2 | 4 | True | 1 | ROZPOCET
18 | K | 171251201 | Uložení sypaniny na skládky nebo meziskládky | m3 | 176 |  | 0 | CS ÚRS 2024 01 |  |  | základní |  | 0 | 0 | 0 | 0 | 0 | 4 | K | 2 |  |  |  | ROZPOCET | [5 empty] | 0 | 0 | 0 | 0 | 0 | 1 | 0 | 4 | 2141682591
| PP |  | Uložení sypaniny na skládky nebo meziskládky bez hutnění s upravením uložené sypaniny do předepsaného tvaru | [15 empty] | PP | 2
| Online PSC |  | https://podminky.urs.cz/item/CS_URS_2024_01/171251201 | [15 empty] | Online PSC | 2
| VV |  | 0,10*nanos "uložení na MD 10% - přemístění přes MD" |  | 168 | [13 empty] | VV | 2 | 2 | True | 0 | ROZPOCET
| VV |  | obtok_napojeni "uložení na MD" |  | 8 | [13 empty] | VV | 2 | 2 | True | 0 | ROZPOCET
| VV |  | Součet |  | 176 | [13 empty] | VV | 2 | 4 | True | 1 | ROZPOCET
19 | K | 174151101 | Zásyp jam, šachet rýh nebo kolem objektů sypaninou se zhutněním | m3 | 8 |  | 0 | CS ÚRS 2024 01 |  |  | základní |  | 0 | 0 | 0 | 0 | 0 | 4 | K | 2 |  |  |  | ROZPOCET | [5 empty] | 0 | 0 | 0 | 0 | 0 | 1 | 0 | 4 | -409173618
| PP |  | Zásyp sypaninou z jakékoliv horniny strojně s uložením výkopku ve vrstvách se zhutněním jam, šachet, rýh nebo kolem objektů v těchto vykopávkách | [15 empty] | PP | 2
| Online PSC |  | https://podminky.urs.cz/item/CS_URS_2024_01/174151101 | [15 empty] | Online PSC | 2
| VV |  | Zpětný hutněný zásyp - vyvedení obtokového potrubí do odpadního koryta | [15 empty] | VV | 2 | 1 | True | 0 | ROZPOCET
| VV |  | obtok_napojeni |  | 8 | [13 empty] | VV | 2 | 2 | True | 1 | ROZPOCET
20 | K | 181006115R | Rozprostření zemin tl vrstvy do 0,4 m schopných zúrodnění v rovině a sklonu do 1:5 s vysvahováním okrajů | m2 | 5355 |  | 0 |  |  |  | základní |  | 0 | 0 | 0 | 0 | 0 | 4 | K | 2 |  |  |  | ROZPOCET | [5 empty] | 0 | 0 | 0 | 0 | 0 | 1 | 0 | 4 | -2111963444
| PP |  | Rozprostření zemin schopných zúrodnění v rovině a ve sklonu do 1:5, tloušťka vrstvy přes 0,30 do 0,40 m | [15 empty] | PP | 2
| P |  | Poznámka k položce:_x000D_ Vytěžený sediment bude rozprostřen na p. č. 3355/8, k. ú. Nové Město na Moravě. Sediment bude uložen a po odvodnění vysvahován a urovnán tak, aby okraj sedimentu byl min. 3 m od parcelní hranice, max. tl. sedimentu byla 40 cm, na straně proti svahu byl zachován sklon 3 – 5% (pro plynulý odtok vody), na ostatních okrajích byl sklon sedimentu cca 1:8 – 1:10. | [15 empty] | P | 2
| VV |  | "plocha rozprostření nánosu" 5355 |  | 5355 | [13 empty] | VV | 2 | 2 | True | 1 | ROZPOCET
21 | K | 181111131 | Plošná úprava terénu do 500 m2 zemina skupiny 1 až 4 nerovnosti přes 150 do 200 mm v rovinně a svahu do 1:5 | m2 | 415 |  | 0 | CS ÚRS 2024 01 |  |  | základní |  | 0 | 0 | 0 | 0 | 0 | 4 | K | 2 |  |  |  | ROZPOCET | [5 empty] | 0 | 0 | 0 | 0 | 0 | 1 | 0 | 4 | -567847662
| PP |  | Plošná úprava terénu v zemině skupiny 1 až 4 s urovnáním povrchu bez doplnění ornice souvislé plochy do 500 m2 při nerovnostech terénu přes 150 do 200 mm v rovině nebo na svahu do 1:5 | [15 empty] | PP | 2
| Online PSC |  | https://podminky.urs.cz/item/CS_URS_2024_01/181111131 | [15 empty] | Online PSC | 2
| P |  | Poznámka k položce:_x000D_ Uvedení pozemku dočasného záboru na pozemcích parc. č. 3347/1 a 3347/9 do původního stavu. Zejména vyrovnání kolejí od průjezdu stavební techniky. | [15 empty] | P | 2
| VV |  | "Viz přílohu D.1.1 | [15 empty] | VV | 2 | 1 | True | 0 | ROZPOCET
| VV |  | "plocha dočasného záboru pozemků č. 3347/1 a 3347/9" 415 |  | 415 | [13 empty] | VV | 2 | 2 | True | 1 | ROZPOCET
22 | K | 181411121 | Založení lučního trávníku výsevem pl do 1000 m2 v rovině a ve svahu do 1:5 | m2 | 6470 |  | 0 | CS ÚRS 2024 01 |  |  | základní |  | 0 | 0 | 0 | 0 | 0 | 4 | K | 2 |  |  |  | ROZPOCET | [5 empty] | 0 | 0 | 0 | 0 | 0 | 1 | 0 | 4 | 1528191965
| PP |  | Založení trávníku na půdě předem připravené plochy do 1000 m2 výsevem včetně utažení lučního v rovině nebo na svahu do 1:5 | [15 empty] | PP | 2
| Online PSC |  | https://podminky.urs.cz/item/CS_URS_2024_01/181411121 | [15 empty] | Online PSC | 2
| VV |  | "plocha uložení sedimentu na pozemku p. č. 3355/8" 5355 |  | 5355 | [13 empty] | VV | 2 | 2 | True | 0 | ROZPOCET
| VV | oseti_spec | Mezisoučet |  | 5355 | [13 empty] | VV | 2 | 3 | True | 0 | ROZPOCET
| VV |  | "plocha dočasného záboru pozemků č. 3347/1 a 3347/9" 415 |  | 415 | [13 empty] | VV | 2 | 2 | True | 0 | ROZPOCET
| VV |  | "plocha rozprostření kulturní vrstvy půdy na ploše MD" sejmuti |  | 700 | [13 empty] | VV | 2 | 2 | True | 0 | ROZPOCET
| VV | oseti_travou | Mezisoučet |  | 1115 | [13 empty] | VV | 2 | 3 | True | 0 | ROZPOCET
| VV |  | Součet |  | 6470 | [13 empty] | VV | 2 | 4 | True | 1 | ROZPOCET
23 | M | 0057-R23 | osivo směs travní speciální | kg | 107.1 |  | 0 |  |  |  | základní |  | 0 | 0.001 | 0.1071 | 0 | 0 | 8 | M | 2 |  |  |  | ROZPOCET | [5 empty] | 0 | 0 | 0 | 0 | 0 | 1 | 0 | 4 | -887354378
| PP |  | osivo směs travní speciální Druhově obohacená travní směs bez hybridů nebo polyploidů nebo regionální travní směs pro Žďárské vrchy a Vysočinu. | [15 empty] | PP | 2
| VV |  | oseti_spec*200/10000 "200 kg/ha" |  | 107.1 | [13 empty] | VV | 2 | 2 | True | 1 | ROZPOCET
24 | M | 00572472 | osivo směs travní krajinná-rovinná | kg | 22.3 |  | 0 | CS ÚRS 2024 01 |  |  | základní |  | 0 | 0.001 | 0.0223 | 0 | 0 | 8 | M | 2 |  |  |  | ROZPOCET | [5 empty] | 0 | 0 | 0 | 0 | 0 | 1 | 0 | 4 | -1892036633
| PP |  | osivo směs travní krajinná-rovinná | [15 empty] | PP | 2
| VV |  | oseti_travou*200/10000 "200 kg/ha" |  | 22.3 | [13 empty] | VV | 2 | 2 | True | 1 | ROZPOCET
25 | K | 181951111 | Úprava pláně v hornině třídy těžitelnosti I skupiny 1 až 3 bez zhutnění strojně | m2 | 700 |  | 0 | CS ÚRS 2024 01 |  |  | základní |  | 0 | 0 | 0 | 0 | 0 | 4 | K | 2 |  |  |  | ROZPOCET | [5 empty] | 0 | 0 | 0 | 0 | 0 | 1 | 0 | 4 | -675494655
| PP |  | Úprava pláně vyrovnáním výškových rozdílů strojně v hornině třídy těžitelnosti I, skupiny 1 až 3 bez zhutnění | [15 empty] | PP | 2
| Online PSC |  | https://podminky.urs.cz/item/CS_URS_2024_01/181951111 | [15 empty] | Online PSC | 2
| VV |  | Úprava plochy MD. | [15 empty] | VV | 2 | 1 | True | 0 | ROZPOCET
| VV |  | 700 "viz D.1.1" |  | 700 | [13 empty] | VV | 2 | 2 | True | 1 | ROZPOCET
26 | K | 183403151 | Obdělání půdy smykováním v rovině a svahu do 1:5 | m2 | 5770 |  | 0 | CS ÚRS 2024 01 |  |  | základní |  | 0 | 0 | 0 | 0 | 0 | 4 | K | 2 |  |  |  | ROZPOCET | [5 empty] | 0 | 0 | 0 | 0 | 0 | 1 | 0 | 4 | -414590815
| PP |  | Obdělání půdy smykováním v rovině nebo na svahu do 1:5 | [15 empty] | PP | 2
| Online PSC |  | https://podminky.urs.cz/item/CS_URS_2024_01/183403151 | [15 empty] | Online PSC | 2
| VV |  | "plocha rozprostření nánosu" 5355 |  | 5355 | [13 empty] | VV | 2 | 2 | True | 0 | ROZPOCET
| VV |  | "plocha dočasného záboru pozemků č. 3347/1 a 3347/9" 415 |  | 415 | [13 empty] | VV | 2 | 2 | True | 0 | ROZPOCET
| VV |  | Součet |  | 5770 | [13 empty] | VV | 2 | 4 | True | 1 | ROZPOCET
27 | K | 183403152 | Obdělání půdy vláčením v rovině a svahu do 1:5 | m2 | 5355 |  | 0 | CS ÚRS 2024 01 |  |  | základní |  | 0 | 0 | 0 | 0 | 0 | 4 | K | 2 |  |  |  | ROZPOCET | [5 empty] | 0 | 0 | 0 | 0 | 0 | 1 | 0 | 4 | -40705413
| PP |  | Obdělání půdy vláčením v rovině nebo na svahu do 1:5 | [15 empty] | PP | 2
| Online PSC |  | https://podminky.urs.cz/item/CS_URS_2024_01/183403152 | [15 empty] | Online PSC | 2
| VV |  | "plocha rozprostření nánosu" 5355 |  | 5355 | [13 empty] | VV | 2 | 2 | True | 1 | ROZPOCET
28 | K | 184818232 | Ochrana kmene průměru přes 300 do 500 mm bedněním výšky do 2 m | kus | 6 |  | 0 | CS ÚRS 2024 01 |  |  | základní |  | 0 | 0.02135 | 0.1281 | 0 | 0 | 4 | K | 2 |  |  |  | ROZPOCET | [5 empty] | 0 | 0 | 0 | 0 | 0 | 1 | 0 | 4 | -1350294590
| PP |  | Ochrana kmene bedněním před poškozením stavebním provozem zřízení včetně odstranění výšky bednění do 2 m průměru kmene přes 300 do 500 mm | [15 empty] | PP | 2
| Online PSC |  | https://podminky.urs.cz/item/CS_URS_2024_01/184818232 | [15 empty] | Online PSC | 2
| VV |  | 6 "viz. D.1.1" |  | 6 | [13 empty] | VV | 2 | 2 | True | 1 | ROZPOCET
29 | K | 184818233 | Ochrana kmene průměru přes 500 do 700 mm bedněním výšky do 2 m | kus | 3 |  | 0 | CS ÚRS 2024 01 |  |  | základní |  | 0 | 0.02989 | 0.08967 | 0 | 0 | 4 | K | 2 |  |  |  | ROZPOCET | [5 empty] | 0 | 0 | 0 | 0 | 0 | 1 | 0 | 4 | 1098773134
| PP |  | Ochrana kmene bedněním před poškozením stavebním provozem zřízení včetně odstranění výšky bednění do 2 m průměru kmene přes 500 do 700 mm | [15 empty] | PP | 2
| Online PSC |  | https://podminky.urs.cz/item/CS_URS_2024_01/184818233 | [15 empty] | Online PSC | 2
| VV |  | 3 "viz. D.1.1" |  | 3 | [13 empty] | VV | 2 | 2 | True | 1 | ROZPOCET
30 | K | 184818234 | Ochrana kmene průměru přes 700 do 900 mm bedněním výšky do 2 m | kus | 1 |  | 0 | CS ÚRS 2024 01 |  |  | základní |  | 0 | 0.03843 | 0.03843 | 0 | 0 | 4 | K | 2 |  |  |  | ROZPOCET | [5 empty] | 0 | 0 | 0 | 0 | 0 | 1 | 0 | 4 | 93136867
| PP |  | Ochrana kmene bedněním před poškozením stavebním provozem zřízení včetně odstranění výšky bednění do 2 m průměru kmene přes 700 do 900 mm | [15 empty] | PP | 2
| Online PSC |  | https://podminky.urs.cz/item/CS_URS_2024_01/184818234 | [15 empty] | Online PSC | 2
| VV |  | 1 "viz. D.1.1" |  | 1 | [13 empty] | VV | 2 | 2 | True | 1 | ROZPOCET
31 | K | 18481-R02 | Vyvázání větví stromů v prostoru stavby (zřízení a odstranění) | kus | 10 |  | 0 |  |  |  | základní |  | 0 | 0 | 0 | 0 | 0 | 4 | K | 2 |  |  |  | ROZPOCET | [5 empty] | 0 | 0 | 0 | 0 | 0 | 1 | 0 | 4 | -1649254575
| PP |  | Vyvázání větví stromů v prostoru stavby (zřízení a odstranění) | [15 empty] | PP | 2
| P |  | Poznámka k položce:_x000D_ Měrná jednotka 1 kus vyvazovaného stromů. | [15 empty] | P | 2
32 | K | 185804312 | Zalití rostlin vodou plocha přes 20 m2 | m3 | 194.1 |  | 0 | CS ÚRS 2024 01 |  |  | základní |  | 0 | 0 | 0 | 0 | 0 | 4 | K | 2 |  |  |  | ROZPOCET | [5 empty] | 0 | 0 | 0 | 0 | 0 | 1 | 0 | 4 | -230308569
| PP |  | Zalití rostlin vodou plochy záhonů jednotlivě přes 20 m2 | [15 empty] | PP | 2
| Online PSC |  | https://podminky.urs.cz/item/CS_URS_2024_01/185804312 | [15 empty] | Online PSC | 2
| VV |  | oseti_travou*0,010*3 |  | 33.45 | [13 empty] | VV | 2 | 2 | True | 0 | ROZPOCET
| VV |  | oseti_spec*0,010*3 |  | 160.65 | [13 empty] | VV | 2 | 2 | True | 0 | ROZPOCET
| VV | voda | Součet |  | 194.1 | [13 empty] | VV | 2 | 4 | True | 1 | ROZPOCET
33 | K | 18585-R22 | Dovoz vody pro zálivku rostlin za vzdálenost do 300 m | m3 | 194.1 |  | 0 |  |  |  | základní |  | 0 | 0 | 0 | 0 | 0 | 4 | K | 2 |  |  |  | ROZPOCET | [5 empty] | 0 | 0 | 0 | 0 | 0 | 1 | 0 | 4 | 1763189028
| PP |  | Dovoz vody pro zálivku rostlin na vzdálenost do 300 m | [15 empty] | PP | 2
| VV |  | voda |  | 194.1 | [13 empty] | VV | 2 | 2 | True | 1 | ROZPOCET
| D | 2 | Zakládání |  |  |  | 0 | [5 empty] | 0 |  | 0.20195 |  | 0 | 1 | D | 1 |  |  |  | ROZPOCET | [11 empty] | 0
34 | K | 232311111 | Opracování kůlů ze dřeva D do 120 mm | m3 | 0.283 |  | 0 | CS ÚRS 2024 01 |  |  | základní |  | 0 | 0.03144 | 0.0088975 | 0 | 0 | 4 | K | 2 |  |  |  | ROZPOCET | [5 empty] | 0 | 0 | 0 | 0 | 0 | 1 | 0 | 4 | 1622835891
| PP |  | Opracování kůlů ze dřeva průměru do 120 mm | [15 empty] | PP | 2
| Online PSC |  | https://podminky.urs.cz/item/CS_URS_2024_01/232311111 | [15 empty] | Online PSC | 2
| VV |  | kuly |  | 0.283 | [13 empty] | VV | 2 | 2 | True | 1 | ROZPOCET
35 | K | 232321111 | Zaražení dřevěných pilot svisle D do 120 mm hl do 2 m | m | 28.8 |  | 0 | CS ÚRS 2024 01 |  |  | základní |  | 0 | 0 | 0 | 0 | 0 | 4 | K | 2 |  |  |  | ROZPOCET | [5 empty] | 0 | 0 | 0 | 0 | 0 | 1 | 0 | 4 | 1134198144
| PP |  | Zaražení nebo nastražení a zaberanění dřevěných kůlů nebo pilot svislých průměru do 120 mm, na délku od 0 do 2 m | [15 empty] | PP | 2
| Online PSC |  | https://podminky.urs.cz/item/CS_URS_2024_01/232321111 | [15 empty] | Online PSC | 2
| VV |  | Zarežení dřevěných kůlů pro kotvení dočasného potrubí | [15 empty] | VV | 2 | 1 | True | 0 | ROZPOCET
| VV |  | 1,2 * 24 "ks" |  | 28.8 | [13 empty] | VV | 2 | 2 | True | 0 | ROZPOCET
| VV | kuly_zarazeni | Součet |  | 28.8 | [13 empty] | VV | 2 | 4 | True | 1 | ROZPOCET
36 | M | 05217118 | tyče dřevěné v kůře D 100mm dl 8m | m3 | 0.297 |  | 0 | CS ÚRS 2024 01 |  |  | základní |  | 0 | 0.65 | 0.19305 | 0 | 0 | 8 | M | 2 |  |  |  | ROZPOCET | [5 empty] | 0 | 0 | 0 | 0 | 0 | 1 | 0 | 4 | -693997103
| PP |  | tyče dřevěné v kůře D 100mm dl 8m | [15 empty] | PP | 2
| VV |  | Kůly pro kotvení potrubí | [15 empty] | VV | 2 | 1 | True | 0 | ROZPOCET
| VV |  | 0,100^2*pi/4 * 1,5*24 "ks" |  | 0.283 | [13 empty] | VV | 2 | 2 | True | 0 | ROZPOCET
| VV | kuly | Součet |  | 0.283 | [13 empty] | VV | 2 | 4 | True | 0 | ROZPOCET
| VV |  | kuly*1,05 "5% ztratné" |  | 0.297 | [13 empty] | VV | 2 | 2 | True | 1 | ROZPOCET
37 | K | 232331111 | Vytažení dřevěných kůlů svislých D do 120 mm l do 2 m | m | 28.8 |  | 0 | CS ÚRS 2024 01 |  |  | základní |  | 0 | 0 | 0 | 0 | 0 | 4 | K | 2 |  |  |  | ROZPOCET | [5 empty] | 0 | 0 | 0 | 0 | 0 | 1 | 0 | 4 | 854586938
| PP |  | Vytažení dřevěných kůlů nebo pilot svislých průměru do 120 mm, zaberaněných na délku od 0 do 2 m | [15 empty] | PP | 2
| Online PSC |  | https://podminky.urs.cz/item/CS_URS_2024_01/232331111 | [15 empty] | Online PSC | 2
| VV |  | kuly_zarazeni |  | 28.8 | [13 empty] | VV | 2 | 2 | True | 1 | ROZPOCET
38 | K | 23233-R03 | Odklizení a likvidace dřevěných kůlů | kpl. | 1 |  | 0 |  |  |  | základní |  | 0 | 0 | 0 | 0 | 0 | 4 | K | 2 |  |  |  | ROZPOCET | [5 empty] | 0 | 0 | 0 | 0 | 0 | 1 | 0 | 4 | 417858195
| PP |  | Odklizení a likvidace dřevěných kůlů | [15 empty] | PP | 2
| D | 4 | Vodorovné konstrukce |  |  |  | 0 | [5 empty] | 0 |  | 5.184 |  | 0 | 1 | D | 1 |  |  |  | ROZPOCET | [11 empty] | 0
39 | K | 464531112 | Pohoz z hrubého drceného kamenivo zrno 63 až 125 mm z terénu | m3 | 2.4 |  | 0 | CS ÚRS 2024 01 |  |  | základní |  | 0 | 2.16 | 5.184 | 0 | 0 | 4 | K | 2 |  |  |  | ROZPOCET | [5 empty] | 0 | 0 | 0 | 0 | 0 | 1 | 0 | 4 | 665371883
| PP |  | Pohoz dna nebo svahů jakékoliv tloušťky z hrubého drceného kameniva, z terénu, frakce 63 - 125 mm | [15 empty] | PP | 2
| Online PSC |  | https://podminky.urs.cz/item/CS_URS_2024_01/464531112 | [15 empty] | Online PSC | 2
| VV |  | Opevnění hrazky | [15 empty] | VV | 2 | 1 | True | 0 | ROZPOCET
| VV |  | 3,0*4,0*0,2 |  | 2.4 | [13 empty] | VV | 2 | 2 | True | 1 | ROZPOCET
| D | 9 | Ostatní konstrukce a práce, bourání |  |  |  | 0 | [5 empty] | 0 |  | 0.3744 |  | 0 | 1 | D | 1 |  |  |  | ROZPOCET | [11 empty] | 0
40 | K | 919541111 | Zřízení propustku nebo sjezdu z trub ocelových DN do 400 | m | 6 |  | 0 | CS ÚRS 2024 01 |  |  | základní |  | 0 | 0 | 0 | 0 | 0 | 4 | K | 2 |  |  |  | ROZPOCET | [5 empty] | 0 | 0 | 0 | 0 | 0 | 1 | 0 | 4 | 767650744
| PP |  | Zřízení propustku nebo sjezdu z trub ocelových DN do 400 mm | [15 empty] | PP | 2
| Online PSC |  | https://podminky.urs.cz/item/CS_URS_2024_01/919541111 | [15 empty] | Online PSC | 2
| VV |  | Ocelová chránička pod sjezdem pro dočasné převedení vody | [15 empty] | VV | 2 | 1 | True | 0 | ROZPOCET
| VV |  | 6,0 "viz Techniockou zprávu a přílohu D.1.1" |  | 6 | [13 empty] | VV | 2 | 2 | True | 1 | ROZPOCET
41 | M | 1401-R06 | dodávka dočasné trubky D 324x6,0mm | m | 6 |  | 0 |  |  |  | základní |  | 0 | 0.0624 | 0.3744 | 0 | 0 | 8 | M | 2 |  |  |  | ROZPOCET | [5 empty] | 0 | 0 | 0 | 0 | 0 | 1 | 0 | 4 | 214032761
| PP |  | dodávka dočasné trubky D 324x6,0mm Náklady na dočasné použití ocelové truby. Uvedené množství je celkové množství potřebných trub neredukované obratovostí. Obratovost dočasně použitého materiálu je třeba zohlednit v nabídkové ceně této položky. Dočasně použitý materiál zůstává majetkem zhotovitele. | [15 empty] | PP | 2
42 | K | 91954-R07 | Odstranění propustku z trub ocelových DN do 400 | m | 1.555 |  | 0 |  |  |  | základní |  | 0 | 0 | 0 | 0 | 0 | 4 | K | 2 |  |  |  | ROZPOCET | [5 empty] | 0 | 0 | 0 | 0 | 0 | 1 | 0 | 4 | -891289069
| PP |  | Odstranění propustku z trub ocelových DN do 400 | [15 empty] | PP | 2
| D | 998 | Přesun hmot |  |  |  | 0 | [5 empty] | 0 |  | 0 |  | 0 | 1 | D | 1 |  |  |  | ROZPOCET | [11 empty] | 0
43 | K | 998331011 | Přesun hmot pro nádrže | t | 6.929 |  | 0 | CS ÚRS 2024 01 |  |  | základní |  | 0 | 0 | 0 | 0 | 0 | 4 | K | 2 |  |  |  | ROZPOCET | [5 empty] | 0 | 0 | 0 | 0 | 0 | 1 | 0 | 4 | 738795188
| PP |  | Přesun hmot pro nádrže dopravní vzdálenost do 500 m | [15 empty] | PP | 2
| Online PSC |  | https://podminky.urs.cz/item/CS_URS_2024_01/998331011 | [15 empty] | Online PSC | 2

## SO 02 - Tůně nad rybníkem...
[9 empty] | >> skryté sloupce << | [9 empty] | {91a2f079-14fa-4807-a409-c0878dc84818} | [5 empty] | odstr_ker | Odstranění keřů a stromů do prům. 100 mm | m2 | 30 | 2
[19 empty] | 2 | [5 empty] | sejmuti_rov | Sejmutí hrabanky v rovině | m2 | 670 | 2
| KRYCÍ LIST SOUPISU PRACÍ | [8 empty] | v --- níže se nacházejí doplnkové a pomocné údaje k sestavám --- v | [8 empty] | False | [5 empty] | sejmuti_svah | Sejmutí hrabanky ve svahu | m2 | 100,8 | 2
[25 empty] | sjezd | Terénní úpravy sjezdu | m3 | 5 | 2
| Stavba: | [23 empty] | panely | Panelová plocha | m2 | 12 | 2
|  | Odbahnění rybníka Předehřívák a vybudování tůní - část 1 | [22 empty] | vykop | Výkop pod vodou | m3 | 35,2 | 2
| Objekt: | [23 empty] | tes_vrstva | Tesnící vrstva z jílovité zeminy | m3 | 27 | 2
|  | SO 02 - Tůně nad rybníkem Předehřívák | [22 empty] | odvoz | Odvoz zeminy do prostoru SO 03 | m3 | 5 | 2
[25 empty] | ohum_rov | Rozprostření hrabanky v rovině | m2 | 605,8 | 2
| KSO: |  |  |  |  | CC-CZ: | [18 empty] | mikrotune | Výkop mikrotůmí | m3 | 12,8 | 2
| Místo: |  | k. ú. Nové Město na Moravě |  |  | Datum: | 6. 5. 2024 | [17 empty] | prebytek | Přebytek zemin a hum. vrstev | m3 | 65,5 | 2
| Zadavatel: |  |  |  |  | IČ: | 00294900
|  | Město Nové Město na Moravě |  |  |  | DIČ: | CZ00294900
| Uchazeč: |  |  |  |  | IČ: | Vyplň údaj
|  | Vyplň údaj |  |  |  | DIČ: | Vyplň údaj
| Projektant: |  |  |  |  | IČ: | 02247267
|  | Golik VH, s. r. o. |  |  |  | DIČ: | CZ02247267
| Zpracovatel: |  |  |  |  | IČ:
DIČ:
Poznámka:
| Cena bez DPH | [5 empty] | 0
|  |  | Základ daně |  |  | Sazba daně | Výše daně
| DPH | základní | 0 |  |  | 21% | 0
|  | snížená | 0 |  |  | 12% | 0
|  | zákl. přenesená | 0 |  |  | 21% | 0
|  | sníž. přenesená | 0 |  |  | 12% | 0
|  | nulová | 0 |  |  | 0% | 0
| Cena s DPH |  |  | v | CZK |  | 0
REKAPITULACE ČLENĚNÍ SOUPISU PRACÍ
Stavba:
Odbahnění rybníka Předehřívák a vybudování tůní - část 1
Objekt:
SO 02 - Tůně nad rybníkem Předehřívák
Místo: |  |  | k. ú. Nové Město na Moravě |  |  | Datum: | 6. 5. 2024
Zadavatel: |  |  | Město Nové Město na Moravě |  |  | Projektant: | Golik VH, s. r. o.
Uchazeč: |  |  | Vyplň údaj |  |  | Zpracovatel:
Kód dílu - Popis | [6 empty] | Cena celkem [CZK]
Náklady stavby celkem | [6 empty] | 0 | [12 empty] | -1
| HSV - Práce a dodávky HSV | [5 empty] | 0
| 1 - Zemní práce | [5 empty] | 0
| 2 - Zakládání | [5 empty] | 0
| 9 - Ostatní konstrukce a práce, bourání | [5 empty] | 0
| 998 - Přesun hmot | [5 empty] | 0
SOUPIS PRACÍ
Stavba:
Odbahnění rybníka Předehřívák a vybudování tůní - část 1
Objekt:
SO 02 - Tůně nad rybníkem Předehřívák
Místo: |  |  | k. ú. Nové Město na Moravě |  |  | Datum: | 6. 5. 2024
Zadavatel: |  |  | Město Nové Město na Moravě |  |  | Projektant: | Golik VH, s. r. o.
Uchazeč: |  |  | Vyplň údaj |  |  | Zpracovatel:
PČ | Typ | Kód | Popis | MJ | Množství | J.cena [CZK] | Cena celkem [CZK] | Cenová soustava |  |  | DPH | J. Nh [h] | Nh celkem [h] | J. hmotnost [t] | Hmotnost celkem [t] | J. suť [t] | Suť Celkem [t]
Náklady soupisu celkem | [6 empty] | 0 | [5 empty] | 0 |  | 6.1292 |  | 4.26 |  | D | -1 | [15 empty] | 0
| D | HSV | Práce a dodávky HSV |  |  |  | 0 | [5 empty] | 0 |  | 6.1292 |  | 4.26 | 1 | D | 0 |  |  |  | ROZPOCET | [11 empty] | 0
| D | 1 | Zemní práce |  |  |  | 0 | [5 empty] | 0 |  | 0.35322 |  | 4.26 | 1 | D | 1 |  |  |  | ROZPOCET | [11 empty] | 0
1 | K | 111251203 | Odstranění křovin a stromů průměru kmene do 100 mm i s kořeny sklonu terénu přes 1:5 z celkové plochy přes 500 m2 strojně | m2 | 30 |  | 0 | CS ÚRS 2024 01 |  |  | základní |  | 0 | 0 | 0 | 0 | 0 | 4 | K | 2 |  |  |  | ROZPOCET | [5 empty] | 0 | 0 | 0 | 0 | 0 | 1 | 0 | 4 | 1270100847
| PP |  | Odstranění křovin a stromů s odstraněním kořenů strojně průměru kmene do 100 mm v rovině nebo ve svahu sklonu terénu přes 1:5, při celkové ploše přes 500 m2 | [15 empty] | PP | 2
| Online PSC |  | https://podminky.urs.cz/item/CS_URS_2024_01/111251203 | [15 empty] | Online PSC | 2
| VV | odstr_ker | 30 "mýcení ZPD - viz B.1 Inventarizace dřevin" |  | 30 | [13 empty] | VV | 2 | 2 | True | 1 | ROZPOCET
2 | K | 112155315 | Štěpkování keřového porostu hustého s naložením | m2 | 30 |  | 0 | CS ÚRS 2024 01 |  |  | základní |  | 0 | 0 | 0 | 0 | 0 | 4 | K | 2 |  |  |  | ROZPOCET | [5 empty] | 0 | 0 | 0 | 0 | 0 | 1 | 0 | 4 | -719661941
| PP |  | Štěpkování s naložením na dopravní prostředek a odvozem do 20 km keřového porostu hustého | [15 empty] | PP | 2
| Online PSC |  | https://podminky.urs.cz/item/CS_URS_2024_01/112155315 | [15 empty] | Online PSC | 2
| P |  | Poznámka k položce:_x000D_ Včetně rozhrnutí štěpků v ploše mýcení. | [15 empty] | P | 2
| VV |  | odstr_ker |  | 30 | [13 empty] | VV | 2 | 2 | True | 1 | ROZPOCET
3 | K | 113151111 | Rozebrání zpevněných ploch ze silničních dílců | m2 | 12 |  | 0 | CS ÚRS 2024 01 |  |  | základní |  | 0 | 0 | 0 | 0.355 | 4.26 | 4 | K | 2 |  |  |  | ROZPOCET | [5 empty] | 0 | 0 | 0 | 0 | 0 | 1 | 0 | 4 | 280758510
| PP |  | Rozebírání zpevněných ploch s přemístěním na skládku na vzdálenost do 20 m nebo s naložením na dopravní prostředek ze silničních panelů | [15 empty] | PP | 2
| Online PSC |  | https://podminky.urs.cz/item/CS_URS_2024_01/113151111 | [15 empty] | Online PSC | 2
| VV |  | panely |  | 12 | [13 empty] | VV | 2 | 2 | True | 1 | ROZPOCET
4 | K | 115101201 | Čerpání vody na dopravní výšku do 10 m průměrný přítok do 500 l/min | hod | 672 |  | 0 | CS ÚRS 2024 01 |  |  | základní |  | 0 | 3e-05 | 0.02016 | 0 | 0 | 4 | K | 2 |  |  |  | ROZPOCET | [5 empty] | 0 | 0 | 0 | 0 | 0 | 1 | 0 | 4 | -628944290
| PP |  | Čerpání vody na dopravní výšku do 10 m s uvažovaným průměrným přítokem do 500 l/min | [15 empty] | PP | 2
| Online PSC |  | https://podminky.urs.cz/item/CS_URS_2024_01/115101201 | [15 empty] | Online PSC | 2
| VV |  | Čerpání 24/7 po dobu 14 dní, 2 čepadla | [15 empty] | VV | 2 | 1 | True | 0 | ROZPOCET
| VV |  | 24*7*2 * 2 "místa" |  | 672 | [13 empty] | VV | 2 | 2 | True | 1 | ROZPOCET
5 | K | 115101301 | Pohotovost čerpací soupravy pro dopravní výšku do 10 m přítok do 500 l/min | den | 14 |  | 0 | CS ÚRS 2024 01 |  |  | základní |  | 0 | 0 | 0 | 0 | 0 | 4 | K | 2 |  |  |  | ROZPOCET | [5 empty] | 0 | 0 | 0 | 0 | 0 | 1 | 0 | 4 | 24525733
| PP |  | Pohotovost záložní čerpací soupravy pro dopravní výšku do 10 m s uvažovaným průměrným přítokem do 500 l/min | [15 empty] | PP | 2
| Online PSC |  | https://podminky.urs.cz/item/CS_URS_2024_01/115101301 | [15 empty] | Online PSC | 2
| VV |  | 14 "dní" |  | 14 | [13 empty] | VV | 2 | 2 | True | 1 | ROZPOCET
6 | K | 11510-R09 | Zřízení a odstranění čerpací jímky | kus | 2 |  | 0 |  |  |  | základní |  | 0 | 0 | 0 | 0 | 0 | 4 | K | 2 |  |  |  | ROZPOCET | [5 empty] | 0 | 0 | 0 | 0 | 0 | 1 | 0 | 4 | -1087431224
| PP |  | Zřízení a odstranění čerpací jímky | [15 empty] | PP | 2
| P |  | Poznámka k položce:_x000D_ Předpokládaný objem výkopu 3 m3/kus. | [15 empty] | P | 2
7 | K | 12111-R21 | Odstranění lesní hrabanky na zamokřených plochách | m2 | 670 |  | 0 |  |  |  | základní |  | 0 | 0 | 0 | 0 | 0 | 4 | K | 2 |  |  |  | ROZPOCET | [5 empty] | 0 | 0 | 0 | 0 | 0 | 1 | 0 | 4 | 814390842
| PP |  | Odstranění lesní hrabanky na zamokřených plochách | [15 empty] | PP | 2
| VV |  | Sejmutí hrabanky tl. 0.30 m - rovina (zamokřené) | [15 empty] | VV | 2 | 1 | True | 0 | ROZPOCET
| VV |  | 670 "viz přílohu D.1.1" |  | 670 | [13 empty] | VV | 2 | 2 | True | 0 | ROZPOCET
| VV | sejmuti_rov | Součet |  | 670 | [13 empty] | VV | 2 | 4 | True | 1 | ROZPOCET
8 | K | 121111201 | Odstranění lesní hrabanky | m2 | 100.8 |  | 0 | CS ÚRS 2024 01 |  |  | základní |  | 0 | 0 | 0 | 0 | 0 | 4 | K | 2 |  |  |  | ROZPOCET | [5 empty] | 0 | 0 | 0 | 0 | 0 | 1 | 0 | 4 | 960671722
| PP |  | Odstranění lesní hrabanky pro jakoukoliv tloušťku vrstvy | [15 empty] | PP | 2
| Online PSC |  | https://podminky.urs.cz/item/CS_URS_2024_01/121111201 | [15 empty] | Online PSC | 2
| VV |  | Sejmutí hrabanky tl. 0.30 m - svah, | [15 empty] | VV | 2 | 1 | True | 0 | ROZPOCET
| VV |  | 100,8 "viz přílohu D.1.1" |  | 100.8 | [13 empty] | VV | 2 | 2 | True | 0 | ROZPOCET
| VV | sejmuti_svah | Součet |  | 100.8 | [13 empty] | VV | 2 | 4 | True | 1 | ROZPOCET
9 | K | 124253100 | Vykopávky pro koryta vodotečí v hornině třídy těžitelnosti I skupiny 3 objem do 100 m3 strojně | m3 | 17.8 |  | 0 | CS ÚRS 2024 01 |  |  | základní |  | 0 | 0 | 0 | 0 | 0 | 4 | K | 2 |  |  |  | ROZPOCET | [5 empty] | 0 | 0 | 0 | 0 | 0 | 1 | 0 | 4 | 1111441226
| PP |  | Vykopávky pro koryta vodotečí strojně v hornině třídy těžitelnosti I skupiny 3 do 100 m3 | [15 empty] | PP | 2
| Online PSC |  | https://podminky.urs.cz/item/CS_URS_2024_01/124253100 | [15 empty] | Online PSC | 2
| VV |  | Viz přílohu D.1.2 a D.2.2 | [15 empty] | VV | 2 | 1 | True | 0 | ROZPOCET
| VV |  | "Terénní úpravy sjezdu od SO 01 - výkop" 5 |  | 5 | [13 empty] | VV | 2 | 2 | True | 0 | ROZPOCET
| VV | sjezd | Mezisoučet |  | 5 | [13 empty] | VV | 2 | 3 | True | 0 | ROZPOCET
| VV |  | Výkop mikrotůní a zasakovacích zářezů v hum. vrstvě hl. do 0.3 m | [15 empty] | VV | 2 | 1 | True | 0 | ROZPOCET
| VV |  | dl. rýh x počet x plocha v PF + plocha mikrotůní x počet x hl. | [15 empty] | VV | 2 | 1 | True | 0 | ROZPOCET
| VV |  | ((12*2+7*4)*0,2)+(2*6*0,2) |  | 12.8 | [13 empty] | VV | 2 | 2 | True | 0 | ROZPOCET
| VV | mikrotune | Mezisoučet |  | 12.8 | [13 empty] | VV | 2 | 3 | True | 0 | ROZPOCET
| VV |  | Součet |  | 17.8 | [13 empty] | VV | 2 | 4 | True | 1 | ROZPOCET
10 | K | 127751101 | Vykopávky pod vodou v hornině třídy těžitelnosti I a II skupiny 1 až 4 tl vrstvy do 0,5 m objem do 1000 m3 strojně | m3 | 10.56 |  | 0 | CS ÚRS 2024 01 |  |  | základní |  | 0 | 0 | 0 | 0 | 0 | 4 | K | 2 |  |  |  | ROZPOCET | [5 empty] | 0 | 0 | 0 | 0 | 0 | 1 | 0 | 4 | 1891185740
| PP |  | Vykopávky pod vodou strojně na hloubku do 5 m pod projektem stanovenou hladinou vody v horninách třídy těžitelnosti I a II skupiny 1 až 4, průměrné tloušťky projektované vrstvy do 0,50 m do 1 000 m3 | [15 empty] | PP | 2
| Online PSC |  | https://podminky.urs.cz/item/CS_URS_2024_01/127751101 | [15 empty] | Online PSC | 2
| VV |  | 0,30*vykop "30% pod hladinou vody" |  | 10.56 | [13 empty] | VV | 2 | 2 | True | 1 | ROZPOCET
11 | K | 131251102 | Hloubení jam nezapažených v hornině třídy těžitelnosti I skupiny 3 objem do 50 m3 strojně | m3 | 24.64 |  | 0 | CS ÚRS 2024 01 |  |  | základní |  | 0 | 0 | 0 | 0 | 0 | 4 | K | 2 |  |  |  | ROZPOCET | [5 empty] | 0 | 0 | 0 | 0 | 0 | 1 | 0 | 4 | 1099874549
| PP |  | Hloubení nezapažených jam a zářezů strojně s urovnáním dna do předepsaného profilu a spádu v hornině třídy těžitelnosti I skupiny 3 přes 20 do 50 m3 | [15 empty] | PP | 2
| Online PSC |  | https://podminky.urs.cz/item/CS_URS_2024_01/131251102 | [15 empty] | Online PSC | 2
| VV |  | Viz přílohu D.1.2 a D.2.2 | [15 empty] | VV | 2 | 1 | True | 0 | ROZPOCET
| VV |  | Výkop pro snížení PB potoka nad tůní č. 4 | [15 empty] | VV | 2 | 1 | True | 0 | ROZPOCET
| VV |  | 0,4*8 |  | 3.2 | [13 empty] | VV | 2 | 2 | True | 0 | ROZPOCET
| VV |  | Výkopy pro tůně (v nivě toku, pod vodou), separace materiálů | [15 empty] | VV | 2 | 1 | True | 0 | ROZPOCET
| VV |  | ((50*0,5)+(25*(0,3+0,3))+(40*(0,3+0,3))+(10*(0,25+0,3)))-((50+25+40+10)*0,3) |  | 32 | [13 empty] | VV | 2 | 2 | True | 0 | ROZPOCET
| VV | vykop | Součet |  | 35.2 | [13 empty] | VV | 2 | 4 | True | 0 | ROZPOCET
| VV |  | 0,70*vykop "70% nad hladinou vody" |  | 24.64 | [13 empty] | VV | 2 | 2 | True | 1 | ROZPOCET
12 | K | 162351103 | Vodorovné přemístění přes 50 do 500 m výkopku/sypaniny z horniny třídy těžitelnosti I skupiny 1 až 3 | m3 | 540.68 |  | 0 | CS ÚRS 2024 01 |  |  | základní |  | 0 | 0 | 0 | 0 | 0 | 4 | K | 2 |  |  |  | ROZPOCET | [5 empty] | 0 | 0 | 0 | 0 | 0 | 1 | 0 | 4 | -1567636588
| PP |  | Vodorovné přemístění výkopku nebo sypaniny po suchu na obvyklém dopravním prostředku, bez naložení výkopku, avšak se složením bez rozhrnutí z horniny třídy těžitelnosti I skupiny 1 až 3 na vzdálenost přes 50 do 500 m | [15 empty] | PP | 2
| Online PSC |  | https://podminky.urs.cz/item/CS_URS_2024_01/162351103 | [15 empty] | Online PSC | 2
| VV |  | sejmuti_rov*0,300 "přemístění na MD" |  | 201 | [13 empty] | VV | 2 | 2 | True | 0 | ROZPOCET
| VV |  | sejmuti_svah*0,300 "přemístění na MD" |  | 30.24 | [13 empty] | VV | 2 | 2 | True | 0 | ROZPOCET
| VV |  | vykop "přemístění na MD" |  | 35.2 | [13 empty] | VV | 2 | 2 | True | 0 | ROZPOCET
| VV |  | tes_vrstva "přemístění z MD" |  | 27 | [13 empty] | VV | 2 | 2 | True | 0 | ROZPOCET
| VV |  | ohum_rov*0,300 "přemístění z MD" |  | 181.74 | [13 empty] | VV | 2 | 2 | True | 0 | ROZPOCET
| VV |  | prebytek "přemístění na místo rozprostření" |  | 65.5 | [13 empty] | VV | 2 | 2 | True | 0 | ROZPOCET
| VV |  | Součet |  | 540.68 | [13 empty] | VV | 2 | 4 | True | 1 | ROZPOCET
13 | K | 162451105 | Vodorovné přemístění přes 1 000 do 1500 m výkopku/sypaniny z horniny třídy těžitelnosti I skupiny 1 až 3 | m3 | 5 |  | 0 | CS ÚRS 2024 01 |  |  | základní |  | 0 | 0 | 0 | 0 | 0 | 4 | K | 2 |  |  |  | ROZPOCET | [5 empty] | 0 | 0 | 0 | 0 | 0 | 1 | 0 | 4 | 2133581938
| PP |  | Vodorovné přemístění výkopku nebo sypaniny po suchu na obvyklém dopravním prostředku, bez naložení výkopku, avšak se složením bez rozhrnutí z horniny třídy těžitelnosti I skupiny 1 až 3 na vzdálenost přes 1 000 do 1 500 m | [15 empty] | PP | 2
| Online PSC |  | https://podminky.urs.cz/item/CS_URS_2024_01/162451105 | [15 empty] | Online PSC | 2
| VV |  | Orvoz zeminy z SO 02 do prostoru SO 03 | [15 empty] | VV | 2 | 1 | True | 0 | ROZPOCET
| VV |  | odvoz |  | 5 | [13 empty] | VV | 2 | 2 | True | 1 | ROZPOCET
14 | K | 167151111 | Nakládání výkopku z hornin třídy těžitelnosti I skupiny 1 až 3 přes 100 m3 | m3 | 279.24 |  | 0 | CS ÚRS 2024 01 |  |  | základní |  | 0 | 0 | 0 | 0 | 0 | 4 | K | 2 |  |  |  | ROZPOCET | [5 empty] | 0 | 0 | 0 | 0 | 0 | 1 | 0 | 4 | -1238378018
| PP |  | Nakládání, skládání a překládání neulehlého výkopku nebo sypaniny strojně nakládání, množství přes 100 m3, z hornin třídy těžitelnosti I, skupiny 1 až 3 | [15 empty] | PP | 2
| Online PSC |  | https://podminky.urs.cz/item/CS_URS_2024_01/167151111 | [15 empty] | Online PSC | 2
| VV |  | tes_vrstva "naložení na MD" |  | 27 | [13 empty] | VV | 2 | 2 | True | 0 | ROZPOCET
| VV |  | ohum_rov*0,300 "naložení na MD" |  | 181.74 | [13 empty] | VV | 2 | 2 | True | 0 | ROZPOCET
| VV | odvoz | 5,0 "naložení pro odvoz zeminy do prostoru SO 03" |  | 5 | [13 empty] | VV | 2 | 2 | True | 0 | ROZPOCET
| VV |  | Mezisoučet |  | 213.74 | [13 empty] | VV | 2 | 3 | True | 0 | ROZPOCET
| VV |  | Naložení pro odvoz a rozprostření přebytku zeminy a hrabanky | [15 empty] | VV | 2 | 1 | True | 0 | ROZPOCET
| VV |  | vykop+mikrotune-tes_vrstva-odvoz |  | 16 | [13 empty] | VV | 2 | 2 | True | 0 | ROZPOCET
| VV |  | (sejmuti_rov+sejmuti_svah-ohum_rov)*0,300 |  | 49.5 | [13 empty] | VV | 2 | 2 | True | 0 | ROZPOCET
| VV | prebytek | Mezisoučet |  | 65.5 | [13 empty] | VV | 2 | 3 | True | 0 | ROZPOCET
| VV |  | Součet |  | 279.24 | [13 empty] | VV | 2 | 4 | True | 1 | ROZPOCET
15 | K | 171151131 | Uložení sypaniny z hornin nesoudržných a soudržných střídavě do násypů zhutněných strojně | m3 | 5 |  | 0 | CS ÚRS 2024 01 |  |  | základní |  | 0 | 0 | 0 | 0 | 0 | 4 | K | 2 |  |  |  | ROZPOCET | [5 empty] | 0 | 0 | 0 | 0 | 0 | 1 | 0 | 4 | 399756829
| PP |  | Uložení sypanin do násypů strojně s rozprostřením sypaniny ve vrstvách a s hrubým urovnáním zhutněných z hornin nesoudržných a soudržných střídavě ukládaných | [15 empty] | PP | 2
| Online PSC |  | https://podminky.urs.cz/item/CS_URS_2024_01/171151131 | [15 empty] | Online PSC | 2
| VV |  | sjezd "úprava terénu - vytvoření sjezdu - násyp" |  | 5 | [13 empty] | VV | 2 | 2 | True | 1 | ROZPOCET
16 | K | 171251201 | Uložení sypaniny na skládky nebo meziskládky | m3 | 271.44 |  | 0 | CS ÚRS 2024 01 |  |  | základní |  | 0 | 0 | 0 | 0 | 0 | 4 | K | 2 |  |  |  | ROZPOCET | [5 empty] | 0 | 0 | 0 | 0 | 0 | 1 | 0 | 4 | -1572399562
| PP |  | Uložení sypaniny na skládky nebo meziskládky bez hutnění s upravením uložené sypaniny do předepsaného tvaru | [15 empty] | PP | 2
| Online PSC |  | https://podminky.urs.cz/item/CS_URS_2024_01/171251201 | [15 empty] | Online PSC | 2
| VV |  | sejmuti_rov*0,300 "uložení na MD" |  | 201 | [13 empty] | VV | 2 | 2 | True | 0 | ROZPOCET
| VV |  | sejmuti_svah*0,300 "uložení na MD" |  | 30.24 | [13 empty] | VV | 2 | 2 | True | 0 | ROZPOCET
| VV |  | vykop "uložení na MD" |  | 35.2 | [13 empty] | VV | 2 | 2 | True | 0 | ROZPOCET
| VV |  | odvoz "uložení zeminy na MD v prostoru SO 03" |  | 5 | [13 empty] | VV | 2 | 2 | True | 0 | ROZPOCET
| VV |  | Součet |  | 271.44 | [13 empty] | VV | 2 | 4 | True | 1 | ROZPOCET
17 | K | 172153103 | Zřízení těsnicího jádra nebo vrstvy š přes 3 m z hornin třídy těžitelnosti I a II skupiny 1 až 4 zhutněných do 100 % PS C | m3 | 27 |  | 0 | CS ÚRS 2024 01 |  |  | základní |  | 0 | 0 | 0 | 0 | 0 | 4 | K | 2 |  |  |  | ROZPOCET | [5 empty] | 0 | 0 | 0 | 0 | 0 | 1 | 0 | 4 | -1176160803
| PP |  | Zřízení těsnícího jádra nebo těsnící vrstvy zemních a kamenitých hrází přehradních a jiných vodních nádrží z horniny třídy těžitelnosti I a II, skupiny 1 až 4 se zhutněním do 100 % PS - koef. C vodorovné šířky vrstvy přes 3 m | [15 empty] | PP | 2
| Online PSC |  | https://podminky.urs.cz/item/CS_URS_2024_01/172153103 | [15 empty] | Online PSC | 2
| VV |  | Zatěsnění tůní č. 2-4 hutněnou jílovitou zeminou tl. 30 cm | [15 empty] | VV | 2 | 1 | True | 0 | ROZPOCET
| VV |  | Viz přílohu D.1.2 a D.2.2 | [15 empty] | VV | 2 | 1 | True | 0 | ROZPOCET
| VV |  | (25+40+10)*0,3*1,2 |  | 27 | [13 empty] | VV | 2 | 2 | True | 0 | ROZPOCET
| VV | tes_vrstva | Součet |  | 27 | [13 empty] | VV | 2 | 4 | True | 1 | ROZPOCET
18 | K | 181351113 | Rozprostření ornice tl vrstvy do 200 mm pl přes 500 m2 v rovině nebo ve svahu do 1:5 strojně | m2 | 655 |  | 0 | CS ÚRS 2024 01 |  |  | základní |  | 0 | 0 | 0 | 0 | 0 | 4 | K | 2 |  |  |  | ROZPOCET | [5 empty] | 0 | 0 | 0 | 0 | 0 | 1 | 0 | 4 | -1380288934
| PP |  | Rozprostření a urovnání ornice v rovině nebo ve svahu sklonu do 1:5 strojně při souvislé ploše přes 500 m2, tl. vrstvy do 200 mm | [15 empty] | PP | 2
| Online PSC |  | https://podminky.urs.cz/item/CS_URS_2024_01/181351113 | [15 empty] | Online PSC | 2
| VV |  | Rozprostření hrabanky a zeminy ze skrývek a výkopu tl. 0.1 m | [15 empty] | VV | 2 | 1 | True | 0 | ROZPOCET
| VV |  | prebytek/0,100 |  | 655 | [13 empty] | VV | 2 | 2 | True | 1 | ROZPOCET
19 | K | 181351115 | Rozprostření ornice tl vrstvy přes 250 do 300 mm pl přes 500 m2 v rovině nebo ve svahu do 1:5 strojně | m2 | 605.8 |  | 0 | CS ÚRS 2024 01 |  |  | základní |  | 0 | 0 | 0 | 0 | 0 | 4 | K | 2 |  |  |  | ROZPOCET | [5 empty] | 0 | 0 | 0 | 0 | 0 | 1 | 0 | 4 | 1860499499
| PP |  | Rozprostření a urovnání ornice v rovině nebo ve svahu sklonu do 1:5 strojně při souvislé ploše přes 500 m2, tl. vrstvy přes 250 do 300 mm | [15 empty] | PP | 2
| Online PSC |  | https://podminky.urs.cz/item/CS_URS_2024_01/181351115 | [15 empty] | Online PSC | 2
| VV |  | Viz přílohu D.1.2 a D.2.2 | [15 empty] | VV | 2 | 1 | True | 0 | ROZPOCET
| VV |  | Rozpostření hrabanky tl. 0.3 m v ploše TZ a DZ | [15 empty] | VV | 2 | 1 | True | 0 | ROZPOCET
| VV | ohum_rov | (670+100,8)-(70+25+60+10) |  | 605.8 | [13 empty] | VV | 2 | 2 | True | 1 | ROZPOCET
20 | K | 181912111 | Úprava pláně v hornině třídy těžitelnosti I skupiny 3 bez zhutnění ručně | m2 | 12 |  | 0 | CS ÚRS 2024 01 |  |  | základní |  | 0 | 0 | 0 | 0 | 0 | 4 | K | 2 |  |  |  | ROZPOCET | [5 empty] | 0 | 0 | 0 | 0 | 0 | 1 | 0 | 4 | 1014172245
| PP |  | Úprava pláně vyrovnáním výškových rozdílů ručně v hornině třídy těžitelnosti I skupiny 3 bez zhutnění | [15 empty] | PP | 2
| Online PSC |  | https://podminky.urs.cz/item/CS_URS_2024_01/181912111 | [15 empty] | Online PSC | 2
| VV |  | panely |  | 12 | [13 empty] | VV | 2 | 2 | True | 1 | ROZPOCET
21 | K | 181951112 | Úprava pláně v hornině třídy těžitelnosti I skupiny 1 až 3 se zhutněním strojně | m2 | 20 |  | 0 | CS ÚRS 2024 01 |  |  | základní |  | 0 | 0 | 0 | 0 | 0 | 4 | K | 2 |  |  |  | ROZPOCET | [5 empty] | 0 | 0 | 0 | 0 | 0 | 1 | 0 | 4 | -934669442
| PP |  | Úprava pláně vyrovnáním výškových rozdílů strojně v hornině třídy těžitelnosti I, skupiny 1 až 3 se zhutněním | [15 empty] | PP | 2
| Online PSC |  | https://podminky.urs.cz/item/CS_URS_2024_01/181951112 | [15 empty] | Online PSC | 2
| VV |  | "Úprava sjezdu" 20 |  | 20 | [13 empty] | VV | 2 | 2 | True | 1 | ROZPOCET
22 | K | 184818232 | Ochrana kmene průměru přes 300 do 500 mm bedněním výšky do 2 m | kus | 5 |  | 0 | CS ÚRS 2024 01 |  |  | základní |  | 0 | 0.02135 | 0.10675 | 0 | 0 | 4 | K | 2 |  |  |  | ROZPOCET | [5 empty] | 0 | 0 | 0 | 0 | 0 | 1 | 0 | 4 | 774407752
| PP |  | Ochrana kmene bedněním před poškozením stavebním provozem zřízení včetně odstranění výšky bednění do 2 m průměru kmene přes 300 do 500 mm | [15 empty] | PP | 2
| Online PSC |  | https://podminky.urs.cz/item/CS_URS_2024_01/184818232 | [15 empty] | Online PSC | 2
23 | K | 184818233 | Ochrana kmene průměru přes 500 do 700 mm bedněním výšky do 2 m | kus | 5 |  | 0 | CS ÚRS 2024 01 |  |  | základní |  | 0 | 0.02989 | 0.14945 | 0 | 0 | 4 | K | 2 |  |  |  | ROZPOCET | [5 empty] | 0 | 0 | 0 | 0 | 0 | 1 | 0 | 4 | 319070854
| PP |  | Ochrana kmene bedněním před poškozením stavebním provozem zřízení včetně odstranění výšky bednění do 2 m průměru kmene přes 500 do 700 mm | [15 empty] | PP | 2
| Online PSC |  | https://podminky.urs.cz/item/CS_URS_2024_01/184818233 | [15 empty] | Online PSC | 2
24 | K | 184818234 | Ochrana kmene průměru přes 700 do 900 mm bedněním výšky do 2 m | kus | 2 |  | 0 | CS ÚRS 2024 01 |  |  | základní |  | 0 | 0.03843 | 0.07686 | 0 | 0 | 4 | K | 2 |  |  |  | ROZPOCET | [5 empty] | 0 | 0 | 0 | 0 | 0 | 1 | 0 | 4 | 1314654469
| PP |  | Ochrana kmene bedněním před poškozením stavebním provozem zřízení včetně odstranění výšky bednění do 2 m průměru kmene přes 700 do 900 mm | [15 empty] | PP | 2
| Online PSC |  | https://podminky.urs.cz/item/CS_URS_2024_01/184818234 | [15 empty] | Online PSC | 2
25 | K | 18481-R02 | Vyvázání větví stromů v prostoru stavby (zřízení a odstranění) | kus | 12 |  | 0 |  |  |  | základní |  | 0 | 0 | 0 | 0 | 0 | 4 | K | 2 |  |  |  | ROZPOCET | [5 empty] | 0 | 0 | 0 | 0 | 0 | 1 | 0 | 4 | 2108149393
| PP |  | Vyvázání větví stromů v prostoru stavby (zřízení a odstranění) | [15 empty] | PP | 2
| P |  | Poznámka k položce:_x000D_ Měrná jednotka 1 kus vyvazovaného stromů. | [15 empty] | P | 2
| D | 2 | Zakládání |  |  |  | 0 | [5 empty] | 0 |  | 5.776 |  | 0 | 1 | D | 1 |  |  |  | ROZPOCET | [11 empty] | 0
26 | K | 291211111 | Zřízení plochy ze silničních panelů do lože tl 50 mm z kameniva | m2 | 12 |  | 0 | CS ÚRS 2024 01 |  |  | základní |  | 0 | 0.108 | 1.296 | 0 | 0 | 4 | K | 2 |  |  |  | ROZPOCET | [5 empty] | 0 | 0 | 0 | 0 | 0 | 1 | 0 | 4 | 2086283323
| PP |  | Zřízení zpevněné plochy ze silničních panelů osazených do lože tl. 50 mm z kameniva | [15 empty] | PP | 2
| Online PSC |  | https://podminky.urs.cz/item/CS_URS_2024_01/291211111 | [15 empty] | Online PSC | 2
| VV |  | ŽB panely tl. 150 mm v prostoru křížení s podz. kabelem NN | [15 empty] | VV | 2 | 1 | True | 0 | ROZPOCET
| VV | panely | 12 "m2" |  | 12 | [13 empty] | VV | 2 | 2 | True | 1 | ROZPOCET
27 | M | 59381-R08 | panel silniční 3,00x1,00x0,15m - dočasné použití | kus | 4 |  | 0 |  |  |  | základní |  | 0 | 1.12 | 4.48 | 0 | 0 | 8 | M | 2 |  |  |  | ROZPOCET | [5 empty] | 0 | 0 | 0 | 0 | 0 | 1 | 0 | 4 | 601466159
| PP |  | panel silniční 3,00x1,00x0,15m Náklady na dočasné použití panelů. Uvedené množství je celkové množství potřebných panelů neredukované obratovostí. Obratovost dočasně použitého materiálu je třeba zohlednit v nabídkové ceně této položky. Dočasně použitý materiál zůstává majetkem zhotovitele. | [15 empty] | PP | 2
| VV |  | panely/3 |  | 4 | [13 empty] | VV | 2 | 2 | True | 1 | ROZPOCET
| D | 9 | Ostatní konstrukce a práce, bourání |  |  |  | 0 | [5 empty] | 0 |  | 0 |  | 0 | 1 | D | 1 |  |  |  | ROZPOCET | [11 empty] | 0
28 | K | 9-R10 | Uložení drobnějšího pařezu do tůmě, vč. naložení a přemístění z 1,1 km | kus | 3 |  | 0 |  |  |  | základní |  | 0 | 0 | 0 | 0 | 0 | 4 | K | 2 |  |  |  | ROZPOCET | [5 empty] | 0 | 0 | 0 | 0 | 0 | 1 | 0 | 4 | -308141401
| PP |  | Uložení drobnějšího pařezu z kácení v rámci SO 03 do tůmě č. 2-4, vč. naložení a přemístění z 1,1 km | [15 empty] | PP | 2
| D | 998 | Přesun hmot |  |  |  | 0 | [5 empty] | 0 |  | 0 |  | 0 | 1 | D | 1 |  |  |  | ROZPOCET | [11 empty] | 0
29 | K | 998331011 | Přesun hmot pro nádrže | t | 6.129 |  | 0 | CS ÚRS 2024 01 |  |  | základní |  | 0 | 0 | 0 | 0 | 0 | 4 | K | 2 |  |  |  | ROZPOCET | [5 empty] | 0 | 0 | 0 | 0 | 0 | 1 | 0 | 4 | -1679841368
| PP |  | Přesun hmot pro nádrže dopravní vzdálenost do 500 m | [15 empty] | PP | 2
| Online PSC |  | https://podminky.urs.cz/item/CS_URS_2024_01/998331011 | [15 empty] | Online PSC | 2

## VON - Vedlejší a ostatní ...
[9 empty] | >> skryté sloupce << | [9 empty] | {eb80b7e8-8acf-4d66-a25b-39e962979fdb}
2
| KRYCÍ LIST SOUPISU PRACÍ | [8 empty] | v --- níže se nacházejí doplnkové a pomocné údaje k sestavám --- v | [8 empty] | False
Stavba:
Odbahnění rybníka Předehřívák a vybudování tůní - část 1
Objekt:
VON - Vedlejší a ostatní náklady
| KSO: |  |  |  |  | CC-CZ:
| Místo: |  | k. ú. Nové Město na Moravě |  |  | Datum: | 6. 5. 2024
| Zadavatel: |  |  |  |  | IČ: | 00294900
|  | Město Nové Město na Moravě |  |  |  | DIČ: | CZ00294900
| Uchazeč: |  |  |  |  | IČ: | Vyplň údaj
|  | Vyplň údaj |  |  |  | DIČ: | Vyplň údaj
| Projektant: |  |  |  |  | IČ: | 02247267
|  | Golik VH, s. r. o. |  |  |  | DIČ: | CZ02247267
| Zpracovatel: |  |  |  |  | IČ:
DIČ:
Poznámka:
| Cena bez DPH | [5 empty] | 0
|  |  | Základ daně |  |  | Sazba daně | Výše daně
| DPH | základní | 0 |  |  | 21% | 0
|  | snížená | 0 |  |  | 12% | 0
|  | zákl. přenesená | 0 |  |  | 21% | 0
|  | sníž. přenesená | 0 |  |  | 12% | 0
|  | nulová | 0 |  |  | 0% | 0
| Cena s DPH |  |  | v | CZK |  | 0
REKAPITULACE ČLENĚNÍ SOUPISU PRACÍ
Stavba:
Odbahnění rybníka Předehřívák a vybudování tůní - část 1
Objekt:
VON - Vedlejší a ostatní náklady
Místo: |  |  | k. ú. Nové Město na Moravě |  |  | Datum: | 6. 5. 2024
Zadavatel: |  |  | Město Nové Město na Moravě |  |  | Projektant: | Golik VH, s. r. o.
Uchazeč: |  |  | Vyplň údaj |  |  | Zpracovatel:
Kód dílu - Popis | [6 empty] | Cena celkem [CZK]
Náklady stavby celkem | [6 empty] | 0 | [12 empty] | -1
| VON - Vedlejší a ostatní náklady | [5 empty] | 0
SOUPIS PRACÍ
Stavba:
Odbahnění rybníka Předehřívák a vybudování tůní - část 1
Objekt:
VON - Vedlejší a ostatní náklady
Místo: |  |  | k. ú. Nové Město na Moravě |  |  | Datum: | 6. 5. 2024
Zadavatel: |  |  | Město Nové Město na Moravě |  |  | Projektant: | Golik VH, s. r. o.
Uchazeč: |  |  | Vyplň údaj |  |  | Zpracovatel:
PČ | Typ | Kód | Popis | MJ | Množství | J.cena [CZK] | Cena celkem [CZK] | Cenová soustava |  |  | DPH | J. Nh [h] | Nh celkem [h] | J. hmotnost [t] | Hmotnost celkem [t] | J. suť [t] | Suť Celkem [t]
Náklady soupisu celkem | [6 empty] | 0 | [5 empty] | 0 |  | 0 |  | 0 |  | D | -1 | [7 empty] | 0
| D | VON | Vedlejší a ostatní náklady |  |  |  | 0 | [5 empty] | 0 |  | 0 |  | 0 | 5 | D | 0 | ROZPOCET | [6 empty] | 0
1 | K | v01 | Zařízení staveniště - zřízení, údržba a odstranění | kpl. | 1 |  | 0 |  |  |  | základní |  | 0 | 0 | 0 | 0 | 0 | 1024 | K | 1 | ROZPOCET | 0 | 0 | 0 | 0 | 0 | 1 | 0 | 1024 | -366156347
| PP |  | Zařízení staveniště - zřízení, údržba a odstranění Včetně vybavení staveniště dle požadavků havarijního plánu a plánu BOZP. Zajištění vody a elektřiny. | [15 empty] | PP | 1
2 | K | v02 | Zajištění provizorní komunikace od MD do rybníka dl. 20 m š. 3 m | kpl. | 1 |  | 0 |  |  |  | základní |  | 0 | 0 | 0 | 0 | 0 | 1024 | K | 1 | ROZPOCET | 0 | 0 | 0 | 0 | 0 | 1 | 0 | 1024 | 1116011959
| PP |  | Zajištění provizorní komunikace od MD do rybníka dl. 20 m š. 3 m Položka zahrnuje: - zřízení dočasné komunikace - dodávku všech materiálů - odstranění a odklizení všech hmot vč. jejich likvidace a případných poplatků | [15 empty] | PP | 1
3 | K | v03 | Odlov a záchranný transfér ryb a dalších vodních živočichů | kpl. | 1 |  | 0 |  |  |  | základní |  | 0 | 0 | 0 | 0 | 0 | 1024 | K | 1 | ROZPOCET | 0 | 0 | 0 | 0 | 0 | 1 | 0 | 1024 | 1586728390
| PP |  | Odlov a záchranný transfér ryb a dalších vodních živočichů Prováděno souběžně s prázdněním rybníka v souladu s vyjádřením AOPK. | [15 empty] | PP | 1
4 | K | v04 | Zpracování, projednání a schválení havarijního plánu | kpl. | 1 |  | 0 |  |  |  | základní |  | 0 | 0 | 0 | 0 | 0 | 1024 | K | 1 | ROZPOCET | 0 | 0 | 0 | 0 | 0 | 1 | 0 | 1024 | -136363056
| PP |  | Zpracování, projednání a schválení havarijního plánu | [15 empty] | PP | 1
5 | K | v05 | Zpracování, projednání a schválení povodňového plánu | kpl. | 1 |  | 0 |  |  |  | základní |  | 0 | 0 | 0 | 0 | 0 | 1024 | K | 1 | ROZPOCET | 0 | 0 | 0 | 0 | 0 | 1 | 0 | 1024 | -498124855
| PP |  | Zpracování, projednání a schválení povodňového plánu | [15 empty] | PP | 1
6 | K | v06 | Udržování stavbou dotčených veřejných komunikací sjízdných a v čistotě (čištění vozidel a komunikací) | kpl. | 1 |  | 0 |  |  |  | základní |  | 0 | 0 | 0 | 0 | 0 | 1024 | K | 1 | ROZPOCET | 0 | 0 | 0 | 0 | 0 | 1 | 0 | 1024 | 1679239641
| PP |  | Udržování stavbou dotčených veřejných komunikací sjízdných a v čistotě (čištění vozidel a komunikací) | [15 empty] | PP | 1
7 | K | v07 | Aktualizace vyjádření k existenci inž. sítí, geodetické vytýčení stávajících inženýrských sítí a jejich ochranných pásem | kpl. | 1 |  | 0 |  |  |  | základní |  | 0 | 0 | 0 | 0 | 0 | 1024 | K | 1 | ROZPOCET | 0 | 0 | 0 | 0 | 0 | 1 | 0 | 1024 | -2137995881
| PP |  | Aktualizace vyjádření k existenci inž. sítí, geodetické vytýčení stávajících inženýrských sítí a jejich ochranných pásem | [15 empty] | PP | 1
| P |  | Poznámka k položce:_x000D_ Zejména bude provedeno vytyčení všech objektů ve správě VaK, a. s., především svodného vodovodního potrubí v prostoru stavby, a dále jímacích zářezů, sběrných jímek, přepadů, inženýrsko-geologických sond, apod. | [15 empty] | P | 1
8 | K | v08 | Geodetické vytýčení | kpl. | 1 |  | 0 |  |  |  | základní |  | 0 | 0 | 0 | 0 | 0 | 1024 | K | 1 | ROZPOCET | 0 | 0 | 0 | 0 | 0 | 1 | 0 | 1024 | -452658327
| PP |  | Položka zahrnuje zejména: - geodetické vytýčení SO před zahájením stavebních prací - geodetické vytýčení hranice stavby, plochy zařízení staveniště, ploch sejmutí ornice, ploch mezideponií, ploch dřevin do kterých se nesmí zasahovat, atd. - kontrolní geodetické měření při provádění stavby - zajištění funkce odpovědného geodeta po dobu realizace stavby | [15 empty] | PP | 1
9 | K | v09 | Detailní fotodokumentace postupu prací, konstrukcí (zejména zakrývaných), včetně třídění a popisu fotografií | kpl. | 1 |  | 0 |  |  |  | základní |  | 0 | 0 | 0 | 0 | 0 | 1024 | K | 1 | ROZPOCET | 0 | 0 | 0 | 0 | 0 | 1 | 0 | 1024 | 812664497
| PP |  | Detailní fotodokumentace postupu prací, konstrukcí (zejména zakrývaných), včetně třídění a popisu fotografií | [15 empty] | PP | 1
10 | K | v10 | Fotodokumentace stavu dotčených pozemků dočasného záboru před a po realizaci díla | kpl. | 1 |  | 0 |  |  |  | základní |  | 0 | 0 | 0 | 0 | 0 | 1024 | K | 1 | ROZPOCET | 0 | 0 | 0 | 0 | 0 | 1 | 0 | 1024 | -1976410254
| PP |  | Fotodokumentace stavu dotčených pozemků dočasného záboru před a po realizaci díla | [15 empty] | PP | 1
11 | K | v11 | Kontrolní systém pro zjišťování případného úniku závadných látek na staveništi | kpl. | 1 |  | 0 |  |  |  | základní |  | 0 | 0 | 0 | 0 | 0 | 1024 | K | 1 | ROZPOCET | 0 | 0 | 0 | 0 | 0 | 1 | 0 | 1024 | 150084767
| PP |  | Kontrolní systém pro zjišťování případného úniku závadných látek na staveništi | [15 empty] | PP | 1
12 | K | v12 | Prokazatelné oznámení zahájení prací dotčeným orgánům, organizacím a vlastníkům nemovitostí | kpl. | 1 |  | 0 |  |  |  | základní |  | 0 | 0 | 0 | 0 | 0 | 1024 | K | 1 | ROZPOCET | 0 | 0 | 0 | 0 | 0 | 1 | 0 | 1024 | 1159689908
| PP |  | Prokazatelné oznámení zahájení prací dotčeným orgánům, organizacím a vlastníkům nemovitostí | [15 empty] | PP | 1
13 | K | v13 | Uvedení dočasně užívaných ploch do původního stavu a jejich protokolární předání vlastníkům (potvrzení podpisem vlastníka) | kpl. | 1 |  | 0 |  |  |  | základní |  | 0 | 0 | 0 | 0 | 0 | 1024 | K | 1 | ROZPOCET | 0 | 0 | 0 | 0 | 0 | 1 | 0 | 1024 | 1060003631
| PP |  | Uvedení dočasně užívaných ploch do původního stavu a jejich protokolární předání vlastníkům (potvrzení podpisem vlastníka) | [15 empty] | PP | 1
14 | K | v14 | Součinnost při výkonu koordinátora bezpečnosti práce | kpl. | 1 |  | 0 |  |  |  | základní |  | 0 | 0 | 0 | 0 | 0 | 1024 | K | 1 | ROZPOCET | 0 | 0 | 0 | 0 | 0 | 1 | 0 | 1024 | 2867902
| PP |  | Součinnost při výkonu koordinátora bezpečnosti práce v rozsahu dle zákona č. 309/2006 Sb., zajištění dalších podmínek bezpečnosti a ochrany zdraví při práci a zajištění dodržování všech platných předpisů v oblasti bezpečnosti práce. | [15 empty] | PP | 1
15 | K | v15 | Zajištění prohlášení odpovědné osoby za vedení stavby o provedených pracích | kpl. | 1 |  | 0 |  |  |  | základní |  | 0 | 0 | 0 | 0 | 0 | 1024 | K | 1 | ROZPOCET | 0 | 0 | 0 | 0 | 0 | 1 | 0 | 1024 | 1450871080
| PP |  | Zajištění prohlášení odpovědné osoby za vedení stavby o provedených pracích (držitel autorizace dle zákona 360/1992 Sb. v oboru stavby vodního hospodářství a krajinného inženýrství příp. vodohospodářské stavby). | [15 empty] | PP | 1
16 | K | v16 | Geodetické zaměření skutečného provedení na podkladu aktuální katastrální mapy | kpl. | 1 |  | 0 |  |  |  | základní |  | 0 | 0 | 0 | 0 | 0 | 1024 | K | 1 | ROZPOCET | 0 | 0 | 0 | 0 | 0 | 1 | 0 | 1024 | 1862505045
| PP |  | Geodetické zaměření skutečného provedení na podkladu aktuální katastrální mapy | [15 empty] | PP | 1
17 | K | v17 | Dokumentace skutečného provedení stavby | kpl. | 1 |  | 0 |  |  |  | základní |  | 0 | 0 | 0 | 0 | 0 | 1024 | K | 1 | ROZPOCET | 0 | 0 | 0 | 0 | 0 | 1 | 0 | 1024 | 1188598387
| PP |  | Dokumentace skutečného provedení stavby | [15 empty] | PP | 1

## Seznam figur
SEZNAM FIGUR
Kód: | bob_dps_SO01_02
Stavba: | Odbahnění rybníka Předehřívák a vybudování tůní - část 1
Datum: | 6. 5. 2024
Kód | Popis | MJ | Výměra
SO 01 | Odbahnění rybníka Předehřívák
hrazka | Dočasná sypaná hrázka | m3 | 3
| Uvažováno jako násyp dočasné hrázky z místního materiálu |  | 0
| 0,75*4 "Zemní hrázka v korytě na přítoku do rybníka" |  | 3
hrazka | Součet |  | 3
Použití figury:
171153101 | Zemní hrázky melioračních kanálů z horniny třídy těžitelnosti I a II skupiny 1 až 4 | m3 | 3
124253100 | Vykopávky pro koryta vodotečí v hornině třídy těžitelnosti I skupiny 3 objem do 100 m3 strojně | m3 | 11
127751101 | Vykopávky pod vodou v hornině třídy těžitelnosti I a II skupiny 1 až 4 tl vrstvy do 0,5 m objem do 1000 m3 strojně | m3 | 3
171151103 | Uložení sypaniny z hornin soudržných do násypů zhutněných strojně | m3 | 3
kaceni_300 | Kácení stromů do prům. 300 mm | kus | 110
kaceni_300 | 110 "ks - viz B.1 Inventarizace dřevin" |  | 110
Použití figury:
112101101 | Odstranění stromů listnatých průměru kmene přes 100 do 300 mm | kus | 110
112155215 | Štěpkování solitérních stromků a větví průměru kmene do 300 mm s naložením | kus | 110
kuly | Kůly pro kotvení dočasného potrubí | m3 | 0.283
| Kůly pro kotvení potrubí |  | 0
| 0,100^2*pi/4 * 1,5*24 "ks" |  | 0.283
kuly | Součet |  | 0.283
Použití figury:
05217118 | tyče dřevěné v kůře D 100mm dl 8m | m3 | 0.297
232311111 | Opracování kůlů ze dřeva D do 120 mm | m3 | 0.283
kuly_zarazeni | Zarežení dřevěných kůlů pro kotvení dočasného potrubí | m | 28.8
| Zarežení dřevěných kůlů pro kotvení dočasného potrubí |  | 0
| 1,2 * 24 "ks" |  | 28.8
kuly_zarazeni | Součet |  | 28.8
Použití figury:
232321111 | Zaražení dřevěných pilot svisle D do 120 mm hl do 2 m | m | 28.8
232331111 | Vytažení dřevěných kůlů svislých D do 120 mm l do 2 m | m | 28.8
nanos | Odtěžení sedimentů | m3 | 1680
| 0,70*2400 "m2" |  | 1680
nanos | Součet |  | 1680
Použití figury:
122703602 | Odstranění nánosů při únosnosti dna přes 40 do 60 kPa | m3 | 1680
162253101 | Vodorovné přemístění nánosu z nádrží přes 20 do 60 m při únosnosti dna přes 40 kPa | m3 | 168
162253901 | Příplatek k vodorovnému přemístění nánosu při únosnosti dna přes 40 kPa ZKD 40 m přes 60 m | m3 | 168
162351103 | Vodorovné přemístění přes 50 do 500 m výkopku/sypaniny z horniny třídy těžitelnosti I skupiny 1 až 3 | m3 | 1696
167151111 | Nakládání výkopku z hornin třídy těžitelnosti I skupiny 1 až 3 přes 100 m3 | m3 | 176
171251201 | Uložení sypaniny na skládky nebo meziskládky | m3 | 176
obtok_napojeni | Vyvedení obtokového potrubí do odpadního koryta (výkop/násyp) | m3 | 8
| Výkop - vyvedení obtokového potrubí do odpadního koryta |  | 0
obtok_napojeni | 8 |  | 8
Použití figury:
124253100 | Vykopávky pro koryta vodotečí v hornině třídy těžitelnosti I skupiny 3 objem do 100 m3 strojně | m3 | 11
162351103 | Vodorovné přemístění přes 50 do 500 m výkopku/sypaniny z horniny třídy těžitelnosti I skupiny 1 až 3 | m3 | 1696
167151111 | Nakládání výkopku z hornin třídy těžitelnosti I skupiny 1 až 3 přes 100 m3 | m3 | 176
171251201 | Uložení sypaniny na skládky nebo meziskládky | m3 | 176
174151101 | Zásyp jam, šachet rýh nebo kolem objektů sypaninou se zhutněním | m3 | 8
odstr_ker | Odstranění keřů a stromů do prům. 100 mm | m2 | 110
odstr_ker | 110 "mýcení ZPD - viz B.1 Inventarizace dřevin" |  | 110
Použití figury:
111251203 | Odstranění křovin a stromů průměru kmene do 100 mm i s kořeny sklonu terénu přes 1:5 z celkové plochy přes 500 m2 strojně | m2 | 110
112155315 | Štěpkování keřového porostu hustého s naložením | m2 | 110
oseti_spec | Osetí speciální travní směsí | m2 | 5355
| "plocha uložení sedimentu na pozemku p. č. 3355/8" 5355 |  | 5355
oseti_spec | Mezisoučet |  | 5355
Použití figury:
181411121 | Založení lučního trávníku výsevem pl do 1000 m2 v rovině a ve svahu do 1:5 | m2 | 6470
185804312 | Zalití rostlin vodou plocha přes 20 m2 | m3 | 194.1
0057-R23 | osivo směs travní speciální | kg | 107.1
oseti_travou | Založení trávníku - bežná krajinná směs | m2 | 1115
| "plocha dočasného záboru pozemků č. 3347/1 a 3347/9" 415 |  | 415
| "plocha rozprostření kulturní vrstvy půdy na ploše MD" sejmuti |  | 700
oseti_travou | Mezisoučet |  | 1115
Použití figury:
181411121 | Založení lučního trávníku výsevem pl do 1000 m2 v rovině a ve svahu do 1:5 | m2 | 6470
185804312 | Zalití rostlin vodou plocha přes 20 m2 | m3 | 194.1
00572472 | osivo směs travní krajinná-rovinná | kg | 22.3
sejmuti | Sejmutí kulturní vrstvy půdy | m2 | 700
| Sejmuti kulturní vrstvy půdy na ploše MD |  | 0
| 700 "viz D.1.1" |  | 700
sejmuti | Součet |  | 700
Použití figury:
181411121 | Založení lučního trávníku výsevem pl do 1000 m2 v rovině a ve svahu do 1:5 | m2 | 6470
voda | Voda pro zalití | m3 | 194.1
| oseti_travou*0,010*3 |  | 33.45
| oseti_spec*0,010*3 |  | 160.65
voda | Součet |  | 194.1
Použití figury:
185804312 | Zalití rostlin vodou plocha přes 20 m2 | m3 | 194.1
18585-R22 | Dovoz vody pro zálivku rostlin za vzdálenost do 300 m | m3 | 194.1
SO 02 | Tůně nad rybníkem Předehřívák
mikrotune | Výkop mikrotůmí | m3 | 12.8
| Výkop mikrotůní a zasakovacích zářezů v hum. vrstvě hl. do 0.3 m |  | 0
| dl. rýh x počet x plocha v PF + plocha mikrotůní x počet x hl. |  | 0
| ((12*2+7*4)*0,2)+(2*6*0,2) |  | 12.8
mikrotune | Mezisoučet |  | 12.8
Použití figury:
124253100 | Vykopávky pro koryta vodotečí v hornině třídy těžitelnosti I skupiny 3 objem do 100 m3 strojně | m3 | 17.8
167151111 | Nakládání výkopku z hornin třídy těžitelnosti I skupiny 1 až 3 přes 100 m3 | m3 | 279.24
odstr_ker | Odstranění keřů a stromů do prům. 100 mm | m2 | 30
odstr_ker | 30 "mýcení ZPD - viz B.1 Inventarizace dřevin" |  | 30
Použití figury:
111251203 | Odstranění křovin a stromů průměru kmene do 100 mm i s kořeny sklonu terénu přes 1:5 z celkové plochy přes 500 m2 strojně | m2 | 30
112155315 | Štěpkování keřového porostu hustého s naložením | m2 | 30
odvoz | Odvoz zeminy do prostoru SO 03 | m3 | 5
odvoz | 5,0 "naložení pro odvoz zeminy do prostoru SO 03" |  | 5
Použití figury:
167151111 | Nakládání výkopku z hornin třídy těžitelnosti I skupiny 1 až 3 přes 100 m3 | m3 | 279.24
162451105 | Vodorovné přemístění přes 1 000 do 1500 m výkopku/sypaniny z horniny třídy těžitelnosti I skupiny 1 až 3 | m3 | 5
171251201 | Uložení sypaniny na skládky nebo meziskládky | m3 | 271.44
ohum_rov | Rozprostření hrabanky v rovině | m2 | 605.8
| Viz přílohu D.1.2 a D.2.2 |  | 0
| Rozpostření hrabanky tl. 0.3 m v ploše TZ a DZ |  | 0
ohum_rov | (670+100,8)-(70+25+60+10) |  | 605.8
Použití figury:
181351115 | Rozprostření ornice tl vrstvy přes 250 do 300 mm pl přes 500 m2 v rovině nebo ve svahu do 1:5 strojně | m2 | 605.8
162351103 | Vodorovné přemístění přes 50 do 500 m výkopku/sypaniny z horniny třídy těžitelnosti I skupiny 1 až 3 | m3 | 540.68
167151111 | Nakládání výkopku z hornin třídy těžitelnosti I skupiny 1 až 3 přes 100 m3 | m3 | 279.24
panely | Panelová plocha | m2 | 12
| ŽB panely tl. 150 mm v prostoru křížení s podz. kabelem NN |  | 0
panely | 12 "m2" |  | 12
Použití figury:
291211111 | Zřízení plochy ze silničních panelů do lože tl 50 mm z kameniva | m2 | 12
113151111 | Rozebrání zpevněných ploch ze silničních dílců | m2 | 12
181912111 | Úprava pláně v hornině třídy těžitelnosti I skupiny 3 bez zhutnění ručně | m2 | 12
59381-R08 | panel silniční 3,00x1,00x0,15m - dočasné použití | kus | 4
prebytek | Přebytek zemin a hum. vrstev | m3 | 65.5
| Naložení pro odvoz a rozprostření přebytku zeminy a hrabanky |  | 0
| vykop+mikrotune-tes_vrstva-odvoz |  | 16
| (sejmuti_rov+sejmuti_svah-ohum_rov)*0,300 |  | 49.5
prebytek | Mezisoučet |  | 65.5
Použití figury:
167151111 | Nakládání výkopku z hornin třídy těžitelnosti I skupiny 1 až 3 přes 100 m3 | m3 | 279.24
162351103 | Vodorovné přemístění přes 50 do 500 m výkopku/sypaniny z horniny třídy těžitelnosti I skupiny 1 až 3 | m3 | 540.68
181351113 | Rozprostření ornice tl vrstvy do 200 mm pl přes 500 m2 v rovině nebo ve svahu do 1:5 strojně | m2 | 655
sejmuti_rov | Sejmutí hrabanky v rovině | m2 | 670
| Sejmutí hrabanky tl. 0.30 m - rovina (zamokřené) |  | 0
| 670 "viz přílohu D.1.1" |  | 670
sejmuti_rov | Součet |  | 670
Použití figury:
12111-R21 | Odstranění lesní hrabanky na zamokřených plochách | m2 | 670
162351103 | Vodorovné přemístění přes 50 do 500 m výkopku/sypaniny z horniny třídy těžitelnosti I skupiny 1 až 3 | m3 | 540.68
167151111 | Nakládání výkopku z hornin třídy těžitelnosti I skupiny 1 až 3 přes 100 m3 | m3 | 279.24
171251201 | Uložení sypaniny na skládky nebo meziskládky | m3 | 271.44
sejmuti_svah | Sejmutí hrabanky ve svahu | m2 | 100.8
| Sejmutí hrabanky tl. 0.30 m - svah, |  | 0
| 100,8 "viz přílohu D.1.1" |  | 100.8
sejmuti_svah | Součet |  | 100.8
Použití figury:
121111201 | Odstranění lesní hrabanky | m2 | 100.8
162351103 | Vodorovné přemístění přes 50 do 500 m výkopku/sypaniny z horniny třídy těžitelnosti I skupiny 1 až 3 | m3 | 540.68
167151111 | Nakládání výkopku z hornin třídy těžitelnosti I skupiny 1 až 3 přes 100 m3 | m3 | 279.24
171251201 | Uložení sypaniny na skládky nebo meziskládky | m3 | 271.44
sjezd | Terénní úpravy sjezdu | m3 | 5
| Viz přílohu D.1.2 a D.2.2 |  | 0
| "Terénní úpravy sjezdu od SO 01 - výkop" 5 |  | 5
sjezd | Mezisoučet |  | 5
Použití figury:
124253100 | Vykopávky pro koryta vodotečí v hornině třídy těžitelnosti I skupiny 3 objem do 100 m3 strojně | m3 | 17.8
171151131 | Uložení sypaniny z hornin nesoudržných a soudržných střídavě do násypů zhutněných strojně | m3 | 5
tes_vrstva | Tesnící vrstva z jílovité zeminy | m3 | 27
| Zatěsnění tůní č. 2-4 hutněnou jílovitou zeminou tl. 30 cm |  | 0
| Viz přílohu D.1.2 a D.2.2 |  | 0
| (25+40+10)*0,3*1,2 |  | 27
tes_vrstva | Součet |  | 27
Použití figury:
172153103 | Zřízení těsnicího jádra nebo vrstvy š přes 3 m z hornin třídy těžitelnosti I a II skupiny 1 až 4 zhutněných do 100 % PS C | m3 | 27
162351103 | Vodorovné přemístění přes 50 do 500 m výkopku/sypaniny z horniny třídy těžitelnosti I skupiny 1 až 3 | m3 | 540.68
167151111 | Nakládání výkopku z hornin třídy těžitelnosti I skupiny 1 až 3 přes 100 m3 | m3 | 279.24
vykop | Výkop pod vodou | m3 | 35.2
| Viz přílohu D.1.2 a D.2.2 |  | 0
| Výkop pro snížení PB potoka nad tůní č. 4 |  | 0
| 0,4*8 |  | 3.2
| Výkopy pro tůně (v nivě toku, pod vodou), separace materiálů |  | 0
| ((50*0,5)+(25*(0,3+0,3))+(40*(0,3+0,3))+(10*(0,25+0,3)))-((50+25+40+10)*0,3) |  | 32
vykop | Součet |  | 35.2
Použití figury:
131251102 | Hloubení jam nezapažených v hornině třídy těžitelnosti I skupiny 3 objem do 50 m3 strojně | m3 | 24.64
127751101 | Vykopávky pod vodou v hornině třídy těžitelnosti I a II skupiny 1 až 4 tl vrstvy do 0,5 m objem do 1000 m3 strojně | m3 | 10.56
162351103 | Vodorovné přemístění přes 50 do 500 m výkopku/sypaniny z horniny třídy těžitelnosti I skupiny 1 až 3 | m3 | 540.68
167151111 | Nakládání výkopku z hornin třídy těžitelnosti I skupiny 1 až 3 přes 100 m3 | m3 | 279.24
171251201 | Uložení sypaniny na skládky nebo meziskládky | m3 | 271.44

## Pokyny pro vyplnění
Struktura údajů, formát souboru a metodika pro zpracování
Struktura
Soubor je složen ze záložky Rekapitulace stavby a záložek s názvem soupisu prací pro jednotlivé objekty ve formátu XLSX. Každá ze záložek přitom obsahuje
ještě samostatné sestavy vymezené orámovaním a nadpisem sestavy.
Rekapitulace stavby obsahuje sestavu Rekapitulace stavby a Rekapitulace objektů stavby a soupisů prací.
V sestavě Rekapitulace stavby jsou uvedeny informace identifikující předmět veřejné zakázky na stavební práce, KSO, CC-CZ, CZ-CPV, CZ-CPA a rekapitulaci
celkové nabídkové ceny uchazeče.
Termínem "uchazeč" (resp. zhotovitel) se myslí "účastník zadávacího řízení" ve smyslu zákona o zadávání veřejných zakázek.
V sestavě Rekapitulace objektů stavby a soupisů prací je uvedena rekapitulace stavebních objektů, inženýrských objektů, provozních souborů,
vedlejších a ostatních nákladů a ostatních nákladů s rekapitulací nabídkové ceny za jednotlivé soupisy prací. Na základě údaje Typ je možné
identifikovat, zda se jedná o objekt nebo soupis prací pro daný objekt:
|  | STA | Stavební objekt pozemní
|  | ING | Stavební objekt inženýrský
|  | PRO | Provozní soubor
|  | VON | Vedlejší a ostatní náklady
|  | OST | Ostatní
|  | Soupis | Soupis prací pro daný typ objektu
Soupis prací pro jednotlivé objekty obsahuje sestavy Krycí list soupisu prací, Rekapitulace členění soupisu prací, Soupis prací. Za soupis prací může být považován
i objekt stavby v případě, že neobsahuje podřízenou zakázku.
Krycí list soupisu obsahuje rekapitulaci informací o předmětu veřejné zakázky ze sestavy Rekapitulace stavby, informaci o zařazení objektu do KSO,
CC-CZ, CZ-CPV, CZ-CPA a rekapitulaci celkové nabídkové ceny uchazeče za aktuální soupis prací.
Rekapitulace členění soupisu prací obsahuje rekapitulaci soupisu prací ve všech úrovních členění soupisu tak, jak byla tato členění použita (např.
stavební díly, funkční díly, případně jiné členění) s rekapitulací nabídkové ceny.
Soupis prací obsahuje položky veškerých stavebních nebo montážních prací, dodávek materiálů a služeb nezbytných pro zhotovení stavebního objektu,
inženýrského objektu, provozního souboru, vedlejších a ostatních nákladů.
Pro položky soupisu prací se zobrazují následující informace:
|  | PČ |  | Pořadové číslo položky v aktuálním soupisu
|  | TYP |  | Typ položky: K - konstrukce, M - materiál, PP - plný popis, PSC - poznámka k souboru cen, P - poznámka k položce, VV - výkaz výměr, FIG - rozpad figur
|  | Kód |  | Kód položky
|  | Popis |  | Zkrácený popis položky
|  | MJ |  | Měrná jednotka položky
|  | Množství |  | Množství v měrné jednotce
|  | J.cena |  | Jednotková cena položky. Zadaní může obsahovat namísto J.ceny sloupce J.materiál a J.montáž, jejichž součet definuje
J.cenu položky.
|  | Cena celkem |  | Celková cena položky daná jako součin množství a j.ceny
|  | Cenová soustava |  | Příslušnost položky do cenové soustavy
Ke každé položce soupisu prací se na samostatných řádcích může zobrazovat:
Plný popis položky
Poznámka k souboru cen a poznámka zadavatele
Výkaz výměr
Pokud je k řádku výkazu výměr evidovaný údaj ve sloupci Kód, jedná se o definovaný odkaz, na který se může odvolávat výkaz výměr z jiné položky.
Metodika pro zpracování
Jednotlivé sestavy jsou v souboru provázány. Editovatelné pole jsou zvýrazněny žlutým podbarvením, ostatní pole neslouží k editaci a nesmí být jakkoliv
modifikovány.
Uchazeč je pro podání nabídky povinen vyplnit žlutě podbarvená pole:
Pole Uchazeč v sestavě Rekapitulace stavby - zde uchazeč vyplní svůj název (název subjektu)
Pole IČ a DIČ v sestavě Rekapitulace stavby - zde uchazeč vyplní svoje IČ a DIČ
Datum v sestavě Rekapitulace stavby - zde uchazeč vyplní datum vytvoření nabídky
J.cena = jednotková cena v sestavě Soupis prací o maximálním počtu desetinných míst uvedených v poli
- pokud sestavy soupisů prací obsahují pole J.cena, měla by být všechna tato pole vyplněna nenulovými
Poznámka - nepovinný údaj pro položku soupisu
V případě, že sestavy soupisů prací neobsahují pole J.cena, potom ve všech soupisech prací obsahují pole:
- J.materiál - jednotková cena materiálu
- J.montáž - jednotková cena montáže
Uchazeč v tomto případě by měl vyplnit všechna pole J.materiál a pole J.montáž nenulovými kladnými číslicemi. V případech, kdy položka
neobsahuje žádný materiál je přípustné, aby pole J.materiál bylo vyplněno nulou. V případech, kdy položka neobsahuje žádnou montáž je přípustné,
aby pole J.montáž bylo vyplněno nulou. Obě pole - J.materiál, J.Montáž u jedné položky by však neměly být vyplněny nulou.
Rekapitulace stavby
Název |  |  | Povinný |  | Popis | Typ | Max. počet
atributu |  |  | (A/N) |  |  |  | znaků
Kód |  |  | A |  | Kód stavby | String | 20
Stavba |  |  | A |  | Název stavby | String | 120
Místo |  |  | N |  | Místo stavby | String | 50
Datum |  |  | A |  | Datum vykonaného exportu | Date
KSO |  |  | N |  | Klasifikace stavebního objektu | String | 15
CC-CZ |  |  | N |  | Klasifikace stavbeních děl | String | 15
CZ-CPV |  |  | N |  | Společný slovník pro veřejné zakázky | String | 20
CZ-CPA |  |  | N |  | Klasifikace produkce podle činností | String | 20
Zadavatel |  |  | N |  | Zadavatel zadaní | String | 50
IČ |  |  | N |  | IČ zadavatele zadaní | String | 20
DIČ |  |  | N |  | DIČ zadavatele zadaní | String | 20
Uchazeč |  |  | N |  | Uchazeč veřejné zakázky | String | 50
Projektant |  |  | N |  | Projektant | String | 50
Poznámka |  |  | N |  | Poznámka k zadání | String | 255
Sazba DPH |  |  | A |  | Rekapitulace sazeb DPH u položek soupisů | eGSazbaDph
Základna DPH |  |  | A |  | Základna DPH určena součtem celkové ceny z položek soupisů | Double
Hodnota DPH |  |  | A |  | Hodnota DPH | Double
Cena bez DPH |  |  | A |  | Celková cena bez DPH za celou stavbu. Sčítává se ze všech listů. | Double
Cena s DPH |  |  | A |  | Celková cena s DPH za celou stavbu | Double
Rekapitulace objektů stavby a soupisů prací
Název |  |  | Povinný |  | Popis | Typ | Max. počet
atributu |  |  | (A/N) |  |  |  | znaků
Kód |  |  | A |  | Přebírá se z Rekapitulace stavby | String | 20
Stavba |  |  | A |  | Přebírá se z Rekapitulace stavby | String | 120
Místo |  |  | N |  | Přebírá se z Rekapitulace stavby | String | 50
Datum |  |  | A |  | Přebírá se z Rekapitulace stavby | Date
Zadavatel |  |  | N |  | Přebírá se z Rekapitulace stavby | String | 50
Projektant |  |  | N |  | Přebírá se z Rekapitulace stavby | String | 50
Uchazeč |  |  | N |  | Přebírá se z Rekapitulace stavby | String | 50
Kód |  |  | A |  | Kód objektu | String | 20
Objektu, Soupis prací |  |  | A |  | Název objektu | String | 120
Cena bez DPH |  |  | A |  | Cena bez DPH za daný objekt | Double
Cena s DPH |  |  | A |  | Cena spolu s DPH za daný objekt | Double
Typ |  |  | A |  | Typ zakázky | eGTypZakazky
Krycí list soupisu
Název |  |  | Povinný |  | Popis | Typ | Max. počet
atributu |  |  | (A/N) |  |  |  | znaků
Stavba |  |  | A |  | Přebírá se z Rekapitulace stavby | String | 120
Objekt |  |  | A |  | Kód a název objektu | String | 20 + 120
Soupis |  |  | A |  | Kód a název soupisu | String | 20 + 120
KSO |  |  | N |  | Klasifikace stavebního objektu | String | 15
CC-CZ |  |  | N |  | Klasifikace stavbeních děl | String | 15
CZ-CPV |  |  | N |  | Společný slovník pro veřejné zakázky | String | 20
CZ-CPA |  |  | N |  | Klasifikace produkce podle činností | String | 20
Místo |  |  | N |  | Přebírá se z Rekapitulace stavby | String | 50
Zadavatel |  |  | N |  | Přebírá se z Rekapitulace stavby | String | 50
Uchazeč |  |  | N |  | Přebírá se z Rekapitulace stavby | String | 50
Projektant |  |  | N |  | Přebírá se z Rekapitulace stavby | String | 50
Poznámka |  |  | N |  | Poznámka k soupisu prací | String | 255
Sazba DPH |  |  | A |  | Rekapitulace sazeb DPH na položkách aktuálního soupisu | eGSazbaDph
Základna DPH |  |  | A |  | Základna DPH určena součtem celkové ceny z položek aktuálního soupisu | Double
Hodnota DPH |  |  | A |  | Hodnota DPH | Double
Cena bez DPH |  |  | A |  | Cena bez DPH za daný soupis | Double
Cena s DPH |  |  | A |  | Cena s DPH za daný soupis | Double
Rekapitulace členění soupisu prací
Název |  |  | Povinný |  | Popis | Typ | Max. počet
atributu |  |  | (A/N) |  |  |  | znaků
Stavba |  |  | A |  | Přebírá se z Rekapitulace stavby | String | 120
Objekt |  |  | A |  | Kód a název objektu, přebírá se z Krycího listu soupisu | String | 20 + 120
Soupis |  |  | A |  | Kód a název objektu, přebírá se z Krycího listu soupisu | String | 20 + 120
Místo |  |  | N |  | Přebírá se z Rekapitulace stavby | String | 50
Datum |  |  | A |  | Přebírá se z Rekapitulace stavby | Date
Zadavatel |  |  | N |  | Přebírá se z Rekapitulace stavby | String | 50
Projektant |  |  | N |  | Přebírá se z Rekapitulace stavby | String | 50
Uchazeč |  |  | N |  | Přebírá se z Rekapitulace stavby | String | 50
Kód dílu - Popis |  |  | A |  | Kód a název dílu ze soupisu | String | 20 + 100
Cena celkem |  |  | A |  | Cena celkem za díl ze soupisu | Double
Soupis prací
Název |  |  | Povinný |  | Popis | Typ | Max. počet
atributu |  |  | (A/N) |  |  |  | znaků
Stavba |  |  | A |  | Přebírá se z Rekapitulace stavby | String | 120
Objekt |  |  | A |  | Kód a název objektu | String | 20 + 120
Soupis |  |  | A |  | Přebírá se z Krycího listu soupisu | String | 20 + 120
Místo |  |  | N |  | Přebírá se z Krycího listu soupisu | String | 50
Datum |  |  | A |  | Přebírá se z Krycího listu soupisu | Date
Zadavatel |  |  | N |  | Přebírá se z Krycího listu soupisu | String | 50
Projektant |  |  | N |  | Přebírá se z Krycího listu soupisu | String | 50
Uchazeč |  |  | N |  | Přebírá se z Krycího listu soupisu | String | 50
PČ |  |  | A |  | Pořadové číslo položky soupisu | Long
Typ |  |  | A |  | Typ položky soupisu | eGTypPolozky | 1
Kód |  |  | A |  | Kód položky ze soupisu | String | 20
Popis |  |  | A |  | Popis položky ze soupisu | String | 255
MJ |  |  | A |  | Měrná jednotka položky | String | 10
Množství |  |  | A |  | Množství položky soupisu | Double
J.Cena |  |  | A |  | Jednotková cena položky | Double
Cena celkem |  |  | A |  | Cena celkem vyčíslena jako J.Cena * Množství | Double
Cenová soustava |  |  | N |  | Zařazení položky do cenové soustavy | String | 50
p |  |  | N |  | Poznámka položky ze soupisu | Memo
psc |  |  | N |  | Poznámka k souboru cen ze soupisu | Memo
pp |  |  | N |  | Plný popis položky ze soupisu | Memo
vv |  |  | N |  | Výkaz výměr (figura, výraz, výměra) ze soupisu | Text,Text,Double | 20, 150
fig |  |  | N |  | Rozpad figur | Text,Text,Double | 20, 150
DPH |  |  | A |  | Sazba DPH pro položku | eGSazbaDPH
Hmotnost |  |  | A |  | Hmotnost položky ze soupisu | Double
Suť |  |  | A |  | Suť položky ze soupisu | Double
Nh |  |  | N |  | Normohodiny položky ze soupisu | Double
Datová věta
Typ věty |  |  | Hodnota |  | Význam
eGSazbaDPH |  |  | základní |  | Základní sazba DPH
|  |  | snížená |  | Snížená sazba DPH
|  |  | nulová |  | Nulová sazba DPH
|  |  | zákl. přenesená |  | Základní sazba DPH přenesená
|  |  | sníž. přenesená |  | Snížená sazba DPH přenesená
eGTypZakazky |  |  | STA |  | Stavební objekt
|  |  | PRO |  | Provozní soubor
|  |  | ING |  | Inženýrský objekt
|  |  | VON |  | Vedlejší a ostatní náklady
|  |  | OST |  | Ostatní náklady
eGTypPolozky |  |  | 1 |  | Položka typu HSV
|  |  | 2 |  | Položka typu PSV
|  |  | 3 |  | Položka typu M
|  |  | 4 |  | Položka typu OST