## Pokyny pro vyplnění
Pokyny pro vyplnění
Ve všech listech tohoto souboru můžete měnit pouze buňky s modrým pozadím. Jedná se o tyto údaje : - údaje o firmě - jednotkové ceny položek zadané na maximálně dvě desetinná místa

## Stavba
#RTSROZP# | Soupis stavebních prací, dodávek a služeb
| Stavba: |  | 24P01 | Přístupová komunikace pro pěší NMnM - Petrovice
| Zadavatel | [5 empty] | IČO:
DIČ:
| Projektant: | [5 empty] | IČO:
DIČ:
| Zhotovitel: | [5 empty] | IČO:
DIČ:
| Vypracoval: |  | Ing. Jan Červinka
| Rozpis ceny | [6 empty] | Celkem
HSV | HSV | [6 empty] | 0
PSV | PSV | [6 empty] | 0
MON | MON | [6 empty] | 0
VN | Vedlejší náklady | [6 empty] | 0
ON | Ostatní náklady | [6 empty] | 0
| Celkem | [6 empty] | 0
Rekapitulace daní
0 | Základ pro sníženou DPH |  |  | 12 | % | 0 |  |  | CZK
0 | Snížená DPH |  |  | 12 | % | 0 |  |  | CZK
0 | Základ pro základní DPH |  |  | 21 | % | 0 |  |  | CZK
0 | Základní DPH |  |  | 21 | % | 0 |  |  | CZK
0 | Zaokrouhlení |  |  |  |  | 0 |  |  | CZK
| Cena celkem bez DPH |  |  |  |  | 0 |  |  | CZK
0 | Cena celkem s DPH |  |  |  |  | 0 |  |  | CZK
|  | v |  |  | dne
|  |  | Za zhotovitele |  |  |  | Za objednatele
Rekapitulace dílčích částí
#CASTI>> | Číslo | Název |  |  | Základ pro sníženou DPH | Základ pro základní DPH | DPH celkem | Cena celkem | %
1 | Stavba |  |  |  | 0 | 0 | 0 | 0
2 |  | Stavební objekt |  |  |  |  | 0
2 | 101 | Přístupová komunikace |  |  | 0 | 0 | 0 | 0
3 | 1 | Komunikace |  |  | 0 | 0 | 0 | 0
3 | 2 | Demolice, kácení |  |  | 0 | 0 | 0 | 0
2 | 999 | Vedlejší a ostatní náklady |  |  | 0 | 0 | 0 | 0
3 | 1 | rozpočet |  |  | 0 | 0 | 0 | 0
| Celkem za stavbu |  |  |  | 0 | 0 | 0 | 0 | 0
#POPS | Popis stavby: 24P01 - Přístupová komunikace pro pěší NMnM - Petrovice
#POPO | Popis objektu: 101 - Přístupová komunikace
#POPR | Popis rozpočtu: 1 - Komunikace
#POPR | Popis rozpočtu: 2 - Demolice, kácení
#POPO | Popis objektu: 999 - Vedlejší a ostatní náklady
#POPR | Popis rozpočtu: 1 - rozpočet
Rekapitulace dílů
| Číslo | Název |  |  | Typ dílu |  |  | Celkem | %
| 1 | Zemní práce |  |  | HSV |  |  | 0
| 2 | Základy a zvláštní zakládání |  |  | HSV |  |  | 0
| 5 | Komunikace |  |  | HSV |  |  | 0
| 91 | Doplňující práce na komunikaci |  |  | HSV |  |  | 0
| 99 | Staveništní přesun hmot |  |  | HSV |  |  | 0
| VN | Vedlejší náklady |  |  | VN |  |  | 0
| ON | Ostatní náklady |  |  | ON |  |  | 0
| Cena celkem | [6 empty] | 0 | 0
Note on D11: Název
Note on D12: Ulice
Note on D13: PSČ
Note on E13: Místo
Note on I11: IČO
Note on I12: DIČ

## VzorPolozky (hidden)
Položkový rozpočet
S:
O:
R:

## 101 1 Pol
Položkový soupis prací a dodávek | [27 empty] | #TypZaznamu#
S: | 24P01 | Přístupová komunikace pro pěší NMnM - Petrovice | [25 empty] | STA
O: | 101 | Přístupová komunikace | [22 empty] | STA |  |  | OBJ
R: | 1 | Komunikace | [25 empty] | ROZ
P.č. | Číslo položky | Název položky | MJ | Množství | Cena / MJ | Celkem | Dodávka | Dodávka celk. | Montáž | Montáž celk. | DPH | Cena s DPH | Hmotnost / MJ | Hmotnost celk.(t) | Dem. hmotnost / MJ | Dem. hmotnost celk.(t) | Ceník | Cen. soustava / platnost | Cenová úroveň | Nhod / MJ | Nhod celk. | Dodavatel | Typ položky | Stav položky
Díl: | 1 | Zemní práce |  |  |  | 0 |  | 0 |  | 0 |  | 0 |  | 0.04 |  | 0 |  |  |  |  | 585.34 | [6 empty] | DIL
1 | 120001101R00 | Ztížené vykopávky v horninách jakékoliv třídy | m3 | 9.6 |  | 0 |  | 0 |  | 0 | 21 | 0 | 0 | 0 | 0 | 0 | 800-1 | RTS 24/ I | RTS 24/ I | 1.55 | 14.88 |  | Práce | Běžná |  |  |  | POL1_
|  | příplatek k cenám vykopávek za ztížení vykopávky v blízkosti podzemního vedení nebo výbušnin v horninách jakékoliv třídy, | [25 empty] | SPI |  | příplatek k cenám vykopávek za ztížení vykopávky v blízkosti podzemního vedení nebo výbušnin v horninách jakékoliv třídy,
|  | 6*2*0,8 |  | 9.6 | [23 empty] | VV | 0
2 | 121101103R00 | Sejmutí ornice s přemístěním na vzdálenost přes 100 do 250 m | m3 | 236.55 |  | 0 |  | 0 |  | 0 | 21 | 0 | 0 | 0 | 0 | 0 | 800-1 | RTS 24/ I | RTS 24/ I | 0.0134 | 3.17 |  | Práce | Běžná |  |  |  | POL1_1
|  | nebo lesní půdy, s vodorovným přemístěním na hromady v místě upotřebení nebo na dočasné či trvalé skládky se složením | [25 empty] | SPI |  | nebo lesní půdy, s vodorovným přemístěním na hromady v místě upotřebení nebo na dočasné či trvalé skládky se složením
|  | 415*3,8*0,15 |  | 236.55 | [23 empty] | VV | 0
3 | 122202202R00 | Odkopávky a prokopávky pro silnice v hornině 3 přes 100 do 1 000 m3 | m3 | 191.04 |  | 0 |  | 0 |  | 0 | 21 | 0 | 0 | 0 | 0 | 0 | 800-1 | RTS 24/ I | RTS 24/ I | 0.22 | 42.03 |  | Práce | Běžná |  |  |  | POL1_
|  | s přemístěním výkopku v příčných profilech na vzdálenost do 15 m nebo s naložením na dopravní prostředek. | [25 empty] | SPI |  | s přemístěním výkopku v příčných profilech na vzdálenost do 15 m nebo s naložením na dopravní prostředek.
|  | 0-7 : 7*20*0,15 |  | 21 | [23 empty] | VV | 0
|  | 7-8 : 0,8*20 |  | 16 | [23 empty] | VV | 0
|  | 8-9 : 0,46*20 |  | 9.2 | [23 empty] | VV | 0
|  | 9-10 : 0,35*20 |  | 7 | [23 empty] | VV | 0
|  | 10-11 : 0 | [25 empty] | VV | 0
|  | 11-12 : 0,3*20 |  | 6 | [23 empty] | VV | 0
|  | 12-13 : 0,4*20 |  | 8 | [23 empty] | VV | 0
|  | 13-14 : 0,46*20 |  | 9.2 | [23 empty] | VV | 0
|  | 14-15 : 0,5*20 |  | 10 | [23 empty] | VV | 0
|  | 15-16 : 0,77*20 |  | 15.4 | [23 empty] | VV | 0
|  | 16-17 : 1*20 |  | 20 | [23 empty] | VV | 0
|  | 17-18 : 1,5*20 |  | 30 | [23 empty] | VV | 0
|  | 18-19 : 0,45*20 |  | 9 | [23 empty] | VV | 0
|  | 19-20 : 0,25*20 |  | 5 | [23 empty] | VV | 0
|  | 20-24 : 0 | [25 empty] | VV | 0
|  | 25-26 : 0,56*20 |  | 11.2 | [23 empty] | VV | 0
|  | 26-28 : 0,54*26 |  | 14.04 | [23 empty] | VV | 0
4 | 162301101R00 | Vodorovné přemístění výkopku z horniny 1 až 4, na vzdálenost přes 50 do 500 m | m3 | 191.04 |  | 0 |  | 0 |  | 0 | 21 | 0 | 0 | 0 | 0 | 0 | 800-1 | RTS 24/ I | RTS 24/ I | 0.01 | 1.91 |  | Práce | Běžná |  |  |  | POL1_
|  | po suchu, bez naložení výkopku, avšak se složením bez rozhrnutí, zpáteční cesta vozidla. | [25 empty] | SPI
|  | 191,04 |  | 191.04 | [23 empty] | VV | 0
5 | 167101102R00 | Nakládání, skládání, překládání neulehlého výkopku nakládání výkopku přes 100 m3, z horniny 1 až 4 | m3 | 191.04 |  | 0 |  | 0 |  | 0 | 21 | 0 | 0 | 0 | 0 | 0 | 800-1 | RTS 24/ I | RTS 24/ I | 0.05 | 9.55 |  | Práce | Běžná |  |  |  | POL1_
6 | 171101101R00 | Uložení sypaniny do násypů zhutněných s uzavřením povrchu násypu z hornin soudržných s předepsanou mírou zhutnění v procentech výsledků zkoušek Proctor-Standard na 95 % PS | m3 | 174.84 |  | 0 |  | 0 |  | 0 | 21 | 0 | 0 | 0 | 0 | 0 | 800-1 | RTS 24/ I | RTS 24/ I | 0.04 | 6.99 |  | Práce | Běžná |  |  |  | POL1_
|  | s rozprostřením sypaniny ve vrstvách a s hrubým urovnáním, | [25 empty] | SPI
|  | 0-9 : 0,*20 | [25 empty] | VV | 0
|  | 9-10 : 0,6*20 |  | 12 | [23 empty] | VV | 0
|  | 10-11 : 0 | [25 empty] | VV | 0
|  | 11-12 : 0,27*20 |  | 5.4 | [23 empty] | VV | 0
|  | 12-13 : 0,15*20 |  | 3 | [23 empty] | VV | 0
|  | 13-14 : 0,2*20 |  | 4 | [23 empty] | VV | 0
|  | 14-15 : 0,3*20 |  | 6 | [23 empty] | VV | 0
|  | 15-16 : 0 | [25 empty] | VV | 0
|  | 16-17 : 0,35*20 |  | 7 | [23 empty] | VV | 0
|  | 17-18 : 1,3*20 |  | 26 | [23 empty] | VV | 0
|  | 18-19 : 0,48*20 |  | 9.6 | [23 empty] | VV | 0
|  | 19-20 : 1,2*20 |  | 24 | [23 empty] | VV | 0
|  | 20-21 : 0,7*20 |  | 14 | [23 empty] | VV | 0
|  | 21-22 : 0,6*20 |  | 12 | [23 empty] | VV | 0
|  | 22-23 : 0,96*20 |  | 19.2 | [23 empty] | VV | 0
|  | 23-24 : 0,4*20 |  | 8 | [23 empty] | VV | 0
|  | 24-25 : 0,4*20 |  | 8 | [23 empty] | VV | 0
|  | 25-26 : 0,26*20 |  | 5.2 | [23 empty] | VV | 0
|  | 26-28 : 0,44*26 |  | 11.44 | [23 empty] | VV | 0
7 | 171201201R00 | Uložení sypaniny na dočasnou skládku tak, že na 1 m2 plochy připadá přes 2 m3 výkopku nebo ornice | m3 | 191.04 |  | 0 |  | 0 |  | 0 | 21 | 0 | 0 | 0 | 0 | 0 | 800-1 | RTS 24/ I | RTS 24/ I | 0.01 | 1.91 |  | Práce | Běžná |  |  |  | POL1_
8 | 181101102R00 | Úprava pláně v zářezech v hornině 1 až 4, se zhutněním | m2 | 248 |  | 0 |  | 0 |  | 0 | 21 | 0 | 0 | 0 | 0 | 0 | 800-1 | RTS 24/ I | RTS 24/ I | 0.02 | 4.96 |  | Práce | Běžná |  |  |  | POL1_
|  | vyrovnáním výškových rozdílů, ploch vodorovných a ploch do sklonu 1 : 5. | [25 empty] | SPI
|  | 4*3,1*20 |  | 248 | [23 empty] | VV | 0
9 | 181201102R00 | Úprava pláně v násypech v hornině 1 až 4, se zhutněním | m2 | 930 |  | 0 |  | 0 |  | 0 | 21 | 0 | 0 | 0 | 0 | 0 | 800-1 | RTS 24/ I | RTS 24/ I | 0.02 | 18.6 |  | Práce | Běžná |  |  |  | POL1_
|  | vyrovnání výškových rozdílů, plochy vodorovné a plochy do sklonu 1 : 5, | [25 empty] | SPI
|  | 14*3,1*20 |  | 868 | [23 empty] | VV | 0
|  | 1*3,1*20 |  | 62 | [23 empty] | VV | 0
10 | 199000005R00 | Poplatky za skládku zeminy 1- 4, skupina 17 05 04 z Katalogu odpadů | t | 30.78 |  | 0 |  | 0 |  | 0 | 21 | 0 | 0 | 0 | 0 | 0 | 800-1 | RTS 24/ I | RTS 24/ I | 0 | 0 |  | Práce | Běžná |  |  |  | POL1_
|  | přebytek zeminy : 16,2*1,9 |  | 30.78 | [23 empty] | VV | 0
11 | 162701105R00-01 | Vodorovné přemístění výkopku z hor.1-4, na vzdálenost - počet km dle nabídky zhotovitele stavby | m3 | 16.2 |  | 0 |  | 0 |  | 0 | 21 | 0 | 0 | 0 | 0 | 0 |  | Vlastní | Indiv | 0.01 | 0.16 |  | Práce | Běžná |  |  |  | POL1_
|  | přebytek zeminy : 191,04-174,84 |  | 16.2 | [23 empty] | VV | 0
12 | 181300010RAA | Rozprostření ornice v rovině nebo svahu do 1 : 5 a osetí travou při tloušťce 150 mm, dovoz ornice ze vzdálenosti 500 m | m2 | 880 |  | 0 |  | 0 |  | 0 | 21 | 0 | 3e-05 | 0.03 | 0 | 0 | AP-HSV | RTS 24/ I | RTS 24/ I | 0.3912 | 344.26 |  | Agregovaná položka | Běžná |  |  |  | POL2_
|  | vč. urovnání ornice, naložení na skládce, vodorovným přemístěním ornice na místo rozprostření, založení trávníku osetím a dodávky travního semene. | [25 empty] | SPI |  | vč. urovnání ornice, naložení na skládce, vodorovným přemístěním ornice na místo rozprostření, založení trávníku osetím a dodávky travního semene.
|  | 22*20*2 |  | 880 | [23 empty] | VV | 0
13 | 182300010RAA | Rozprostření ornice ve svahu nad 1 : 5 a osetí travou při tloušťce 150 mm, dovoz ornice ze vzdálenosti 500 m | m2 | 350 |  | 0 |  | 0 |  | 0 | 21 | 0 | 3e-05 | 0.01 | 0 | 0 | AP-HSV | RTS 24/ I | RTS 24/ I | 0.3912 | 136.92 |  | Agregovaná položka | Běžná |  |  |  | POL2_
|  | vč. urovnání ornice, naložení na skládce a vodorovným přemístěním ornice na místo rozprostření, založení trávníku osetím a dodávky travního semene. | [25 empty] | SPI |  | vč. urovnání ornice, naložení na skládce a vodorovným přemístěním ornice na místo rozprostření, založení trávníku osetím a dodávky travního semene.
|  | 5*20*3,5 |  | 350 | [23 empty] | VV | 0
Díl: | 2 | Základy a zvláštní zakládání |  |  |  | 0 |  | 0 |  | 0 |  | 0 |  | 0 |  | 0 |  |  |  |  | 20.75 | [6 empty] | DIL
14 | 215901101R00 | Zhutnění podloží z rostlé horniny 1 až 4 pod násypy z hornin soudržných do 92% PS a nesoudržných sypkých relativní ulehlosti l(d) do 0,8 | m2 | 2074.8 |  | 0 |  | 0 |  | 0 | 21 | 0 | 0 | 0 | 0 | 0 | 800-1 | RTS 24/ I | RTS 24/ I | 0.01 | 20.75 |  | Práce | Běžná |  |  |  | POL1_
|  | z rostlé horniny tř.1 - 4 pod násypy z hornin soudržných do 92% PS a hornin nesoudržných sypkých relativní ulehlosti I(d) do 0,8 | [25 empty] | SPI |  | z rostlé horniny tř.1 - 4 pod násypy z hornin soudržných do 92% PS a hornin nesoudržných sypkých relativní ulehlosti I(d) do 0,8
|  | 3,8*546 |  | 2074.8 | [23 empty] | VV | 0
Díl: | 5 | Komunikace |  |  |  | 0 |  | 0 |  | 0 |  | 0 |  | 981.78 |  | 0 |  |  |  |  | 85.78 | [6 empty] | DIL
15 | 564831111RT4 | Podklad ze štěrkodrti s rozprostřením a zhutněním frakce 0-63 mm, tloušťka po zhutnění 100 mm | m2 | 379.9 |  | 0 |  | 0 |  | 0 | 21 | 0 | 0.23 | 87.38 | 0 | 0 | 822-1 | RTS 24/ I | RTS 24/ I | 0.023 | 8.74 |  | Práce | Běžná |  |  |  | POL1_
|  | doplnění vrstev úsek A : 131*2,9 |  | 379.9 | [23 empty] | VV | 0
16 | 564861111RT4 | Podklad ze štěrkodrti s rozprostřením a zhutněním frakce 0-63 mm, tloušťka po zhutnění 200 mm | m2 | 1203.5 |  | 0 |  | 0 |  | 0 | 21 | 0 | 0.46 | 553.61 | 0 | 0 | 822-1 | RTS 24/ I | RTS 24/ I | 0.029 | 34.9 |  | Práce | Běžná |  |  |  | POL1_
|  | 415*2,9 |  | 1203.5 | [23 empty] | VV | 0
17 | 564932111R00 | Podklad nebo kryt z mechanicky zpevněného kameniva (MZK) tloušťka po zhutnění 100 mm | m2 | 1322.4 |  | 0 |  | 0 |  | 0 | 21 | 0 | 0.25094 | 331.84 | 0 | 0 | 822-1 | RTS 24/ I | RTS 24/ I | 0.026 | 34.38 |  | Práce | Běžná |  |  |  | POL1_
|  | s rozprostřením a zhutněním | [25 empty] | SPI
|  | 2,4*546 |  | 1310.4 | [23 empty] | VV | 0
|  | 12 |  | 12 | [23 empty] | VV | 0
18 | 584121111R00 | Osazení silničních panelů jakéhokoliv druhu a velikosti | m2 | 9 |  | 0 |  | 0 |  | 0 | 21 | 0 | 0.0835 | 0.75 | 0 | 0 | 822-1 | RTS 24/ I | Indiv | 0.25 | 2.25 |  | Práce | Běžná |  |  |  | POL1_
|  | ze železového betonu, s provedením podkladu z kameniva těženého do tl. 4 cm | [25 empty] | SPI
|  | 3*1*3 |  | 9 | [23 empty] | VV | 0
19 | 591141111R00 | Kladení dlažby z kostek velkých z kamene, do lože z cementové malty tloušťky 50 mm | m2 | 2.88 |  | 0 |  | 0 |  | 0 | 21 | 0 | 0.31388 | 0.9 | 0 | 0 | 822-1 | RTS 24/ I | RTS 24/ I | 1.144 | 3.29 |  | Práce | Běžná |  |  |  | POL1_1
|  | s provedením lože do 50 mm, s vyplněním spár, s dvojím beraněním a se smetením přebytečného materiálu na krajnici | [25 empty] | SPI |  | s provedením lože do 50 mm, s vyplněním spár, s dvojím beraněním a se smetením přebytečného materiálu na krajnici
|  | 9*0,16*2 |  | 2.88 | [23 empty] | VV | 0
20 | 597081120R00 | Svodnice ocelová pro odvedení vody světlosti 95 x 95 mm, , pro cesty z nezpevněného kameniva | m | 6 |  | 0 |  | 0 |  | 0 | 21 | 0 | 0.415 | 2.49 | 0 | 0 | 822-1 | RTS 24/ I | RTS 24/ I | 0.37 | 2.22 |  | Práce | Běžná |  |  |  | POL1_
21 | 01 | Asfaltová zálivka svislých styků mezi novými povrchy vozovky a ostatními konstrukcemi a prvky, 9 m | m | 9 |  | 0 |  | 0 |  | 0 | 21 | 0 | 0 | 0 | 0 | 0 |  | Vlastní | Indiv | 0 | 0 |  | Práce | Běžná |  |  |  | POL1_
22 | 58380156R | kostka dlažební žula; 15/17 cm; strojně štípaná | t | 1.428 |  | 0 |  | 0 |  | 0 | 21 | 0 | 1 | 1.43 | 0 | 0 | SPCM | RTS 24/ I | RTS 24/ I | 0 | 0 |  | Specifikace | Běžná |  |  |  | POL3_
|  | 3*0,17*2,8 |  | 1.428 | [23 empty] | VV | 0
23 | 59381102R | panel pro komunikace železobetonový; IZD; l = 300,0 cm; š = 150,0 cm; h = 15,0 cm; užitné zatížení 6,00 kN/m2 | kus | 2 |  | 0 |  | 0 |  | 0 | 21 | 0 | 1.69 | 3.38 | 0 | 0 | SPCM | RTS 24/ I | RTS 24/ I | 0 | 0 |  | Specifikace | Běžná |  |  |  | POL3_
Díl: | 91 | Doplňující práce na komunikaci |  |  |  | 0 |  | 0 |  | 0 |  | 0 |  | 0.36 |  | 0 |  |  |  |  | 3.3 | [6 empty] | DIL
24 | 919735113R00 | Řezání stávajících krytů nebo podkladů živičných, hloubky přes 100 do 150 mm | m | 9 |  | 0 |  | 0 |  | 0 | 21 | 0 | 0 | 0 | 0 | 0 | 822-1 | RTS 24/ I | RTS 24/ I | 0.06 | 0.54 |  | Práce | Běžná |  |  |  | POL1_
|  | včetně spotřeby vody | [25 empty] | SPI
25 | 02 | Osaz.sloupku dopr.značky vč. bet.základu+Al patka, včetně dodávky sloupku a značky, dle PD | kus | 2 |  | 0 |  | 0 |  | 0 | 21 | 0 | 0.1176 | 0.24 | 0 | 0 |  | Vlastní | Indiv | 0.92 | 1.84 |  | Práce | Běžná |  |  |  | POL1_
26 | 03 | Úprava vzdušníkové šachty VAS (úpravy stávající dlažby) | soubor | 1 |  | 0 |  | 0 |  | 0 | 21 | 0 | 0.1176 | 0.12 | 0 | 0 |  | Vlastní | Indiv | 0.92 | 0.92 |  | Práce | Běžná |  |  |  | POL1_
Díl: | 99 | Staveništní přesun hmot |  |  |  | 0 |  | 0 |  | 0 |  | 0 |  | 0 |  | 0 |  |  |  |  | 19.64 | [6 empty] | DIL
27 | 998222011R00 | Přesun hmot pozemních komunikací, kryt z kameniva jakékoliv délky objektu | t | 982.1363 |  | 0 |  | 0 |  | 0 | 21 | 0 | 0 | 0 | 0 | 0 | 822-1 | RTS 24/ I | RTS 24/ I | 0.02 | 19.64 |  | Přesun hmot | Běžná |  |  |  | POL7_
|  | vodorovně do 200 m | [25 empty] | SPI
[26 empty] | 12 | 21 | DPH
| Celkem |  |  |  |  | 0 | [19 empty] | 0 | 0 | SUM
END
Note on S6: Jedná se o informaci, zda se jedná o položku, která je do rozpočtu zadána z cenové soustavy RTS, nebo vlastní.
Note on T6: Jedná se o název CÚ, která je zadána u položky rozpočtu

## 101 2 Pol
Položkový soupis prací a dodávek | [27 empty] | #TypZaznamu#
S: | 24P01 | Přístupová komunikace pro pěší NMnM - Petrovice | [25 empty] | STA
O: | 101 | Přístupová komunikace | [22 empty] | STA |  |  | OBJ
R: | 2 | Demolice, kácení | [25 empty] | ROZ
P.č. | Číslo položky | Název položky | MJ | Množství | Cena / MJ | Celkem | Dodávka | Dodávka celk. | Montáž | Montáž celk. | DPH | Cena s DPH | Hmotnost / MJ | Hmotnost celk.(t) | Dem. hmotnost / MJ | Dem. hmotnost celk.(t) | Ceník | Cen. soustava / platnost | Cenová úroveň | Nhod / MJ | Nhod celk. | Dodavatel | Typ položky | Stav položky
Díl: | 1 | Zemní práce |  |  |  | 0 |  | 0 |  | 0 |  | 0 |  | 0.05 |  | 0 |  |  |  |  | 146.99 | [6 empty] | DIL
1 | 111201101R00 | Odstranění křovin a stromů o průměru do 10 cm při celkové ploše do 1 000 m2 | m2 | 205 |  | 0 |  | 0 |  | 0 | 21 | 0 | 0 | 0 | 0 | 0 | 800-1 | RTS 24/ I | RTS 24/ I | 0.172 | 35.26 |  | Práce | Běžná |  |  |  | POL1_
|  | s odstraněním kořenů a s případným nutným odklizením křovin a stromů na hromady na vzdálenost do 50 m nebo s naložením na dopravní prostředek, do sklonu terénu 1 : 5, | [25 empty] | SPI |  | s odstraněním kořenů a s případným nutným odklizením křovin a stromů na hromady na vzdálenost do 50 m nebo s naložením na dopravní prostředek, do sklonu terénu 1 : 5,
|  | dle povolení kácení : 55 |  | 55 | [23 empty] | VV | 0
|  | bez nutnosti povolení kácení : 150 |  | 150 | [23 empty] | VV | 0
2 | 112101101R00 | Kácení stromů listnatých o průměru kmene přes 100 do 300 mm | kus | 20 |  | 0 |  | 0 |  | 0 | 21 | 0 | 0 | 0 | 0 | 0 | 800-1 | RTS 24/ I | RTS 24/ I | 0.49 | 9.8 |  | Práce | Běžná |  |  |  | POL1_
|  | s odřezáním kmene a odvětvením, včetně případného odklizení kmene a větví na oddělené hromady na vzdálenost do 50 m nebo s naložením na dopravní prostředek, | [25 empty] | SPI |  | s odřezáním kmene a odvětvením, včetně případného odklizení kmene a větví na oddělené hromady na vzdálenost do 50 m nebo s naložením na dopravní prostředek,
|  | bez nutnosti povolení kácení : 20 |  | 20 | [23 empty] | VV | 0
3 | 112101102R00 | Kácení stromů listnatých o průměru kmene přes 300 do 500 mm | kus | 14 |  | 0 |  | 0 |  | 0 | 21 | 0 | 0 | 0 | 0 | 0 | 800-1 | RTS 24/ I | RTS 24/ I | 0.88 | 12.32 |  | Práce | Běžná |  |  |  | POL1_
|  | s odřezáním kmene a odvětvením, včetně případného odklizení kmene a větví na oddělené hromady na vzdálenost do 50 m nebo s naložením na dopravní prostředek, | [25 empty] | SPI |  | s odřezáním kmene a odvětvením, včetně případného odklizení kmene a větví na oddělené hromady na vzdálenost do 50 m nebo s naložením na dopravní prostředek,
|  | dle povolení kácení : 9 |  | 9 | [23 empty] | VV | 0
|  | bez nutnosti povolení kácení : 5 |  | 5 | [23 empty] | VV | 0
4 | 112201102R00 | Odstranění pařezů pod úrovní terénu vykopáním o průměru přes 300 do 500 mm | kus | 20 |  | 0 |  | 0 |  | 0 | 21 | 0 | 5e-05 | 0 | 0 | 0 | 800-1 | RTS 24/ I | RTS 24/ I | 1.655 | 33.1 |  | Práce | Běžná |  |  |  | POL1_
|  | s jejich vykopáním nebo vytrháním, s přesekáním kořenů a s případným nutným přemístěním pařezů na hromady do vzdálenosti do 50 m nebo s naložením na dopravní prostředek, | [25 empty] | SPI |  | s jejich vykopáním nebo vytrháním, s přesekáním kořenů a s případným nutným přemístěním pařezů na hromady do vzdálenosti do 50 m nebo s naložením na dopravní prostředek,
5 | 112201103R00 | Odstranění pařezů pod úrovní terénu vykopáním o průměru přes 500 do 700 mm | kus | 14 |  | 0 |  | 0 |  | 0 | 21 | 0 | 0.0001 | 0 | 0 | 0 | 800-1 | RTS 24/ I | RTS 24/ I | 2.56 | 35.84 |  | Práce | Běžná |  |  |  | POL1_
|  | s jejich vykopáním nebo vytrháním, s přesekáním kořenů a s případným nutným přemístěním pařezů na hromady do vzdálenosti do 50 m nebo s naložením na dopravní prostředek, | [25 empty] | SPI |  | s jejich vykopáním nebo vytrháním, s přesekáním kořenů a s případným nutným přemístěním pařezů na hromady do vzdálenosti do 50 m nebo s naložením na dopravní prostředek,
6 | 184102124R00 | Výsadba dřevin s balem průměr přes 400 do 500 mm, na svahu přes 1:5 do 1:2, | kus | 10 |  | 0 |  | 0 |  | 0 | 21 | 0 | 0 | 0 | 0 | 0 | 823-1 | RTS 24/ I | RTS 24/ I | 1.037 | 10.37 |  | Práce | Běžná |  |  |  | POL1_
|  | do předem vyhloubené jamky se zalitím, | [25 empty] | SPI
7 | 184901112R00 | Osazení kůlů osazení kůlů k dřevině s uvázáním, délka přes 2 do 3 m | kus | 10 |  | 0 |  | 0 |  | 0 | 21 | 0 | 1e-05 | 0 | 0 | 0 | 823-1 | RTS 24/ I | RTS 24/ I | 0.12 | 1.2 |  | Práce | Běžná |  |  |  | POL1_
|  | k dřevině s uvázáním | [25 empty] | SPI
|  | vč. dodání kůlu a kotvících prvků | [25 empty] | POP
8 | 01 | Odvoz a likvidace větví a pařezů | soubor | 1 |  | 0 |  | 0 |  | 0 | 21 | 0 | 0 | 0 | 0 | 0 |  | Vlastní | Indiv | 4.55 | 4.55 |  | Práce | Běžná |  |  |  | POL1_1
9 | 02 | Demolice, odvoz a likvidace mobilní kůlny, foto viz PD | soubor | 1 |  | 0 |  | 0 |  | 0 | 21 | 0 | 0 | 0 | 0 | 0 |  | Vlastní | Indiv | 4.55 | 4.55 |  | Práce | Běžná |  |  |  | POL1_1
10 | 02656003R | dřevina listnatá Javor; Acer pseudoplatanus; obvod kmene 10-12 cm; s balem (textilie+pletivo) | kus | 10 |  | 0 |  | 0 |  | 0 | 21 | 0 | 0.005 | 0.05 | 0 | 0 | SPCM | RTS 24/ I | RTS 24/ I | 0 | 0 |  | Specifikace | Běžná |  |  |  | POL3_
[26 empty] | 12 | 21 | DPH
| Celkem |  |  |  |  | 0 | [19 empty] | 0 | 0 | SUM
END
Note on S6: Jedná se o informaci, zda se jedná o položku, která je do rozpočtu zadána z cenové soustavy RTS, nebo vlastní.
Note on T6: Jedná se o název CÚ, která je zadána u položky rozpočtu

## 999 1 Pol
Položkový soupis prací a dodávek | [27 empty] | #TypZaznamu#
S: | 24P01 | Přístupová komunikace pro pěší NMnM - Petrovice | [25 empty] | STA
O: | 999 | Vedlejší a ostatní náklady | [22 empty] | STA |  |  | OBJ
R: | 1 | rozpočet | [25 empty] | ROZ
P.č. | Číslo položky | Název položky | MJ | Množství | Cena / MJ | Celkem | Dodávka | Dodávka celk. | Montáž | Montáž celk. | DPH | Cena s DPH | Hmotnost / MJ | Hmotnost celk.(t) | Dem. hmotnost / MJ | Dem. hmotnost celk.(t) | Ceník | Cen. soustava / platnost | Cenová úroveň | Nhod / MJ | Nhod celk. | Dodavatel | Typ položky | Stav položky
Díl: | VN | Vedlejší náklady |  |  |  | 0 |  | 0 |  | 0 |  | 0 |  | 0 |  | 0 |  |  |  |  | 0 | [6 empty] | DIL
1 | 005111020R | Vytyčení stavby | Soubor | 1 |  | 0 |  | 0 |  | 0 | 21 | 0 | 0 | 0 | 0 | 0 |  | RTS 24/ I | Indiv | 0 | 0 |  | VRN | Běžná |  |  |  | POL99_8
|  | Geodetické zaměření rohů stavby, stabilizace bodů a sestavení laviček. | [25 empty] | POP
|  | Vyhotovení protokolu o vytyčení stavby se seznamem souřadnic vytyčených bodů a jejich polohopisnými (S-JTSK) a výškopisnými (Bpv) hodnotami. | [25 empty] | POP | Vyhotovení protokolu o vytyčení stavby se seznamem souřadnic vytyčených bodů a jejich polohopisnými (S-JTSK) a výškopisnými (Bpv) hodnotami.
2 | 005111021R | Vytyčení inženýrských sítí | Soubor | 1 |  | 0 |  | 0 |  | 0 | 21 | 0 | 0 | 0 | 0 | 0 |  | RTS 24/ I | Indiv | 0 | 0 |  | VRN | Běžná |  |  |  | POL99_8
|  | Zaměření a vytýčení stávajících inženýrských sítí v místě stavby z hlediska jejich ochrany při provádění stavby. | [25 empty] | POP | Zaměření a vytýčení stávajících inženýrských sítí v místě stavby z hlediska jejich ochrany při provádění stavby.
3 | 005121010R | Vybudování zařízení staveniště | Soubor | 1 |  | 0 |  | 0 |  | 0 | 21 | 0 | 0 | 0 | 0 | 0 |  | RTS 24/ I | Indiv | 0 | 0 |  | VRN | Běžná |  |  |  | POL99_8
|  | Náklady spojené s případným vypracováním pNáklady spojené se zřízením přípojek energií k objektům zařízení staveniště, vybudování případných měřících odběrných míst a zařízení, případná příprava území pro objekty zařízení staveniště a vlastní vybudování objektů zařízení staveniště. | [25 empty] | POP | Náklady spojené s případným vypracováním pNáklady spojené se zřízením přípojek energií k objektům zařízení staveniště, vybudování případných měřících odběrných míst a zařízení, případná příprava území pro objekty zařízení staveniště a vlastní vybudování objektů zařízení staveniště.
|  | Položka zahrnuje i náklady na zabezpečení staveniště, dále | [25 empty] | POP
|  | -vnitrostaveništní komunikace, mosty do 5 m délky | [25 empty] | POP
|  | -zábory, vyřízení povolení pro zábory -venkovní osvětlení staveniště, výkopů, manipulačních skladových ploch | [25 empty] | POP | -zábory, vyřízení povolení pro zábory -venkovní osvětlení staveniště, výkopů, manipulačních skladových ploch
|  | -revizní zprávy zařízení staveniště | [25 empty] | POP
|  | -čistící zóny u výjezdů ze staveniště | [25 empty] | POP
|  | -součástí je i projednání povolení | [25 empty] | POP
|  | Zhotovitel nacení položku na základě svého POV. | [25 empty] | POP
4 | 005121020R | Provoz zařízení staveniště | Soubor | 1 |  | 0 |  | 0 |  | 0 | 21 | 0 | 0 | 0 | 0 | 0 |  | RTS 24/ I | Indiv | 0 | 0 |  | VRN | Běžná |  |  |  | POL99_8
|  | Náklady na vybavení objektů zařízení staveniště , náklady na energie spotřebované dodavatelem v rámci provozu zařízení staveniště, náklady na potřebný úklid v prostorách zařízení staveniště, náklady na nutnou údržbu a opravy na objektech zařízení staveniště a na přípojkách energií. | [25 empty] | POP | Náklady na vybavení objektů zařízení staveniště , náklady na energie spotřebované dodavatelem v rámci provozu zařízení staveniště, náklady na potřebný úklid v prostorách zařízení staveniště, náklady na nutnou údržbu a opravy na objektech zařízení staveniště a na přípojkách energií.
5 | 005121030R | Odstranění zařízení staveniště | Soubor | 1 |  | 0 |  | 0 |  | 0 | 21 | 0 | 0 | 0 | 0 | 0 |  | RTS 24/ I | Indiv | 0 | 0 |  | VRN | Běžná |  |  |  | POL99_8
|  | Odstranění objektů zařízení staveniště včetně přípojek energií a jejich odvoz. Položka zahrnuje i náklady na úpravu povrchů po odstranění zařízení staveniště a úklid ploch, na kterých bylo zařízení staveniště provozováno. | [25 empty] | POP | Odstranění objektů zařízení staveniště včetně přípojek energií a jejich odvoz. Položka zahrnuje i náklady na úpravu povrchů po odstranění zařízení staveniště a úklid ploch, na kterých bylo zařízení staveniště provozováno.
6 | 1 | Koordinační činnost dodavatele v rámci stavby, včetně koordinační činnosti se subdodavateli | soub. | 1 |  | 0 |  | 0 |  | 0 | 21 | 0 | 0 | 0 | 0 | 0 |  | Vlastní | Indiv | 0 | 0 |  | VRN | Běžná |  |  |  | POL99_8
7 | 2 | Inženýrská činnost pro uvedení celého díla do užívání, zajištění dokladů pro uvedení díla do provozu | soub. | 1 |  | 0 |  | 0 |  | 0 | 21 | 0 | 0 | 0 | 0 | 0 |  | Vlastní | Indiv | 0 | 0 |  | VRN | Běžná |  |  |  | POL99_8
8 | 3 | Předání a převzetí staveniště, stavby, účast na kontrolních dnech, na kolaudačních řízeních | soub. | 1 |  | 0 |  | 0 |  | 0 | 21 | 0 | 0 | 0 | 0 | 0 |  | Vlastní | Indiv | 0 | 0 |  | VRN | Běžná |  |  |  | POL99_8
Díl: | ON | Ostatní náklady |  |  |  | 0 |  | 0 |  | 0 |  | 0 |  | 0 |  | 0 |  |  |  |  | 0 | [6 empty] | DIL
9 | 005241010R | Dokumentace skutečného provedení | Soubor | 1 |  | 0 |  | 0 |  | 0 | 21 | 0 | 0 | 0 | 0 | 0 |  | RTS 24/ I | Indiv | 0 | 0 |  | VRN | Běžná |  |  |  | POL99_8
|  | Náklady na vyhotovení dokumentace skutečného provedení stavby a její předání objednateli v požadované formě a požadovaném počtu. Dokumentace skutečného provedení bude minimálně obsahovat kompletní výkresy skutečného provedení a kompletní seznam použitých materiálů. Dokumentace skutečného provedení bude zahrnovat kromě výše uvedeného tyto následující části: | [25 empty] | POP | Náklady na vyhotovení dokumentace skutečného provedení stavby a její předání objednateli v požadované formě a požadovaném počtu. Dokumentace skutečného provedení bude minimálně obsahovat kompletní výkresy skutečného provedení a kompletní seznam použitých materiálů. Dokumentace skutečného provedení bude zahrnovat kromě výše uvedeného tyto následující části:
|  | · projektovou dokumentaci se zakreslením všech změn odsouhlasených správcem stavby | [25 empty] | POP
|  | · v případě liniových staveb elaborát pro uložení věcných břemen. | [25 empty] | POP
|  | ·dokumentaci od příslušných předepsaných zkoušek | [25 empty] | POP
|  | Koncept dokumentace skutečného provedení bude předložen objednateli k odsouhlasení. | [25 empty] | POP
|  | Dokumentace skutečného provedení bude zhotovitelem předána objednateli v dohodnutém počtu paré a bude předána objednateli před vydáním protokolu o evidenci prací nebo před vydáním potvrzení o předání díla. Současně bude objednateli předána v jednom vyhotovení v digitální formě. | [25 empty] | POP | Dokumentace skutečného provedení bude zhotovitelem předána objednateli v dohodnutém počtu paré a bude předána objednateli před vydáním protokolu o evidenci prací nebo před vydáním potvrzení o předání díla. Současně bude objednateli předána v jednom vyhotovení v digitální formě.
10 | 4 | Vypracování geometrického plánu | Soubor | 1 |  | 0 |  | 0 |  | 0 | 21 | 0 | 0 | 0 | 0 | 0 |  | Vlastní | Indiv | 0 | 0 |  | VRN | Běžná |  |  |  | POL99_8
11 | 5 | Zajistění bezpečného a nepřerušovaného provozu v prostoru dotčeném stavbou, průchod pěších i průjezd vozidel | soub. | 1 |  | 0 |  | 0 |  | 0 | 21 | 0 | 0 | 0 | 0 | 0 |  | Vlastní | Indiv | 0 | 0 |  | VRN | Běžná |  |  |  | POL99_8
12 | 6 | Přechodné dopravní značení a zařízení | kpl | 1 |  | 0 |  | 0 |  | 0 | 21 | 0 | 0 | 0 | 0 | 0 |  | Vlastní | Indiv | 0 | 0 |  | VRN | Běžná |  |  |  | POL99_8
|  | -zahrnuje dopravní opatření (dopravní značky a zařízení, zákazy vjezdu, vstupu), dočasné zábory a dopravní zařízení | [25 empty] | POP | -zahrnuje dopravní opatření (dopravní značky a zařízení, zákazy vjezdu, vstupu), dočasné zábory a dopravní zařízení
13 | 7 | Geodetické zaměření dokončeného díla | Soubor | 1 |  | 0 |  | 0 |  | 0 | 21 | 0 | 0 | 0 | 0 | 0 |  | Vlastní | Indiv | 0 | 0 |  | VRN | Běžná |  |  |  | POL99_8
|  | Zahrnuje zaměření dokončeného díla Microstation s vyhotovením polohopisu a výškopisu. | [25 empty] | POP
|  | -zaměření skutečného provedení | [25 empty] | POP
|  | -zaměření pro záborové plány | [25 empty] | POP
|  | -zaměření pro vecná břemena | [25 empty] | POP
|  | -ostatní zaměření a kartografické práce potřebné pro realizaci stavby | [25 empty] | POP
14 | 8 | Zkoušky a ostatní měření, všechny potřebné zkoušky a měření v rámci stavby | soubor | 1 |  | 0 |  | 0 |  | 0 | 21 | 0 | 0 | 0 | 0 | 0 |  | Vlastní | Indiv | 0 | 0 |  | VRN | Běžná |  |  |  | POL99_8
|  | min. počet statických zatěžovacích zkoušek - 6 ks | [25 empty] | POP
[26 empty] | 12 | 21 | DPH
| Celkem |  |  |  |  | 0 | [19 empty] | 0 | 0 | SUM
END
Note on S6: Jedná se o informaci, zda se jedná o položku, která je do rozpočtu zadána z cenové soustavy RTS, nebo vlastní.
Note on T6: Jedná se o název CÚ, která je zadána u položky rozpočtu