## Pokyny pro vyplnění
Pokyny pro vyplnění
Ve všech listech tohoto souboru můžete měnit pouze buňky s modrým pozadím. Jedná se o tyto údaje : - údaje o firmě - jednotkové ceny položek zadané na maximálně dvě desetinná místa

## Stavba
#RTSROZP# | Soupis stavebních prací, dodávek a služeb
| Stavba: |  | 20P21 | Chodník NMnM - Nová Ves
| Zadavatel | [5 empty] | IČO:
DIČ:
| Projektant: | [5 empty] | IČO:
DIČ:
| Zhotovitel: | [5 empty] | IČO:
DIČ:
Vypracoval:
| Rozpis ceny | [6 empty] | Celkem
HSV | HSV | [6 empty] | 0
PSV | PSV | [6 empty] | 0
MON | MON | [6 empty] | 0
VN | Vedlejší náklady | [6 empty] | 0
ON | Ostatní náklady | [6 empty] | 0
| Celkem | [6 empty] | 0
Rekapitulace daní
0 | Základ pro sníženou DPH |  |  | 15 | % | 0 |  |  | CZK
0 | Snížená DPH |  |  | 15 | % | 0 |  |  | CZK
0 | Základ pro základní DPH |  |  | 21 | % | 0 |  |  | CZK
0 | Základní DPH |  |  | 21 | % | 0 |  |  | CZK
0 | Zaokrouhlení |  |  |  |  | 0 |  |  | CZK
| Cena celkem bez DPH |  |  |  |  | 0 |  |  | CZK
0 | Cena celkem s DPH |  |  |  |  | 0 |  |  | CZK
|  | v |  |  | dne
|  |  | Za zhotovitele |  |  |  | Za objednatele
Rekapitulace dílčích částí
#CASTI>> | Číslo | Název |  |  | Základ pro sníženou DPH | Základ pro základní DPH | DPH celkem | Cena celkem | %
1 | Stavba |  |  |  | 0 | 0 | 0 | 0
2 |  | Stavební objekt |  |  |  |  | 0
2 | 101 | Chodník |  |  | 0 | 0 | 0 | 0
3 | 1 | Rozpočet |  |  | 0 | 0 | 0 | 0
2 | 401 | Veřejné osvětlení |  |  | 0 | 0 | 0 | 0
3 | 1 | Rozpočet |  |  | 0 | 0 | 0 | 0
2 | 999 | Vedlejší a ostatní náklady |  |  | 0 | 0 | 0 | 0
3 | 1 | Rozpočet |  |  | 0 | 0 | 0 | 0
| Celkem za stavbu |  |  |  | 0 | 0 | 0 | 0 | 0
#POPS | Popis stavby: 20P21 - Chodník NMnM - Nová Ves
#POPO | Popis objektu: 101 - Chodník
#POPR | Popis rozpočtu: 1 - Rozpočet
#POPO | Popis objektu: 401 - Veřejné osvětlení
#POPR | Popis rozpočtu: 1 - Rozpočet
#POPO | Popis objektu: 999 - Vedlejší a ostatní náklady
#POPR | Popis rozpočtu: 1 - Rozpočet
Rekapitulace dílů
| Číslo | Název |  |  | Typ dílu |  |  | Celkem | %
| 1 | Zemní práce |  |  | HSV |  |  | 0
| 5 | Komunikace |  |  | HSV |  |  | 0
| 91 | Doplňující práce na komunikaci |  |  | HSV |  |  | 0
| 99 | Staveništní přesun hmot |  |  | HSV |  |  | 0
| M21 | Elektromontáže |  |  | MON |  |  | 0
| D96 | Přesuny suti a vybouraných hmot |  |  | PSU |  |  | 0
| VN | Vedlejší náklady |  |  | VN |  |  | 0
| ON | Ostatní náklady |  |  | ON |  |  | 0
| Cena celkem | [6 empty] | 0 | 0
Note on D11: Název
Note on I11: IČO
Note on D12: Ulice
Note on I12: DIČ
Note on D13: PSČ
Note on E13: Místo

## VzorPolozky (hidden)
Položkový rozpočet
S:
O:
R:

## 101 1 Pol
Položkový soupis prací a dodávek | [27 empty] | #TypZaznamu#
S: | 20P21 | Chodník NMnM - Nová Ves | [25 empty] | STA
O: | 101 | Chodník | [22 empty] | STA |  |  | OBJ
R: | 1 | Rozpočet | [25 empty] | ROZ
P.č. | Číslo položky | Název položky | MJ | Množství | Cena / MJ | Celkem | Dodávka | Dodávka celk. | Montáž | Montáž celk. | DPH | Cena s DPH | Hmotnost / MJ | Hmotnost celk.(t) | Dem. hmotnost / MJ | Dem. hmotnost celk.(t) | Ceník | Cen. soustava / platnost | Cenová úroveň | Nhod / MJ | Nhod celk. | Dodavatel | Typ položky | Stav položky
Díl: | 1 | Zemní práce |  |  |  | 0 |  | 0 |  | 0 |  | 0 |  | 0 |  | 90.98 |  |  |  |  | 98.96 | [6 empty] | DIL
1 | 113106121R00 | Rozebrání komunikací pro pěší s jakýmkoliv ložem a výplní spár z betonových nebo kameninových dlaždic nebo tvarovek | m2 | 8.5 |  | 0 |  | 0 |  | 0 | 21 | 0 | 0 | 0 | 0.138 | 1.17 | 822-1 | RTS 24/ II | RTS 24/ II | 0.16 | 1.36 |  | Práce | Běžná |  |  |  | POL1_
|  | s přemístěním hmot na skládku na vzdálenost do 3 m nebo s naložením na dopravní prostředek | [25 empty] | SPI
2 | 113106231R00 | Rozebrání vozovek a ploch s jakoukoliv výplní spár v jakékoliv ploše, ze zámkové dlažky, kladených do lože z kameniva | m2 | 12 |  | 0 |  | 0 |  | 0 | 21 | 0 | 0 | 0 | 0.225 | 2.7 | 822-1 | RTS 24/ II | RTS 24/ II | 0.14 | 1.68 |  | Práce | Běžná |  |  |  | POL1_
|  | s přemístěním hmot na skládku na vzdálenost do 3 m nebo s naložením na dopravní prostředek | [25 empty] | SPI
3 | 113107610R00 | Odstranění podkladů nebo krytů z kameniva hrubého drceného, v ploše jednotlivě nad 50 m2, tloušťka vrstvy 100 mm | m2 | 243 |  | 0 |  | 0 |  | 0 | 21 | 0 | 0 | 0 | 0.22 | 53.46 | 822-1 | RTS 24/ II | RTS 24/ II | 0.05 | 12.15 |  | Práce | Běžná |  |  |  | POL1_1
|  | 142*1,5 |  | 213 | [23 empty] | VV | 0
|  | 30 |  | 30 | [23 empty] | VV | 0
4 | 113201111R00 | Vytrhání obrub chodníkových ležatých | m | 34.5 |  | 0 |  | 0 |  | 0 | 21 | 0 | 0 | 0 | 0.22 | 7.59 | 822-1 | RTS 24/ II | RTS 24/ II | 0.143 | 4.93 |  | Práce | Běžná |  |  |  | POL1_1
|  | s vybouráním lože, s přemístěním hmot na skládku na vzdálenost do 3 m nebo naložením na dopravní prostředek | [25 empty] | SPI |  | s vybouráním lože, s přemístěním hmot na skládku na vzdálenost do 3 m nebo naložením na dopravní prostředek
|  | 2,5+32 |  | 34.5 | [23 empty] | VV | 0
5 | 113202111R00 | Vytrhání obrub z krajníků nebo obrubníků stojatých | m | 96 |  | 0 |  | 0 |  | 0 | 21 | 0 | 0 | 0 | 0.27 | 25.92 | 822-1 | RTS 24/ II | RTS 24/ II | 0.12 | 11.52 |  | Práce | Běžná |  |  |  | POL1_1
|  | s vybouráním lože, s přemístěním hmot na skládku na vzdálenost do 3 m nebo naložením na dopravní prostředek | [25 empty] | SPI |  | s vybouráním lože, s přemístěním hmot na skládku na vzdálenost do 3 m nebo naložením na dopravní prostředek
6 | 122202202R00 | Odkopávky a prokopávky pro silnice v hornině 3 přes 100 do 1 000 m3 | m3 | 52.17 |  | 0 |  | 0 |  | 0 | 21 | 0 | 0 | 0 | 0 | 0 | 800-1 | RTS 24/ II | RTS 24/ II | 0.22 | 11.48 |  | Práce | Běžná |  |  |  | POL1_
|  | s přemístěním výkopku v příčných profilech na vzdálenost do 15 m nebo s naložením na dopravní prostředek. | [25 empty] | SPI |  | s přemístěním výkopku v příčných profilech na vzdálenost do 15 m nebo s naložením na dopravní prostředek.
|  | (142*1,5)*0,2 |  | 42.6 | [23 empty] | VV | 0
|  | sjezdy : 30*0,2 |  | 6 | [23 empty] | VV | 0
|  | (21*1,7)*0,1 |  | 3.57 | [23 empty] | VV | 0
7 | 167101101R00 | Nakládání, skládání, překládání neulehlého výkopku nakládání výkopku do 100 m3, z horniny 1 až 4 | m3 | 52.17 |  | 0 |  | 0 |  | 0 | 21 | 0 | 0 | 0 | 0 | 0 | 800-1 | RTS 24/ II | RTS 24/ II | 0.65 | 33.91 |  | Práce | Běžná |  |  |  | POL1_1
8 | 180402112R00 | Založení trávníku parkový trávník, výsevem, na svahu přes 1:5 do 1:2 | m2 | 45 |  | 0 |  | 0 |  | 0 | 21 | 0 | 0 | 0 | 0 | 0 | 823-1 | RTS 24/ II | RTS 24/ II | 0.1 | 4.5 |  | Práce | Běžná |  |  |  | POL1_1
|  | na půdě předem připravené s pokosením, naložením, odvozem odpadu do 20 km a se složením, | [25 empty] | SPI
9 | 181101102R00 | Úprava pláně v zářezech v hornině 1 až 4, se zhutněním | m2 | 278.7 |  | 0 |  | 0 |  | 0 | 21 | 0 | 0 | 0 | 0 | 0 | 800-1 | RTS 24/ II | RTS 24/ II | 0.02 | 5.57 |  | Práce | Běžná |  |  |  | POL1_
|  | vyrovnáním výškových rozdílů, ploch vodorovných a ploch do sklonu 1 : 5. | [25 empty] | SPI
|  | (142*1,5)+30+(21*1,7) |  | 278.7 | [23 empty] | VV | 0
10 | 182301122R00 | Rozprostření a urovnání ornice ve svahu v souvislé ploše do 500 m2, tloušťka vrstvy přes 100 do 150 mm | m2 | 45 |  | 0 |  | 0 |  | 0 | 21 | 0 | 0 | 0 | 0 | 0 | 800-1 | RTS 24/ II | RTS 24/ II | 0.26 | 11.7 |  | Práce | Běžná |  |  |  | POL1_
|  | s případným nutným přemístěním hromad nebo dočasných skládek na místo potřeby ze vzdálenosti do 30 m, ve svahu sklonu přes 1 : 5, | [25 empty] | SPI |  | s případným nutným přemístěním hromad nebo dočasných skládek na místo potřeby ze vzdálenosti do 30 m, ve svahu sklonu přes 1 : 5,
11 | 199000002R00 | Poplatky za skládku horniny 1- 4, skupina 17 05 04 z Katalogu odpadů | m3 | 52.17 |  | 0 |  | 0 |  | 0 | 21 | 0 | 0 | 0 | 0 | 0 | 800-1 | RTS 24/ II | RTS 24/ II | 0 | 0 |  | Práce | Běžná |  |  |  | POL1_1
12 | 01 | Úpravy v místech stávajících sjezdů, napojení na nový chodník, případné odstranění bet. desek | soubor | 1 |  | 0 |  | 0 |  | 0 | 21 | 0 | 0 | 0 | 0.138 | 0.14 |  | Vlastní | Indiv | 0.16 | 0.16 |  | Práce | Běžná |  |  |  | POL1_1
13 | 162701105V00 | Vodorovné přemístění výkopku z hor.1-4 na skládku - vzdálenost odvozu dle nabídky dodavatele | m3 | 52.17 |  | 0 |  | 0 |  | 0 | 21 | 0 | 0 | 0 | 0 | 0 |  | Vlastní | Indiv | 0 | 0 |  | Práce | Běžná |  |  |  | POL1_1
14 | 00572400R | směs travní parková, pro běžnou zátěž | kg | 1.8 |  | 0 |  | 0 |  | 0 | 21 | 0 | 0.001 | 0 | 0 | 0 | SPCM | RTS 24/ II | RTS 24/ II | 0 | 0 |  | Specifikace | Běžná |  |  |  | POL3_1
|  | 45*0,04 |  | 1.8 | [23 empty] | VV | 0
Díl: | 5 | Komunikace |  |  |  | 0 |  | 0 |  | 0 |  | 0 |  | 147.46 |  | 0 |  |  |  |  | 134.39 | [6 empty] | DIL
15 | 564851111RT4 | Podklad ze štěrkodrti s rozprostřením a zhutněním frakce 0-63 mm, tloušťka po zhutnění 150 mm | m2 | 79.2 |  | 0 |  | 0 |  | 0 | 21 | 0 | 0.378 | 29.94 | 0 | 0 | 822-1 | RTS 24/ II | RTS 24/ II | 0.03 | 2.38 |  | Práce | Běžná |  |  |  | POL1_1
|  | sjezdy : (22*1,8)*2 |  | 79.2 | [23 empty] | VV | 0
16 | 564861111RT4 | Podklad ze štěrkodrti s rozprostřením a zhutněním frakce 0-63 mm, tloušťka po zhutnění 200 mm | m2 | 162.2 |  | 0 |  | 0 |  | 0 | 21 | 0 | 0.441 | 71.53 | 0 | 0 | 822-1 | RTS 24/ II | RTS 24/ II | 0.03 | 4.87 |  | Práce | Běžná |  |  |  | POL1_1
|  | chodnik : 200-(25,2*1,5) |  | 162.2 | [23 empty] | VV | 0
17 | 596215020R00 | Kladení zámkové dlažby do drtě tloušťka dlažby 60 mm, tloušťka lože 30 mm | m2 | 169 |  | 0 |  | 0 |  | 0 | 21 | 0 | 0.05545 | 9.37 | 0 | 0 | 822-1 | RTS 24/ II | RTS 24/ II | 0.44 | 74.36 |  | Práce | Běžná |  |  |  | POL1_1
|  | s provedením lože z kameniva drceného, s vyplněním spár, s dvojitým hutněním a se smetením přebytečného materiálu na krajnici. S dodáním hmot pro lože a výplň spár. | [25 empty] | SPI |  | s provedením lože z kameniva drceného, s vyplněním spár, s dvojitým hutněním a se smetením přebytečného materiálu na krajnici. S dodáním hmot pro lože a výplň spár.
|  | 155+14 |  | 169 | [23 empty] | VV | 0
18 | 596215040R00 | Kladení zámkové dlažby do drtě tloušťka dlažby 80 mm, tloušťka lože 40 mm | m2 | 46 |  | 0 |  | 0 |  | 0 | 21 | 0 | 0.0739 | 3.4 | 0 | 0 | 822-1 | RTS 24/ II | RTS 24/ II | 0.48 | 22.08 |  | Práce | Běžná |  |  |  | POL1_1
|  | s provedením lože z kameniva drceného, s vyplněním spár, s dvojitým hutněním a se smetením přebytečného materiálu na krajnici. S dodáním hmot pro lože a výplň spár. | [25 empty] | SPI |  | s provedením lože z kameniva drceného, s vyplněním spár, s dvojitým hutněním a se smetením přebytečného materiálu na krajnici. S dodáním hmot pro lože a výplň spár.
19 | 596291111R00 | Řezání zámkové dlažby tloušťky 60 mm | m | 56 |  | 0 |  | 0 |  | 0 | 21 | 0 | 0.00033 | 0.02 | 0 | 0 | 822-1 | RTS 24/ II | RTS 24/ II | 0.41 | 22.96 |  | Práce | Běžná |  |  |  | POL1_
20 | 596291113R00 | Řezání zámkové dlažby tloušťky 80 mm | m | 18 |  | 0 |  | 0 |  | 0 | 21 | 0 | 0.00036 | 0.01 | 0 | 0 | 822-1 | RTS 24/ II | RTS 24/ II | 0.43 | 7.74 |  | Práce | Běžná |  |  |  | POL1_
21 | 592452620R | Dlažba betonová | m2 | 50.6 |  | 0 |  | 0 |  | 0 | 21 | 0 | 0.176 | 8.91 | 0 | 0 | SPCM | RTS 24/ II | RTS 24/ I | 0 | 0 |  | Specifikace | Běžná |  |  |  | POL3_
|  | hladká bez fazet : 46*1,1 |  | 50.6 | [23 empty] | VV | 0
22 | 592452630R | Dlažba betonová | m2 | 170.5 |  | 0 |  | 0 |  | 0 | 21 | 0 | 0.131 | 22.34 | 0 | 0 | SPCM | RTS 24/ II | RTS 24/ II | 0 | 0 |  | Specifikace | Běžná |  |  |  | POL3_
|  | hladká bez fazet : 155*1,1 |  | 170.5 | [23 empty] | VV | 0
23 | 592490022R | dlažba polymerbetonová s hmatovou úpravou pro osoby se zrakovým postižením; pro exteriér, na pojížděné plochy; 200 x 200 mm; tl. 60 mm; povrch reliéfní; černá | m2 | 15.4 |  | 0 |  | 0 |  | 0 | 21 | 0 | 0.126 | 1.94 | 0 | 0 | SPCM | RTS 24/ II | RTS 24/ I | 0 | 0 |  | Specifikace | Běžná |  |  |  | POL3_
|  | 14*1,1 |  | 15.4 | [23 empty] | VV | 0
24 | 02 | Asfaltová zálivka svislých styků mezi novými povrchy vozovky a ostatními konstrukcemi a prvky | m | 128 |  | 0 |  | 0 |  | 0 | 21 | 0 | 0 | 0 | 0 | 0 |  | Vlastní | Indiv | 0 | 0 |  | R-položka | Běžná |  |  |  | POL12_1
|  | vč. případného doplnění konstrukčních vrstev. Provedení dle požadavků spravce komunikace | [25 empty] | POP
Díl: | 91 | Doplňující práce na komunikaci |  |  |  | 0 |  | 0 |  | 0 |  | 0 |  | 79.08 |  | 0 |  |  |  |  | 120.43 | [6 empty] | DIL
25 | 917862111R00 | Osazení silničního nebo chodníkového obrubníku stojatého, s boční opěrou z betonu prostého, do lože z betonu prostého C 12/15 | m | 229 |  | 0 |  | 0 |  | 0 | 21 | 0 | 0.188 | 43.05 | 0 | 0 | 822-1 | RTS 24/ II | RTS 24/ II | 0.272 | 62.29 |  | Práce | Běžná |  |  |  | POL1_1
|  | S dodáním hmot pro lože tl. 80-100 mm. | [25 empty] | SPI
|  | silniční : 129 |  | 129 | [23 empty] | VV | 0
|  | chodníková : 4+5+34+57 |  | 100 | [23 empty] | VV | 0
26 | 917932111RT2 | Osazení silniční přídlažby z betonových dlaždic o rozměru 500x250 mm, , lože z betonu C12/15, včetně dodávky přídlažby | m | 129 |  | 0 |  | 0 |  | 0 | 21 | 0 | 0.11359 | 14.65 | 0 | 0 | 822-1 | RTS 24/ II | RTS 24/ II | 0.26 | 33.54 |  | Práce | Běžná |  |  |  | POL1_
27 | 03 | D+M liniového plast. žlabu B125, + litina mříž, dle PD | m | 5 |  | 0 |  | 0 |  | 0 | 21 | 0 | 0.1176 | 0.59 | 0 | 0 |  | Vlastní | Indiv | 0.92 | 4.6 |  | Práce | Běžná |  |  |  | POL1_
28 | 04 | D+M PVC DN 100, včetně napojení na liniový žlab | m | 9 |  | 0 |  | 0 |  | 0 | 21 | 0 | 0.1176 | 1.06 | 0 | 0 |  | Vlastní | Indiv | 0.92 | 8.28 |  | Práce | Běžná |  |  |  | POL1_
29 | 05 | Osazení stávající mříže dešťové vpusti do nové nivelety | ks | 1 |  | 0 |  | 0 |  | 0 | 21 | 0 | 0 | 0 | 0 | 0 |  | Vlastní | Indiv | 0.92 | 0.92 |  | Práce | Běžná |  |  |  | POL1_
30 | 06 | Osazení prvků vodovod. řadu do nové nivelety | soubor | 1 |  | 0 |  | 0 |  | 0 | 21 | 0 | 0 | 0 | 0 | 0 |  | Vlastní | Indiv | 0.92 | 0.92 |  | Práce | Běžná |  |  |  | POL1_
31 | 07 | Kompletní úprava zhlaví vodovodní šachty, vč. litinov. poklopu, bet. roznášecí desky, atd.., dle PD, výkres č. D101.6 | soubor | 1 |  | 0 |  | 0 |  | 0 | 21 | 0 | 0.1176 | 0.12 | 0 | 0 |  | Vlastní | Indiv | 0.92 | 0.92 |  | Práce | Běžná |  |  |  | POL1_
32 | 919735114R00-13 | Řezání stávajícího živičného krytu tl. 15 - 20 cm, vč. odvozu a likvidace materiálu krajnice | m | 128 |  | 0 |  | 0 |  | 0 | 21 | 0 | 0 | 0 | 0 | 0 |  | Vlastní | Indiv | 0.07 | 8.96 |  | Práce | Běžná |  |  |  | POL1_
33 | 59217010R | obrubník silniční materiál beton; l = 1000,0 mm; š = 150,0 mm; h = 250,0 mm; barva přírodní | kus | 103 |  | 0 |  | 0 |  | 0 | 21 | 0 | 0.08197 | 8.44 | 0 | 0 | SPCM | RTS 24/ II | RTS 24/ II | 0 | 0 |  | Specifikace | Běžná |  |  |  | POL3_1
|  | 100 |  | 100 | [23 empty] | VV | 0
|  | ztratné : 3 |  | 3 | [23 empty] | VV | 0
34 | 59217020R | obrubník silniční nájezdový; materiál beton; l = 1000,0 mm; š = 148,5 mm; h = 145,0 mm; barva přírodní | kus | 23 |  | 0 |  | 0 |  | 0 | 21 | 0 | 0.0421 | 0.97 | 0 | 0 | SPCM | RTS 24/ II | RTS 24/ II | 0 | 0 |  | Specifikace | Běžná |  |  |  | POL3_1
|  | 22 |  | 22 | [23 empty] | VV | 0
|  | ztratné : 1 |  | 1 | [23 empty] | VV | 0
35 | 592174230R | obrubník chodníkový materiál beton; l = 1000,0 mm; š = 80,0 mm; h = 250,0 mm; barva šedá | kus | 105 |  | 0 |  | 0 |  | 0 | 21 | 0 | 0.045 | 4.73 | 0 | 0 | SPCM | RTS 24/ II | RTS 24/ II | 0 | 0 |  | Specifikace | Běžná |  |  |  | POL3_1
|  | 76+27 |  | 103 | [23 empty] | VV | 0
|  | ztratné : 2 |  | 2 | [23 empty] | VV | 0
36 | 592174230R | obrubník chodníkový materiál beton; l = 1000,0 mm; š = 80,0 mm; h = 250,0 mm; barva šedá | kus | 105 |  | 0 |  | 0 |  | 0 | 21 | 0 | 0.045 | 4.73 | 0 | 0 | SPCM | RTS 24/ II | RTS 24/ II | 0 | 0 |  | Specifikace | Běžná |  |  |  | POL3_1
|  | 76+27 |  | 103 | [23 empty] | VV | 0
|  | ztratné : 2 |  | 2 | [23 empty] | VV | 0
37 | 59217480R | obrubník silniční přechodový levý; materiál beton; l = 1000,0 mm; š = 150,0 mm; výškový rozsah h = 150 až 250 mm; barva šedá | kus | 5 |  | 0 |  | 0 |  | 0 | 21 | 0 | 0.067 | 0.34 | 0 | 0 | SPCM | RTS 24/ II | RTS 24/ II | 0 | 0 |  | Specifikace | Běžná |  |  |  | POL3_1
38 | 59217481R | obrubník silniční přechodový pravý; materiál beton; l = 1000,0 mm; š = 150,0 mm; výškový rozsah h = 150 až 250 mm; barva šedá | kus | 6 |  | 0 |  | 0 |  | 0 | 21 | 0 | 0.067 | 0.4 | 0 | 0 | SPCM | RTS 24/ II | RTS 24/ II | 0 | 0 |  | Specifikace | Běžná |  |  |  | POL3_1
Díl: | 99 | Staveništní přesun hmot |  |  |  | 0 |  | 0 |  | 0 |  | 0 |  | 0 |  | 0 |  |  |  |  | 3.62 | [6 empty] | DIL
39 | 998225111R00 | Přesun hmot komunikací a letišť, kryt živičný jakékoliv délky objektu | t | 226.5138 |  | 0 |  | 0 |  | 0 | 21 | 0 | 0 | 0 | 0 | 0 | 822-1 | RTS 24/ II | RTS 24/ II | 0.016 | 3.62 |  | Přesun hmot | Běžná |  |  |  | POL7_
|  | vodorovně do 200 m | [25 empty] | SPI
Díl: | D96 | Přesuny suti a vybouraných hmot |  |  |  | 0 |  | 0 |  | 0 |  | 0 |  | 0 |  | 0 |  |  |  |  | 2.4 | [6 empty] | DIL
40 | 979990001R00 | Poplatek stavební suti, skupina 17 09 04 z Katalogu odpadů | t | 49.14 |  | 0 |  | 0 |  | 0 | 21 | 0 | 0 | 0 | 0 | 0 | 801-3 | RTS 20/ I | RTS 15/ II | 0 | 0 |  | Práce | Běžná |  |  |  | POL1_
|  | podkladní kamenivo : (234*0,1)*2,1 |  | 49.14 | [23 empty] | VV | 0
41 | 979990103R00 | Poplatek za uložení, betonu, , skupina 17 01 01 z Katalogu odpadů | t | 10.78 |  | 0 |  | 0 |  | 0 | 21 | 0 | 0 | 0 | 0 | 0 | 801-3 | RTS 23/ II | RTS 23/ II | 0 | 0 |  | Práce | Běžná |  |  |  | POL1_
|  | obrubniky : (4,9)*2,2 |  | 10.78 | [23 empty] | VV | 0
42 | 979083117R00-13 | Vodorovné přemístění suti na skládku - vzdálenost dle nabídky zhotovitele | t | 59.92 |  | 0 |  | 0 |  | 0 | 21 | 0 | 0 | 0 | 0 | 0 |  | Vlastní | Indiv | 0.04 | 2.4 |  | Práce | Běžná |  |  |  | POL1_
|  | - vzdálenost dle nabídky zhotovitele | [25 empty] | POP
|  | 49,14+10,78 |  | 59.92 | [23 empty] | VV | 0
[26 empty] | 15 | 21 | DPH
| Celkem |  |  |  |  | 0 | [19 empty] | 0 | 0 | SUM
END
Note on S6: Jedná se o informaci, zda se jedná o položku, která je do rozpočtu zadána z cenové soustavy RTS, nebo vlastní.
Note on T6: Jedná se o název CÚ, která je zadána u položky rozpočtu

## 401 1 Pol
Položkový soupis prací a dodávek | [27 empty] | #TypZaznamu#
S: | 20P21 | Chodník NMnM - Nová Ves | [25 empty] | STA
O: | 401 | Veřejné osvětlení | [22 empty] | STA |  |  | OBJ
R: | 1 | Rozpočet | [25 empty] | ROZ
P.č. | Číslo položky | Název položky | MJ | Množství | Cena / MJ | Celkem | Dodávka | Dodávka celk. | Montáž | Montáž celk. | DPH | Cena s DPH | Hmotnost / MJ | Hmotnost celk.(t) | Dem. hmotnost / MJ | Dem. hmotnost celk.(t) | Ceník | Cen. soustava / platnost | Cenová úroveň | Nhod / MJ | Nhod celk. | Dodavatel | Typ položky | Stav položky
Díl: | M21 | Elektromontáže |  |  |  | 0 |  | 0 |  | 0 |  | 0 |  | 0 |  | 0 |  |  |  |  | 40.6 | [6 empty] | DIL
1 | 01 | Napojení v místě stávajícího stožáru veřejného osvětlení, D+M rozvaděče VO | soubor | 1 |  | 0 |  | 0 |  | 0 | 21 | 0 | 0 | 0 | 0 | 0 |  | Vlastní | Indiv | 0 | 0 |  | Práce | Běžná |  |  |  | POL1_
2 | 02 | Výměna stávajících svítidel VO, dle PD a požadavků správce VO | ks | 3 |  | 0 |  | 0 |  | 0 | 21 | 0 | 0 | 0 | 0 | 0 |  | Vlastní | Indiv | 0 | 0 |  | Práce | Běžná |  |  |  | POL1_
3 | 03 | D+M kabelu pro VO, chráničky, zemnění, obsypu, výstražné fólie..., dle PD | m | 100 |  | 0 |  | 0 |  | 0 | 21 | 0 | 0 | 0 | 0 | 0 |  | Vlastní | Indiv | 0.2 | 20 |  | Práce | Běžná |  |  |  | POL1_
4 | 04 | D+M kompletního sloupu VO výšky 6 m včetně zemních prací, výložníku, základů, napojení a svítidla, dle PD a požadavků správce VO | ks | 2 |  | 0 |  | 0 |  | 0 | 21 | 0 | 0 | 0 | 0 | 0 |  | Vlastní | Indiv | 0.2 | 0.4 |  | Práce | Běžná |  |  |  | POL1_
5 | 05 | El. revize a ostatní nutné doklady pro uvedení VO do provozu | soubor | 1 |  | 0 |  | 0 |  | 0 | 21 | 0 | 0 | 0 | 0 | 0 |  | Vlastní | Indiv | 0 | 0 |  | Práce | Běžná |  |  |  | POL1_
6 | 06 | Výkop pro kabel VO, vč. komplet zásypu | m | 100 |  | 0 |  | 0 |  | 0 | 21 | 0 | 0 | 0 | 0 | 0 |  | Vlastní | Indiv | 0.2 | 20 |  | Práce | Běžná |  |  |  | POL1_
7 | 07 | D+M nového výložníku a svítidla na stávající stožár EGD, dle PD | ks | 1 |  | 0 |  | 0 |  | 0 | 21 | 0 | 0 | 0 | 0 | 0 |  | Vlastní | Indiv | 0.2 | 0.2 |  | Práce | Běžná |  |  |  | POL1_
[26 empty] | 15 | 21 | DPH
| Celkem |  |  |  |  | 0 | [19 empty] | 0 | 0 | SUM
END
Note on S6: Jedná se o informaci, zda se jedná o položku, která je do rozpočtu zadána z cenové soustavy RTS, nebo vlastní.
Note on T6: Jedná se o název CÚ, která je zadána u položky rozpočtu

## 999 1 Pol
Položkový soupis prací a dodávek | [27 empty] | #TypZaznamu#
S: | 20P21 | Chodník NMnM - Nová Ves | [25 empty] | STA
O: | 999 | Vedlejší a ostatní náklady | [22 empty] | STA |  |  | OBJ
R: | 1 | Rozpočet | [25 empty] | ROZ
P.č. | Číslo položky | Název položky | MJ | Množství | Cena / MJ | Celkem | Dodávka | Dodávka celk. | Montáž | Montáž celk. | DPH | Cena s DPH | Hmotnost / MJ | Hmotnost celk.(t) | Dem. hmotnost / MJ | Dem. hmotnost celk.(t) | Ceník | Cen. soustava / platnost | Cenová úroveň | Nhod / MJ | Nhod celk. | Dodavatel | Typ položky | Stav položky
Díl: | VN | Vedlejší náklady |  |  |  | 0 |  | 0 |  | 0 |  | 0 |  | 0 |  | 0 |  |  |  |  | 0 | [6 empty] | DIL
1 | 005121010R | Vybudování zařízení staveniště | Soubor | 1 |  | 0 |  | 0 |  | 0 | 21 | 0 | 0 | 0 | 0 | 0 |  | RTS 24/ II | Indiv | 0 | 0 |  | VRN | Běžná |  |  |  | POL99_8
|  | Náklady spojené s případným vypracováním pNáklady spojené se zřízením přípojek energií k objektům zařízení staveniště, vybudování případných měřících odběrných míst a zařízení, případná příprava území pro objekty zařízení staveniště a vlastní vybudování objektů zařízení staveniště. | [25 empty] | POP | Náklady spojené s případným vypracováním pNáklady spojené se zřízením přípojek energií k objektům zařízení staveniště, vybudování případných měřících odběrných míst a zařízení, případná příprava území pro objekty zařízení staveniště a vlastní vybudování objektů zařízení staveniště.
|  | Položka zahrnuje i náklady na zabezpečení staveniště, dále | [25 empty] | POP
|  | -vnitrostaveništní komunikace, mosty do 5 m délky | [25 empty] | POP
|  | -zábory, vyřízení povolení pro zábory -venkovní osvětlení staveniště, výkopů, manipulačních skladových ploch | [25 empty] | POP | -zábory, vyřízení povolení pro zábory -venkovní osvětlení staveniště, výkopů, manipulačních skladových ploch
|  | -revizní zprávy zařízení staveniště | [25 empty] | POP
|  | -čistící zóny u výjezdů ze staveniště | [25 empty] | POP
|  | -součástí je i projednání povolení | [25 empty] | POP
|  | Zhotovitel nacení položku na základě svého POV. | [25 empty] | POP
2 | 005121020R | Provoz zařízení staveniště | Soubor | 1 |  | 0 |  | 0 |  | 0 | 21 | 0 | 0 | 0 | 0 | 0 |  | RTS 24/ II | Indiv | 0 | 0 |  | VRN | Běžná |  |  |  | POL99_8
|  | Náklady na vybavení objektů zařízení staveniště , náklady na energie spotřebované dodavatelem v rámci provozu zařízení staveniště, náklady na potřebný úklid v prostorách zařízení staveniště, náklady na nutnou údržbu a opravy na objektech zařízení staveniště a na přípojkách energií. | [25 empty] | POP | Náklady na vybavení objektů zařízení staveniště , náklady na energie spotřebované dodavatelem v rámci provozu zařízení staveniště, náklady na potřebný úklid v prostorách zařízení staveniště, náklady na nutnou údržbu a opravy na objektech zařízení staveniště a na přípojkách energií.
3 | 005121030R | Odstranění zařízení staveniště | Soubor | 1 |  | 0 |  | 0 |  | 0 | 21 | 0 | 0 | 0 | 0 | 0 |  | RTS 24/ II | Indiv | 0 | 0 |  | VRN | Běžná |  |  |  | POL99_8
|  | Odstranění objektů zařízení staveniště včetně přípojek energií a jejich odvoz. Položka zahrnuje i náklady na úpravu povrchů po odstranění zařízení staveniště a úklid ploch, na kterých bylo zařízení staveniště provozováno. | [25 empty] | POP | Odstranění objektů zařízení staveniště včetně přípojek energií a jejich odvoz. Položka zahrnuje i náklady na úpravu povrchů po odstranění zařízení staveniště a úklid ploch, na kterých bylo zařízení staveniště provozováno.
Díl: | ON | Ostatní náklady |  |  |  | 0 |  | 0 |  | 0 |  | 0 |  | 0 |  | 0 |  |  |  |  | 0 | [6 empty] | DIL
4 | 005241010R | Dokumentace skutečného provedení | Soubor | 1 |  | 0 |  | 0 |  | 0 | 21 | 0 | 0 | 0 | 0 | 0 |  | RTS 24/ II | Indiv | 0 | 0 |  | VRN | Běžná |  |  |  | POL99_8
|  | Náklady na vyhotovení dokumentace skutečného provedení stavby a její předání objednateli v požadované formě a požadovaném počtu. Dokumentace skutečného provedení bude minimálně obsahovat kompletní výkresy skutečného provedení a kompletní seznam použitých materiálů. Dokumentace skutečného provedení bude zahrnovat kromě výše uvedeného tyto následující části: | [25 empty] | POP | Náklady na vyhotovení dokumentace skutečného provedení stavby a její předání objednateli v požadované formě a požadovaném počtu. Dokumentace skutečného provedení bude minimálně obsahovat kompletní výkresy skutečného provedení a kompletní seznam použitých materiálů. Dokumentace skutečného provedení bude zahrnovat kromě výše uvedeného tyto následující části:
|  | · projektovou dokumentaci se zakreslením všech změn odsouhlasených správcem stavby | [25 empty] | POP
|  | · v případě liniových staveb elaborát pro uložení věcných břemen. | [25 empty] | POP
|  | ·dokumentaci od příslušných předepsaných zkoušek | [25 empty] | POP
|  | Koncept dokumentace skutečného provedení bude předložen objednateli k odsouhlasení. | [25 empty] | POP
|  | Dokumentace skutečného provedení bude zhotovitelem předána objednateli v dohodnutém počtu paré a bude předána objednateli před vydáním protokolu o evidenci prací nebo před vydáním potvrzení o předání díla. Současně bude objednateli předána v jednom vyhotovení v digitální formě. | [25 empty] | POP | Dokumentace skutečného provedení bude zhotovitelem předána objednateli v dohodnutém počtu paré a bude předána objednateli před vydáním protokolu o evidenci prací nebo před vydáním potvrzení o předání díla. Současně bude objednateli předána v jednom vyhotovení v digitální formě.
5 | 5 | Zajistění bezpečného a nepřerušovaného provozu v prostoru dotčeném stavbou, průchod pěších i průjezd vozidel | soub. | 1 |  | 0 |  | 0 |  | 0 | 21 | 0 | 0 | 0 | 0 | 0 |  | Vlastní | Indiv | 0 | 0 |  | VRN | Běžná |  |  |  | POL99_8
Díl: | VN | Vedlejší náklady |  |  |  | 0 |  | 0 |  | 0 |  | 0 |  | 0 |  | 0 |  |  |  |  | 0 | [6 empty] | DIL
6 | 005111020R | Vytyčení stavby | Soubor | 1 |  | 0 |  | 0 |  | 0 | 21 | 0 | 0 | 0 | 0 | 0 |  | RTS 24/ II | Indiv | 0 | 0 |  | VRN | Běžná |  |  |  | POL99_8
|  | Geodetické zaměření rohů stavby, stabilizace bodů a sestavení laviček. | [25 empty] | POP
|  | Vyhotovení protokolu o vytyčení stavby se seznamem souřadnic vytyčených bodů a jejich polohopisnými (S-JTSK) a výškopisnými (Bpv) hodnotami. | [25 empty] | POP | Vyhotovení protokolu o vytyčení stavby se seznamem souřadnic vytyčených bodů a jejich polohopisnými (S-JTSK) a výškopisnými (Bpv) hodnotami.
7 | 005111021R | Vytyčení inženýrských sítí | Soubor | 1 |  | 0 |  | 0 |  | 0 | 21 | 0 | 0 | 0 | 0 | 0 |  | RTS 24/ II | Indiv | 0 | 0 |  | VRN | Běžná |  |  |  | POL99_8
|  | Zaměření a vytýčení stávajících inženýrských sítí v místě stavby z hlediska jejich ochrany při provádění stavby. | [25 empty] | POP | Zaměření a vytýčení stávajících inženýrských sítí v místě stavby z hlediska jejich ochrany při provádění stavby.
8 | 1 | Koordinační činnost dodavatele v rámci stavby, včetně koordinační činnosti se subdodavateli | soub. | 1 |  | 0 |  | 0 |  | 0 | 21 | 0 | 0 | 0 | 0 | 0 |  | Vlastní | Indiv | 0 | 0 |  | VRN | Běžná |  |  |  | POL99_8
9 | 2 | Inženýrská činnost pro uvedení celého díla do užívání, zajištění dokladů pro uvedení díla do provozu | soub. | 1 |  | 0 |  | 0 |  | 0 | 21 | 0 | 0 | 0 | 0 | 0 |  | Vlastní | Indiv | 0 | 0 |  | VRN | Běžná |  |  |  | POL99_8
10 | 3 | Předání a převzetí staveniště, stavby, účast na kontrolních dnech, na kolaudačních řízeních | soub. | 1 |  | 0 |  | 0 |  | 0 | 21 | 0 | 0 | 0 | 0 | 0 |  | Vlastní | Indiv | 0 | 0 |  | VRN | Běžná |  |  |  | POL99_8
Díl: | ON | Ostatní náklady |  |  |  | 0 |  | 0 |  | 0 |  | 0 |  | 0 |  | 0 |  |  |  |  | 0 | [6 empty] | DIL
11 | 6 | Přechodné dopravní značení a zařízení | kpl | 1 |  | 0 |  | 0 |  | 0 | 21 | 0 | 0 | 0 | 0 | 0 |  | Vlastní | Indiv | 0 | 0 |  | VRN | Běžná |  |  |  | POL99_8
|  | -zahrnuje dopravní opatření (dopravní značky a zařízení, zákazy vjezdu, vstupu), dočasné zábory a dopravní zařízení | [25 empty] | POP | -zahrnuje dopravní opatření (dopravní značky a zařízení, zákazy vjezdu, vstupu), dočasné zábory a dopravní zařízení
12 | 8 | Vyřízení zvláštního užívání místních komunikací | kpl | 1 |  | 0 |  | 0 |  | 0 | 21 | 0 | 0 | 0 | 0 | 0 |  | Vlastní | Indiv | 0 | 0 |  | VRN | Běžná |  |  |  | POL99_8
|  | -projednání dopravní inspektorát, správa komunikací, obecní úřad | [25 empty] | POP
13 | 7 | Geodetické zaměření dokončeného díla | Soubor | 1 |  | 0 |  | 0 |  | 0 | 21 | 0 | 0 | 0 | 0 | 0 |  | Vlastní | Indiv | 0 | 0 |  | VRN | Běžná |  |  |  | POL99_8
|  | Zahrnuje zaměření dokončeného díla Microstation s vyhotovením polohopisu a výškopisu. | [25 empty] | POP
|  | -zaměření skutečného provedení | [25 empty] | POP
|  | -zaměření pro záborové plány | [25 empty] | POP
|  | -zaměření pro vecná břemena | [25 empty] | POP
|  | -ostatní zaměření a kartografické práce potřebné pro realizaci stavby | [25 empty] | POP
14 | 9 | Zkoušky a ostatní měření, všechny potřebné zkoušky a měření v rámci stavby | soubor | 1 |  | 0 |  | 0 |  | 0 | 21 | 0 | 0 | 0 | 0 | 0 |  | Vlastní | Indiv | 0 | 0 |  | R-položka | Běžná |  |  |  | POL12_1
[26 empty] | 15 | 21 | DPH
| Celkem |  |  |  |  | 0 | [19 empty] | 0 | 0 | SUM
END
Note on S6: Jedná se o informaci, zda se jedná o položku, která je do rozpočtu zadána z cenové soustavy RTS, nebo vlastní.
Note on T6: Jedná se o název CÚ, která je zadána u položky rozpočtu