## Rekapitulace stavby
Export VZ |  | List obsahuje: |  |  |  |  | 1) Rekapitulace stavby |  |  | 2) Rekapitulace objektů stavby a soupisů prací | [15 empty] | 3.0 | [5 empty] | False | False | {673E0C3F-ACF5-4FF7-870B-66D54DD71EBA}
[31 empty] | 0,01 | 21
[31 empty] | 0,01 | 15
|  | REKAPITULACE STAVBY | [15 empty] | v --- níže se nacházejí doplnkové a pomocné údaje k sestavám --- v | [11 empty] | Návod na vyplnění | 0,001
|  | Kód: |  |  |  |  | NMNM-2 | [22 empty] | Měnit lze pouze buňky se žlutým podbarvením! 1) v Rekapitulaci stavby vyplňte údaje o Uchazeči (přenesou se do ostatních sestav i v jiných listech) 2) na vybraných listech vyplňte v sestavě Soupis prací ceny u položek Podrobnosti k vyplnění naleznete na poslední záložce s Pokyny pro vyplnění | 0,01
|  | Stavba: |  |  |  |  | Pěší trasa Smetanova - železniční přejezd v Novém Městě na Moravě | [23 empty] | 0,1
|  | KSO: | [11 empty] | CC-CZ: | [16 empty] | 1
|  | Místo: |  |  |  |  | Nové Město na Moravě | [6 empty] | Datum: |  | 03.05.2014 | [14 empty] | 10
100
|  | Zadavatel: | [11 empty] | IČ: |  | 00294900 | [14 empty] | 0,1
|  |  | Město Nové Město na Moravě | [10 empty] | DIČ: | [16 empty] | 0,1
0,1
|  | Uchazeč: | [11 empty] | IČ: |  | Vyplň údaj | [14 empty] | 0,1
|  |  | Vyplň údaj | [10 empty] | DIČ: |  | Vyplň údaj | [14 empty] | 0,1
False
|  | Projektant: | [11 empty] | IČ: |  | 87669455 | [14 empty] | False
|  |  | Ing. Šárka Vrbová | [10 empty] | DIČ: | [16 empty] | True
0,01
|  | Poznámka: | [28 empty] | 0,01
False
|  | Cena bez DPH | [11 empty] | 0
[8 empty] | Sazba daně |  | Základ daně |  |  |  | Výše daně
|  | DPH |  | základní |  |  |  | 21% |  | 0 |  |  |  | 0
|  |  |  | snížená |  |  |  | 15% |  | 0 |  |  |  | 0
|  |  |  | zákl. přenesená |  |  |  | 21% |  | 0 |  |  |  | 0
|  |  |  | sníž. přenesená |  |  |  | 15% |  | 0 |  |  |  | 0
|  |  |  | nulová |  |  |  | 0% |  | 0 |  |  |  | 0
|  | Cena s DPH | [6 empty] | v |  | CZK |  |  | 0
REKAPITULACE OBJEKTŮ STAVBY A SOUPISŮ PRACÍ
| Kód: | [6 empty] | NMNM-2
| Stavba: | [6 empty] | Pěší trasa Smetanova - železniční přejezd v Novém Městě na Moravě
| Místo: | [6 empty] | Nové Město na Moravě |  |  |  |  | Datum: |  | 03.05.2014
| Zadavatel: | [6 empty] | Město Nové Město na Moravě |  |  |  |  | Projektant: |  | Ing. Šárka Vrbová |  |  | Informatívní údaje z listů zakázek
Uchazeč:
| Kód |  |  |  | Objekt, Soupis prací | [6 empty] | Cena bez DPH [CZK] |  |  |  | Cena s DPH [CZK] | Typ | z toho Ostat. náklady [CZK] | DPH [CZK] | Normohodiny [h] | DPH základní [CZK] | DPH snížená [CZK] | DPH základní přenesená [CZK] | DPH snížená přenesená [CZK] | Základna DPH základní | Základna DPH snížená | Základna DPH zákl. přenesená | Základna DPH sníž. přenesená | Základna DPH nulová
| Náklady stavby celkem | [10 empty] | 0 |  |  |  | 0 |  | 0 | 0 | 0 | 0 | 0 | 0 | 0 | 0 | 0 | 0 | 0 | 0 |  | D | 0 | ###NOIMPORT### | IMPORT | {673E0C3F-ACF5-4FF7-870B-66D54DD71EBA} | {00000000-0000-0000-0000-000000000000}
/ |  | SO 000 |  |  |  | Nestavební náklady | [5 empty] | 0 |  |  |  | 0 | STA | 0 | 0 | 0 | 0 | 0 | 0 | 0 | 0 | 0 | 0 | 0 | 0 |  |  | 1 |  | IMPORT | {D964C7CE-F398-48D0-9B75-F3A37602FE9D} | {673E0C3F-ACF5-4FF7-870B-66D54DD71EBA} | 2
/ |  | SO 101 |  |  |  | Chodník žel. přejezd - Mírová | [5 empty] | 0 |  |  |  | 0 | STA | 0 | 0 | 0 | 0 | 0 | 0 | 0 | 0 | 0 | 0 | 0 | 0 |  |  | 1 |  | IMPORT | {D4575DDB-A1CC-4F1F-834E-1ED13E92F272} | {673E0C3F-ACF5-4FF7-870B-66D54DD71EBA} | 2
/ |  | SO 102 |  |  |  | Chodník žel. přejezd - Mírová - oprava | [5 empty] | 0 |  |  |  | 0 | STA | 0 | 0 | 0 | 0 | 0 | 0 | 0 | 0 | 0 | 0 | 0 | 0 |  |  | 1 |  | IMPORT | {ECC06434-7D3B-43B0-94C4-6194C2184D6F} | {673E0C3F-ACF5-4FF7-870B-66D54DD71EBA} | 2
/ |  | SO 105 |  |  |  | Propojovací chodník BD č. 1011 - ul. Křičkova | [5 empty] | 0 |  |  |  | 0 | STA | 0 | 0 | 0 | 0 | 0 | 0 | 0 | 0 | 0 | 0 | 0 | 0 |  |  | 1 |  | IMPORT | {6D5CCD5C-2EF1-4DD8-829B-9C0F0A3BD524} | {673E0C3F-ACF5-4FF7-870B-66D54DD71EBA} | 2
/ |  | SO 401 |  |  |  | Osvětlení přechodu pro chodce ul. Smetanova | [5 empty] | 0 |  |  |  | 0 | STA | 0 | 0 | 0 | 0 | 0 | 0 | 0 | 0 | 0 | 0 | 0 | 0 |  |  | 1 |  | IMPORT | {5591AC03-DB81-4073-94D8-24EFA2921448} | {673E0C3F-ACF5-4FF7-870B-66D54DD71EBA} | 2
/ |  | SO 402 |  |  |  | Osvětlení přechodu pro chodce ul. Mírová | [5 empty] | 0 |  |  |  | 0 | STA | 0 | 0 | 0 | 0 | 0 | 0 | 0 | 0 | 0 | 0 | 0 | 0 |  |  | 1 |  | IMPORT | {1ADC982F-E7A2-40CB-9845-06B9216A8F70} | {673E0C3F-ACF5-4FF7-870B-66D54DD71EBA} | 2

## SO 000 - Nestavební náklady
| List obsahuje: |  | 1) Krycí list soupisu | 2) Rekapitulace |  |  | 3) Soupis prací | Zpět na list: | Rekapitulace stavby
{D964C7CE-F398-48D0-9B75-F3A37602FE9D}
2
| KRYCÍ LIST SOUPISU | [8 empty] | v --- níže se nacházejí doplnkové a pomocné údaje k sestavám --- v | [8 empty] | False
Stavba:
Pěší trasa Smetanova - železniční přejezd v Novém Městě na Moravě
Objekt:
SO 000 - Nestavební náklady
| KSO: |  |  |  |  | CC-CZ:
| Místo: |  |  |  |  | Datum: | 03.05.2014
| Zadavatel: |  |  |  |  | IČ: | 00294900
|  | Město Nové Město na Moravě |  |  |  | DIČ:
| Uchazeč: |  |  |  |  | IČ:
DIČ:
| Projektant: |  |  |  |  | IČ: | 87669455
|  | Ing. Šárka Vrbová |  |  |  | DIČ:
Poznámka:
| Cena bez DPH | [5 empty] | 0
|  |  | Základ daně |  |  | Sazba daně | Výše daně
| DPH | základní | 0 |  |  | 21% | 0
|  | snížená | 0 |  |  | 15% | 0
|  | zákl. přenesená | 0 |  |  | 21% | 0
|  | sníž. přenesená | 0 |  |  | 15% | 0
|  | nulová | 0 |  |  | 0% | 0
| Cena s DPH |  |  | v | CZK |  | 0
REKAPITULACE ČLENĚNÍ SOUPISU PRACÍ
Stavba:
Pěší trasa Smetanova - železniční přejezd v Novém Městě na Moravě
Objekt:
SO 000 - Nestavební náklady
Místo: | [5 empty] | Datum: | 03.05.2014
Zadavatel: |  |  | Město Nové Město na Moravě |  |  | Projektant: | Ing. Šárka Vrbová
Uchazeč:
Kód dílu - Popis | [6 empty] | Cena celkem [CZK]
Náklady soupisu celkem | [6 empty] | 0 | [12 empty] | -1
| VRN - Vedlejší rozpočtové náklady | [5 empty] | 0
| VRN1 - Průzkumné, geodetické a projektové práce | [5 empty] | 0
| VRN3 - Zařízení staveniště | [5 empty] | 0
SOUPIS PRACÍ
Stavba:
Pěší trasa Smetanova - železniční přejezd v Novém Městě na Moravě
Objekt:
SO 000 - Nestavební náklady
Místo: | [5 empty] | Datum: | 03.05.2014
Zadavatel: |  |  | Město Nové Město na Moravě |  |  | Projektant: | Ing. Šárka Vrbová
Uchazeč:
PČ | Typ | Kód | Popis | MJ | Množství | J.cena [CZK] | Cena celkem [CZK] | Cenová soustava |  | Poznámka | DPH | J. Nh [h] | Nh celkem [h] | J. hmotnost [t] | Hmotnost celkem [t] | J. suť [t] | Suť Celkem [t]
Náklady soupisu celkem | [6 empty] | 0 | [5 empty] | 0 |  | 0 |  | 0 |  | D | -1 | [10 empty] | 0
| D | VRN | Vedlejší rozpočtové náklady |  |  |  | 0 | [5 empty] | 0 |  | 0 |  | 0 | 5 | D | 0 |  |  |  | ROZPOCET | [6 empty] | 0
| D | VRN1 | Průzkumné, geodetické a projektové práce |  |  |  | 0 | [5 empty] | 0 |  | 0 |  | 0 | 5 | D | 1 |  |  |  | ROZPOCET | [6 empty] | 0
1 | K | 011464000 | Měření (monitoring) úrovně osvětlení | Kč | 1 |  | 0 | CS ÚRS 2014 01 |  |  | základní |  |  | 0 | 0 | 0 | 0 | 1024 | K | 2 |  |  |  | ROZPOCET | 0 | 0 | 0 | 0 | 0 | 1 | 0 | 1024 | 1634895307
| PP |  | Průzkumné, geodetické a projektové práce průzkumné práce měření (monitoring) úrovně osvětlení | [15 empty] | PP | 2
| VV |  | "měření osvětlení v parku" 1 |  | 1 | [13 empty] | VV | 2 | 2 | -1 | 1 | ROZPOCET
2 | K | 012103000 | Geodetické práce před výstavbou | soubor | 1 |  | 0 | CS ÚRS 2014 01 |  |  | základní |  |  | 0 | 0 | 0 | 0 | 1024 | K | 2 |  |  |  | ROZPOCET | 0 | 0 | 0 | 0 | 0 | 1 | 0 | 1024 | 1174685551
| PP |  | Průzkumné, geodetické a projektové práce geodetické práce před výstavbou | [15 empty] | PP | 2
| VV |  | "vytyčení inženýrských sítí" 1 |  | 1 | [13 empty] | VV | 2 | 2 | -1 | 1 | ROZPOCET
3 | K | 012203000 | Geodetické práce při provádění stavby | soubor | 1 |  | 0 | CS ÚRS 2014 01 |  |  | základní |  |  | 0 | 0 | 0 | 0 | 1024 | K | 2 |  |  |  | ROZPOCET | 0 | 0 | 0 | 0 | 0 | 1 | 0 | 1024 | -1222321585
| PP |  | Průzkumné, geodetické a projektové práce geodetické práce při provádění stavby | [15 empty] | PP | 2
| VV |  | "geodetické vytyčení podrobných bodů stavby" 1 |  | 1 | [13 empty] | VV | 2 | 2 | -1 | 1 | ROZPOCET
4 | K | 012303000 | Geodetické práce po výstavbě | soubor | 1 |  | 0 | CS ÚRS 2014 01 |  |  | základní |  |  | 0 | 0 | 0 | 0 | 1024 | K | 2 |  |  |  | ROZPOCET | 0 | 0 | 0 | 0 | 0 | 1 | 0 | 1024 | -1825612126
| PP |  | Průzkumné, geodetické a projektové práce geodetické práce po výstavbě | [15 empty] | PP | 2
| VV |  | "geodetické zaměření skutečného provedení stavby" 1 |  | 1 | [13 empty] | VV | 2 | 2 | -1 | 1 | ROZPOCET
5 | K | 012403000 | Geometrický plán | soubor | 1 |  | 0 | CS ÚRS 2014 01 |  |  | základní |  |  | 0 | 0 | 0 | 0 | 1024 | K | 2 |  |  |  | ROZPOCET | 0 | 0 | 0 | 0 | 0 | 1 | 0 | 1024 | -233741351
| PP |  | Geometrický plán | [15 empty] | PP | 2
| VV |  | "geometrický plán pro zápis do KN" 1 |  | 1 | [13 empty] | VV | 2 | 2 | -1 | 1 | ROZPOCET
6 | K | 013244000 | Dokumentace pro provádění stavby | Kč | 1 |  | 0 | CS ÚRS 2014 01 |  |  | základní |  |  | 0 | 0 | 0 | 0 | 1024 | K | 2 |  |  |  | ROZPOCET | 0 | 0 | 0 | 0 | 0 | 1 | 0 | 1024 | -2097522857
| PP |  | Průzkumné, geodetické a projektové práce projektové práce dokumentace stavby (výkresová a textová) pro provádění stavby | [15 empty] | PP | 2
| VV |  | "výrobní dokumentace atypických zámečnických konstrukcí vč. statického výpočtu" 1 |  | 1 | [13 empty] | VV | 2 | 2 | -1 | 1 | ROZPOCET
7 | K | 013254000 | Dokumentace skutečného provedení stavby | soubor | 1 |  | 0 | CS ÚRS 2014 01 |  |  | základní |  |  | 0 | 0 | 0 | 0 | 1024 | K | 2 |  |  |  | ROZPOCET | 0 | 0 | 0 | 0 | 0 | 1 | 0 | 1024 | -1564678188
| PP |  | Průzkumné, geodetické a projektové práce projektové práce dokumentace stavby (výkresová a textová) skutečného provedení stavby | [15 empty] | PP | 2
| VV |  | "DSPS komunikace a oplocení" 1 |  | 1 | [13 empty] | VV | 2 | 2 | -1 | 1 | ROZPOCET
| D | VRN3 | Zařízení staveniště |  |  |  | 0 | [5 empty] | 0 |  | 0 |  | 0 | 5 | D | 1 |  |  |  | ROZPOCET | [6 empty] | 0
8 | K | 032103000 | Náklady na stavební buňky | soubor | 1 |  | 0 | CS ÚRS 2014 01 |  |  | základní |  |  | 0 | 0 | 0 | 0 | 1024 | K | 2 |  |  |  | ROZPOCET | 0 | 0 | 0 | 0 | 0 | 1 | 0 | 1024 | 1480096990
| PP |  | Zařízení staveniště vybavení staveniště náklady na stavební buňky | [15 empty] | PP | 2
| VV |  | "zařízení staveniště - buňky, WC" 1 |  | 1 | [13 empty] | VV | 2 | 2 | -1 | 1 | ROZPOCET
9 | K | 034203000 | Oplocení staveniště | soubor | 1 |  | 0 | CS ÚRS 2014 01 |  |  | základní |  |  | 0 | 0 | 0 | 0 | 1024 | K | 2 |  |  |  | ROZPOCET | 0 | 0 | 0 | 0 | 0 | 1 | 0 | 1024 | 976410441
| PP |  | Zařízení staveniště zabezpečení staveniště oplocení staveniště | [15 empty] | PP | 2
10 | K | 034403000 | Dopravní značení na staveništi | soubor | 1 |  | 0 | CS ÚRS 2014 01 |  |  | základní |  |  | 0 | 0 | 0 | 0 | 1024 | K | 2 |  |  |  | ROZPOCET | 0 | 0 | 0 | 0 | 0 | 1 | 0 | 1024 | -485584093
| PP |  | Zařízení staveniště zabezpečení staveniště dopravní značení na staveništi | [15 empty] | PP | 2
| VV |  | "provizorní značneí vč. vyřízení zvláštního užívání komunikace" 1 |  | 1 | [13 empty] | VV | 2 | 2 | -1 | 1 | ROZPOCET

## SO 101 - Chodník žel. pře...
| List obsahuje: |  | 1) Krycí list soupisu | 2) Rekapitulace |  |  | 3) Soupis prací | Zpět na list: | Rekapitulace stavby
{D4575DDB-A1CC-4F1F-834E-1ED13E92F272}
2
| KRYCÍ LIST SOUPISU | [8 empty] | v --- níže se nacházejí doplnkové a pomocné údaje k sestavám --- v | [8 empty] | False
Stavba:
Pěší trasa Smetanova - železniční přejezd v Novém Městě na Moravě
Objekt:
SO 101 - Chodník žel. přejezd - Mírová
| KSO: |  |  |  |  | CC-CZ:
| Místo: |  |  |  |  | Datum: | 03.05.2014
| Zadavatel: |  |  |  |  | IČ: | 00294900
|  | Město Nové Město na Moravě |  |  |  | DIČ:
| Uchazeč: |  |  |  |  | IČ:
DIČ:
| Projektant: |  |  |  |  | IČ: | 87669455
|  | Ing. Šárka Vrbová |  |  |  | DIČ:
Poznámka:
| Cena bez DPH | [5 empty] | 0
|  |  | Základ daně |  |  | Sazba daně | Výše daně
| DPH | základní | 0 |  |  | 21% | 0
|  | snížená | 0 |  |  | 15% | 0
|  | zákl. přenesená | 0 |  |  | 21% | 0
|  | sníž. přenesená | 0 |  |  | 15% | 0
|  | nulová | 0 |  |  | 0% | 0
| Cena s DPH |  |  | v | CZK |  | 0
REKAPITULACE ČLENĚNÍ SOUPISU PRACÍ
Stavba:
Pěší trasa Smetanova - železniční přejezd v Novém Městě na Moravě
Objekt:
SO 101 - Chodník žel. přejezd - Mírová
Místo: | [5 empty] | Datum: | 03.05.2014
Zadavatel: |  |  | Město Nové Město na Moravě |  |  | Projektant: | Ing. Šárka Vrbová
Uchazeč:
Kód dílu - Popis | [6 empty] | Cena celkem [CZK]
Náklady soupisu celkem | [6 empty] | 0 | [12 empty] | -1
| HSV - Práce a dodávky HSV | [5 empty] | 0
| 1 - Zemní práce | [5 empty] | 0
| 2 - Zakládání | [5 empty] | 0
| 4 - Vodorovné konstrukce | [5 empty] | 0
| 5 - Komunikace | [5 empty] | 0
| 8 - Trubní vedení | [5 empty] | 0
| 9 - Ostatní konstrukce a práce-bourání | [5 empty] | 0
| 997 - Přesun sutě | [5 empty] | 0
| 998 - Přesun hmot | [5 empty] | 0
SOUPIS PRACÍ
Stavba:
Pěší trasa Smetanova - železniční přejezd v Novém Městě na Moravě
Objekt:
SO 101 - Chodník žel. přejezd - Mírová
Místo: | [5 empty] | Datum: | 03.05.2014
Zadavatel: |  |  | Město Nové Město na Moravě |  |  | Projektant: | Ing. Šárka Vrbová
Uchazeč:
PČ | Typ | Kód | Popis | MJ | Množství | J.cena [CZK] | Cena celkem [CZK] | Cenová soustava |  | Poznámka | DPH | J. Nh [h] | Nh celkem [h] | J. hmotnost [t] | Hmotnost celkem [t] | J. suť [t] | Suť Celkem [t]
Náklady soupisu celkem | [6 empty] | 0 | [5 empty] | 0 |  | 116.3026 |  | 107.645 |  | D | -1 | [10 empty] | 0
| D | HSV | Práce a dodávky HSV |  |  |  | 0 | [5 empty] | 0 |  | 116.3026 |  | 107.645 | 1 | D | 0 |  |  |  | ROZPOCET | [6 empty] | 0
| D | 1 | Zemní práce |  |  |  | 0 | [5 empty] | 0 |  | 3.6 |  | 107.317 | 1 | D | 1 |  |  |  | ROZPOCET | [6 empty] | 0
1 | K | 113106121 | Rozebrání dlažeb komunikací pro pěší z betonových nebo kamenných dlaždic | m2 | 55 |  | 0 | CS ÚRS 2014 01 |  |  | základní |  |  | 0 | 0 | 0.255 | 14.025 | 4 | K | 2 |  |  |  | ROZPOCET | 0 | 0 | 0 | 0 | 0 | 1 | 0 | 4 | -426352029
| PP |  | Rozebrání dlažeb a dílců komunikací pro pěší, vozovek a ploch s přemístěním hmot na skládku na vzdálenost do 3 m nebo s naložením na dopravní prostředek komunikací pro pěší s ložem z kameniva nebo živice a s výplní spár z betonových nebo kameninových dlaždic, desek nebo tvarovek | [15 empty] | PP | 2
| VV |  | plochy odměřeny v ACAD, příloha č. 2 situace | [15 empty] | VV | 2 | 1 | -1 | 0 | ROZPOCET
| VV |  | "chodník z dlaždic 30/30" 55 |  | 55 | [13 empty] | VV | 2 | 2 | -1 | 1 | ROZPOCET
2 | K | 113106123 | Rozebrání dlažeb komunikací pro pěší ze zámkových dlaždic | m2 | 49 |  | 0 | CS ÚRS 2014 01 |  |  | základní |  |  | 0 | 0 | 0.26 | 12.74 | 4 | K | 2 |  |  |  | ROZPOCET | 0 | 0 | 0 | 0 | 0 | 1 | 0 | 4 | 612602001
| PP |  | Rozebrání dlažeb a dílců komunikací pro pěší, vozovek a ploch s přemístěním hmot na skládku na vzdálenost do 3 m nebo s naložením na dopravní prostředek komunikací pro pěší s ložem z kameniva nebo živice a s výplní spár ze zámkové dlažby | [15 empty] | PP | 2
| VV |  | plochy odměřeny v ACAD, příloha č. 2 situace | [15 empty] | VV | 2 | 1 | -1 | 0 | ROZPOCET
| VV |  | "stávající chodník u přejezdu pro napojení nového" 3 |  | 3 | [13 empty] | VV | 2 | 2 | -1 | 0 | ROZPOCET
| VV |  | "u přechodu pro chodce ul. Mírová" 11+35 |  | 46 | [13 empty] | VV | 2 | 2 | -1 | 0 | ROZPOCET
| VV |  | Součet |  | 49 | [13 empty] | VV | 2 | 4 | -1 | 1 | ROZPOCET
3 | K | 113107162 | Odstranění podkladu pl přes 50 do 200 m2 z kameniva drceného tl 200 mm | m2 | 149 |  | 0 | CS ÚRS 2014 01 |  |  | základní |  |  | 0 | 0 | 0.235 | 35.015 | 4 | K | 2 |  |  |  | ROZPOCET | 0 | 0 | 0 | 0 | 0 | 1 | 0 | 4 | 450639442
| PP |  | Odstranění podkladů nebo krytů s přemístěním hmot na skládku na vzdálenost do 20 m nebo s naložením na dopravní prostředek v ploše jednotlivě přes 50 m2 do 200 m2 z kameniva hrubého drceného, o tl. vrstvy přes 100 do 200 mm | [15 empty] | PP | 2
| VV |  | plochy odměřeny v ACAD, příloha č. 2 situace | [15 empty] | VV | 2 | 1 | -1 | 0 | ROZPOCET
| VV |  | "ul. Křičkova od žel. přejezdu" 132 |  | 132 | [13 empty] | VV | 2 | 2 | -1 | 0 | ROZPOCET
| VV |  | "úprava oblouku ul. Křičkova - Mírová" 17 |  | 17 | [13 empty] | VV | 2 | 2 | -1 | 0 | ROZPOCET
| VV |  | Součet |  | 149 | [13 empty] | VV | 2 | 4 | -1 | 1 | ROZPOCET
4 | K | 113107182 | Odstranění podkladu pl přes 50 do 200 m2 živičných tl 100 mm | m2 | 127 |  | 0 | CS ÚRS 2014 01 |  |  | základní |  |  | 0 | 0 | 0.181 | 22.987 | 4 | K | 2 |  |  |  | ROZPOCET | 0 | 0 | 0 | 0 | 0 | 1 | 0 | 4 | 948261836
| PP |  | Odstranění podkladů nebo krytů s přemístěním hmot na skládku na vzdálenost do 20 m nebo s naložením na dopravní prostředek v ploše jednotlivě přes 50 m2 do 200 m2 živičných, o tl. vrstvy přes 50 do 100 mm | [15 empty] | PP | 2
| VV |  | plochy odměřeny v ACAD, příloha č. 2 situace | [15 empty] | VV | 2 | 1 | -1 | 0 | ROZPOCET
| VV |  | "ul. Křičkova od žel. přejezdu" 110 |  | 110 | [13 empty] | VV | 2 | 2 | -1 | 0 | ROZPOCET
| VV |  | "úprava oblouku ul. Křičkova - Mírová" 17 |  | 17 | [13 empty] | VV | 2 | 2 | -1 | 0 | ROZPOCET
| VV |  | Součet |  | 127 | [13 empty] | VV | 2 | 4 | -1 | 1 | ROZPOCET
5 | K | 113202111 | Vytrhání obrub krajníků obrubníků stojatých | m | 110 |  | 0 | CS ÚRS 2014 01 |  |  | základní |  |  | 0 | 0 | 0.205 | 22.55 | 4 | K | 2 |  |  |  | ROZPOCET | 0 | 0 | 0 | 0 | 0 | 1 | 0 | 4 | 662604682
| PP |  | Vytrhání obrub s vybouráním lože, s přemístěním hmot na skládku na vzdálenost do 3 m nebo s naložením na dopravní prostředek z krajníků nebo obrubníků stojatých | [15 empty] | PP | 2
| VV |  | délky odměřeny v ACAD, příloha č. 2 situace | [15 empty] | VV | 2 | 1 | -1 | 0 | ROZPOCET
| VV |  | 17+12+47+25+5+4 |  | 110 | [13 empty] | VV | 2 | 2 | -1 | 1 | ROZPOCET
6 | K | 121101101 | Sejmutí ornice s přemístěním na vzdálenost do 50 m | m3 | 9 |  | 0 | CS ÚRS 2014 01 |  |  | základní |  |  | 0 | 0 | 0 | 0 | 4 | K | 2 |  |  |  | ROZPOCET | 0 | 0 | 0 | 0 | 0 | 1 | 0 | 4 | -693288292
| PP |  | Sejmutí ornice nebo lesní půdy s vodorovným přemístěním na hromady v místě upotřebení nebo na dočasné či trvalé skládky se složením, na vzdálenost do 50 m | [15 empty] | PP | 2
| VV |  | "sejmutí travnatého drnu v tl.10cm s ponecháním na deponii" 60*0,15 |  | 9 | [13 empty] | VV | 2 | 2 | -1 | 1 | ROZPOCET
7 | K | 122201101 | Odkopávky a prokopávky nezapažené v hornině tř. 3 objem do 100 m3 | m3 | 13 |  | 0 | CS ÚRS 2014 01 |  |  | základní |  |  | 0 | 0 | 0 | 0 | 4 | K | 2 |  |  |  | ROZPOCET | 0 | 0 | 0 | 0 | 0 | 1 | 0 | 4 | 1190334164
| PP |  | Odkopávky a prokopávky nezapažené s přehozením výkopku na vzdálenost do 3 m nebo s naložením na dopravní prostředek v hornině tř. 3 do 100 m3 | [15 empty] | PP | 2
| VV |  | "podél ul. křičkova v ploše zeleně" 65*0,2 |  | 13 | [13 empty] | VV | 2 | 2 | -1 | 1 | ROZPOCET
8 | K | 132201201 | Hloubení rýh š do 2000 mm v hornině tř. 3 objemu do 100 m3 | m3 | 14.16 |  | 0 | CS ÚRS 2014 01 |  |  | základní |  |  | 0 | 0 | 0 | 0 | 4 | K | 2 |  |  |  | ROZPOCET | 0 | 0 | 0 | 0 | 0 | 1 | 0 | 4 | -903686765
| PP |  | Hloubení zapažených i nezapažených rýh šířky přes 600 do 2 000 mm s urovnáním dna do předepsaného profilu a spádu v hornině tř. 3 do 100 m3 | [15 empty] | PP | 2
| VV |  | "pro vsakovací rýhu a usazovací šachta" | [15 empty] | VV | 2 | 1 | -1 | 0 | ROZPOCET
| VV |  | "vsakovací rýha" 10*0,8*1,5 |  | 12 | [13 empty] | VV | 2 | 2 | -1 | 0 | ROZPOCET
| VV |  | "rozšíření pro usaz.šachta" 1,2*1,2*1,5 |  | 2.16 | [13 empty] | VV | 2 | 2 | -1 | 0 | ROZPOCET
| VV |  | Součet |  | 14.16 | [13 empty] | VV | 2 | 4 | -1 | 1 | ROZPOCET
9 | K | 162701105 | Vodorovné přemístění do 10000 m výkopku/sypaniny z horniny tř. 1 až 4 | m3 | 5.7 |  | 0 | CS ÚRS 2014 01 |  |  | základní |  |  | 0 | 0 | 0 | 0 | 4 | K | 2 |  |  |  | ROZPOCET | 0 | 0 | 0 | 0 | 0 | 1 | 0 | 4 | -1592537434
| PP |  | Vodorovné přemístění výkopku nebo sypaniny po suchu na obvyklém dopravním prostředku, bez naložení výkopku, avšak se složením bez rozhrnutí z horniny tř. 1 až 4 na vzdálenost přes 9 000 do 10 000 m | [15 empty] | PP | 2
| VV |  | "odvoz přebytku výkopu na skládku vzd 15km" | [15 empty] | VV | 2 | 1 | -1 | 0 | ROZPOCET
| VV |  | "odkopávky a hloubení rýhy" 13+14,16 |  | 27.16 | [13 empty] | VV | 2 | 2 | -1 | 0 | ROZPOCET
| VV |  | "odpočet dosypávky a zásypy" -(10,9+10,56) |  | -21.46 | [13 empty] | VV | 2 | 2 | -1 | 0 | ROZPOCET
| VV |  | Součet |  | 5.7 | [13 empty] | VV | 2 | 4 | -1 | 1 | ROZPOCET
10 | K | 162701109 | Příplatek k vodorovnému přemístění výkopku/sypaniny z horniny tř. 1 až 4 ZKD 1000 m přes 10000 m | m3 | 28.5 |  | 0 | CS ÚRS 2014 01 |  |  | základní |  |  | 0 | 0 | 0 | 0 | 4 | K | 2 |  |  |  | ROZPOCET | 0 | 0 | 0 | 0 | 0 | 1 | 0 | 4 | -2000824824
| PP |  | Vodorovné přemístění výkopku nebo sypaniny po suchu na obvyklém dopravním prostředku, bez naložení výkopku, avšak se složením bez rozhrnutí z horniny tř. 1 až 4 na vzdálenost Příplatek k ceně za každých dalších i započatých 1 000 m | [15 empty] | PP | 2
| VV |  | "příplatek za 5km" 5,7*5 |  | 28.5 | [13 empty] | VV | 2 | 2 | -1 | 1 | ROZPOCET
11 | K | 171201201 | Uložení sypaniny na skládky | m3 | 5.7 |  | 0 | CS ÚRS 2014 01 |  |  | základní |  |  | 0 | 0 | 0 | 0 | 4 | K | 2 |  |  |  | ROZPOCET | 0 | 0 | 0 | 0 | 0 | 1 | 0 | 4 | -1792405287
| PP |  | Uložení sypaniny na skládky | [15 empty] | PP | 2
12 | K | 171201211 | Poplatek za uložení odpadu ze sypaniny na skládce (skládkovné) | t | 10.26 |  | 0 | CS ÚRS 2014 01 |  |  | základní |  |  | 0 | 0 | 0 | 0 | 4 | K | 2 |  |  |  | ROZPOCET | 0 | 0 | 0 | 0 | 0 | 1 | 0 | 4 | 2135154510
| PP |  | Uložení sypaniny poplatek za uložení sypaniny na skládce ( skládkovné ) | [15 empty] | PP | 2
| VV |  | 5,7*1,8 |  | 10.26 | [13 empty] | VV | 2 | 2 | -1 | 1 | ROZPOCET
13 | K | 174101101 | Zásyp jam, šachet rýh nebo kolem objektů sypaninou se zhutněním | m3 | 10.56 |  | 0 | CS ÚRS 2014 01 |  |  | základní |  |  | 0 | 0 | 0 | 0 | 4 | K | 2 |  |  |  | ROZPOCET | 0 | 0 | 0 | 0 | 0 | 1 | 0 | 4 | 861085881
| PP |  | Zásyp sypaninou z jakékoliv horniny s uložením výkopku ve vrstvách se zhutněním jam, šachet, rýh nebo kolem objektů v těchto vykopávkách | [15 empty] | PP | 2
| VV |  | zeminou z výkopu | [15 empty] | VV | 2 | 1 | -1 | 0 | ROZPOCET
| VV |  | "vsakovací rýha" 7*0,8*1,5 |  | 8.4 | [13 empty] | VV | 2 | 2 | -1 | 0 | ROZPOCET
| VV |  | "usazovací nádrž" 1,2*1,2*1,5 |  | 2.16 | [13 empty] | VV | 2 | 2 | -1 | 0 | ROZPOCET
| VV |  | Součet |  | 10.56 | [13 empty] | VV | 2 | 4 | -1 | 1 | ROZPOCET
14 | K | 175101101 | Obsypání potrubí bez prohození sypaniny z hornin tř. 1 až 4 uloženým do 3 m od kraje výkopu | m3 | 9.3 |  | 0 | CS ÚRS 2014 01 |  |  | základní |  |  | 0 | 0 | 0 | 0 | 4 | K | 2 |  |  |  | ROZPOCET | 0 | 0 | 0 | 0 | 0 | 1 | 0 | 4 | 1596486650
| PP |  | Obsypání potrubí sypaninou z vhodných hornin tř. 1 až 4 nebo materiálem připraveným podél výkopu ve vzdálenosti do 3 m od jeho kraje, pro jakoukoliv hloubku výkopu a míru zhutnění bez prohození sypaniny | [15 empty] | PP | 2
| VV |  | "vsakovací rýha z kameniva" 7*0,8*1,5 |  | 8.4 | [13 empty] | VV | 2 | 2 | -1 | 0 | ROZPOCET
| VV |  | "trubka od liniové vpusti do usaz.šachty" 2,5*0,8*0,45 |  | 0.9 | [13 empty] | VV | 2 | 2 | -1 | 0 | ROZPOCET
| VV |  | Součet |  | 9.3 | [13 empty] | VV | 2 | 4 | -1 | 1 | ROZPOCET
15 | M | 583373100 | štěrkopísek frakce 0-4 třída B | t | 1.8 |  | 0 | CS ÚRS 2014 01 |  |  | základní |  |  | 1 | 1.8 | 0 | 0 | 8 | M | 2 |  |  |  | ROZPOCET | 0 | 0 | 0 | 0 | 0 | 1 | 0 | 4 | 292317591
| PP |  | kamenivo přírodní těžené pro stavební účely PTK (drobné, hrubé, štěrkopísky) štěrkopísky ČSN 72 1511-2 frakce 0-4 Horní Řasnice | [15 empty] | PP | 2
| VV |  | "trubka od liniové vpusti do usaz.šachty" 0,9*2 |  | 1.8 | [13 empty] | VV | 2 | 2 | -1 | 1 | ROZPOCET
16 | M | 583439300 | kamenivo drcené hrubé frakce 16-32 | t | 1.8 |  | 0 | CS ÚRS 2014 01 |  |  | základní |  |  | 1 | 1.8 | 0 | 0 | 8 | M | 2 |  |  |  | ROZPOCET | 0 | 0 | 0 | 0 | 0 | 1 | 0 | 4 | 1637357763
| PP |  | kamenivo přírodní drcené hutné pro stavební účely PDK (drobné, hrubé a štěrkodrť) kamenivo drcené hrubé d>=2 a D<=45 mm (ČSN EN 13043 ) d>=2 a D>=4 mm (ČSN EN 12620, ČSN EN 13139 ) d>=1 a D>=2 mm (ČSN EN 13242) frakce 16-32 | [15 empty] | PP | 2
17 | K | 181301102 | Rozprostření ornice tl vrstvy do 150 mm pl do 500 m2 v rovině nebo ve svahu do 1:5 | m2 | 59.5 |  | 0 | CS ÚRS 2014 01 |  |  | základní |  |  | 0 | 0 | 0 | 0 | 4 | K | 2 |  |  |  | ROZPOCET | 0 | 0 | 0 | 0 | 0 | 1 | 0 | 4 | 1206586599
| PP |  | Rozprostření a urovnání ornice v rovině nebo ve svahu sklonu do 1:5 při souvislé ploše do 500 m2, tl. vrstvy přes 100 do 150 mm | [15 empty] | PP | 2
| VV |  | travnatým drnem uloženým na deponii, tl.15cm | [15 empty] | VV | 2 | 1 | -1 | 0 | ROZPOCET
| VV |  | "úprava povchu za obrubou" 95*0,5 |  | 47.5 | [13 empty] | VV | 2 | 2 | -1 | 0 | ROZPOCET
| VV |  | "zatravnění bývalého chodníku přechod Mírová" 12 |  | 12 | [13 empty] | VV | 2 | 2 | -1 | 0 | ROZPOCET
| VV |  | Součet |  | 59.5 | [13 empty] | VV | 2 | 4 | -1 | 1 | ROZPOCET
18 | K | 181951101 | Úprava pláně v hornině tř. 1 až 4 bez zhutnění | m2 | 59.5 |  | 0 | CS ÚRS 2014 01 |  |  | základní |  |  | 0 | 0 | 0 | 0 | 4 | K | 2 |  |  |  | ROZPOCET | 0 | 0 | 0 | 0 | 0 | 1 | 0 | 4 | 2013999636
| PP |  | Úprava pláně vyrovnáním výškových rozdílů v hornině tř. 1 až 4 bez zhutnění | [15 empty] | PP | 2
| VV |  | "pro rozprostření ornice" 95*0,5+12 |  | 59.5 | [13 empty] | VV | 2 | 2 | -1 | 1 | ROZPOCET
19 | K | 181951102 | Úprava pláně v hornině tř. 1 až 4 se zhutněním | m2 | 244 |  | 0 | CS ÚRS 2014 01 |  |  | základní |  |  | 0 | 0 | 0 | 0 | 4 | K | 2 |  |  |  | ROZPOCET | 0 | 0 | 0 | 0 | 0 | 1 | 0 | 4 | -216174021
| PP |  | Úprava pláně vyrovnáním výškových rozdílů v hornině tř. 1 až 4 se zhutněním | [15 empty] | PP | 2
| VV |  | plochy odměřeny v ACAD, příloha č. 2 situace | [15 empty] | VV | 2 | 1 | -1 | 0 | ROZPOCET
| VV |  | "chodníky a vjezd" 203+41 |  | 244 | [13 empty] | VV | 2 | 2 | -1 | 1 | ROZPOCET
| D | 2 | Zakládání |  |  |  | 0 | [5 empty] | 0 |  | 0.018786 |  | 0 | 1 | D | 1 |  |  |  | ROZPOCET | [6 empty] | 0
20 | K | 212755214 | Trativody z drenážních trubek plastových flexibilních D 100 mm bez lože | m | 14 |  | 0 | CS ÚRS 2014 01 |  |  | základní |  |  | 0.00049 | 0.00686 | 0 | 0 | 4 | K | 2 |  |  |  | ROZPOCET | 0 | 0 | 0 | 0 | 0 | 1 | 0 | 4 | -278878554
| PP |  | Trativody bez lože z drenážních trubek plastových flexibilních D 100 mm | [15 empty] | PP | 2
| VV |  | "2x trubka ve vsakovací rýze" 7,0*2 |  | 14 | [13 empty] | VV | 2 | 2 | -1 | 1 | ROZPOCET
21 | K | 213141131 | Zřízení vrstvy z geotextilie | m2 | 26.8 |  | 0 | CS ÚRS 2014 01 |  |  | základní |  |  | 0.0001 | 0.00268 | 0 | 0 | 4 | K | 2 |  |  |  | ROZPOCET | 0 | 0 | 0 | 0 | 0 | 1 | 0 | 4 | -1153008651
| PP |  | Zřízení vrstvy z geotextilie filtrační, separační, odvodňovací, ochranné, výztužné nebo protierozní | [15 empty] | PP | 2
| VV |  | "ochrana vsak.rýhy geotextilií" (1,0+0,8)*2*7,0+0,8*1,0*2 |  | 26.8 | [13 empty] | VV | 2 | 2 | -1 | 1 | ROZPOCET
22 | M | 693111460 | textilie 300 g/m2 | m2 | 30.82 |  | 0 | CS ÚRS 2014 01 |  |  | základní |  |  | 0.0003 | 0.009246 | 0 | 0 | 8 | M | 2 |  |  |  | ROZPOCET | 0 | 0 | 0 | 0 | 0 | 1 | 0 | 4 | 1151016125
| PP |  | textilie 300 g/m2 | [15 empty] | PP | 2
| VV |  | 26,8*1,15 'Přepočtené koeficientem množství |  | 30.82 | [13 empty] | VV | 2 | 2 | 0 | 1 | ROZPOCET
| D | 4 | Vodorovné konstrukce |  |  |  | 0 | [5 empty] | 0 |  | 0 |  | 0 | 1 | D | 1 |  |  |  | ROZPOCET | [6 empty] | 0
23 | K | 451573111 | Lože pod potrubí otevřený výkop ze štěrkopísku | m3 | 0.2 |  | 0 | CS ÚRS 2014 01 |  |  | základní |  |  | 0 | 0 | 0 | 0 | 4 | K | 2 |  |  |  | ROZPOCET | 0 | 0 | 0 | 0 | 0 | 1 | 0 | 4 | 59318945
| PP |  | Lože pod potrubí, stoky a drobné objekty v otevřeném výkopu z písku a štěrkopísku do 63 mm | [15 empty] | PP | 2
| VV |  | "trubka od liniové vpusti do usaz.šachty" 2,5*0,8*0,1 |  | 0.2 | [13 empty] | VV | 2 | 2 | -1 | 1 | ROZPOCET
24 | K | 452311151 | Podkladní desky z betonu prostého tř. C 20/25 otevřený výkop | m3 | 0.45 |  | 0 | CS ÚRS 2014 01 |  |  | základní |  |  | 0 | 0 | 0 | 0 | 4 | K | 2 |  |  |  | ROZPOCET | 0 | 0 | 0 | 0 | 0 | 1 | 0 | 4 | 282425103
| PP |  | Podkladní a zajišťovací konstrukce z betonu prostého v otevřeném výkopu desky pod potrubí, stoky a drobné objekty z betonu tř. C 20/25 | [15 empty] | PP | 2
| VV |  | "podkladní deska pro usazovací šachtu" 1,5*1,5*0,2 |  | 0.45 | [13 empty] | VV | 2 | 2 | -1 | 1 | ROZPOCET
| D | 5 | Komunikace |  |  |  | 0 | [5 empty] | 0 |  | 56.4537 |  | 0 | 1 | D | 1 |  |  |  | ROZPOCET | [6 empty] | 0
25 | K | 564851111 | Podklad ze štěrkodrtě ŠD tl 150 mm | m2 | 12 |  | 0 | CS ÚRS 2014 01 |  |  | základní |  |  | 0 | 0 | 0 | 0 | 4 | K | 2 |  |  |  | ROZPOCET | 0 | 0 | 0 | 0 | 0 | 1 | 0 | 4 | 288844898
| PP |  | Podklad ze štěrkodrti ŠD s rozprostřením a zhutněním, po zhutnění tl. 150 mm | [15 empty] | PP | 2
| VV |  | "vjezd" 12 |  | 12 | [13 empty] | VV | 2 | 2 | -1 | 1 | ROZPOCET
26 | K | 564861111 | Podklad ze štěrkodrtě ŠD tl 200 mm | m2 | 244 |  | 0 | CS ÚRS 2014 01 |  |  | základní |  |  | 0 | 0 | 0 | 0 | 4 | K | 2 |  |  |  | ROZPOCET | 0 | 0 | 0 | 0 | 0 | 1 | 0 | 4 | 1873855378
| PP |  | Podklad ze štěrkodrti ŠD s rozprostřením a zhutněním, po zhutnění tl. 200 mm | [15 empty] | PP | 2
| VV |  | plochy odměřeny v ACAD, příloha č. 2 situace | [15 empty] | VV | 2 | 1 | -1 | 0 | ROZPOCET
| VV |  | "chodníky" 203+41 |  | 244 | [13 empty] | VV | 2 | 2 | -1 | 1 | ROZPOCET
27 | K | 567122114 | Podklad ze směsi stmelené cementem SC C 8/10 (KSC I) tl 150 mm | m2 | 12 |  | 0 | CS ÚRS 2014 01 |  |  | základní |  |  | 0 | 0 | 0 | 0 | 4 | K | 2 |  |  |  | ROZPOCET | 0 | 0 | 0 | 0 | 0 | 1 | 0 | 4 | 50481008
| PP |  | Podklad ze směsi stmelené cementem bez dilatačních spár, s rozprostřením a zhutněním SC C 8/10 (KSC I), po zhutnění tl. 150 mm | [15 empty] | PP | 2
| VV |  | "vjezd" 12 |  | 12 | [13 empty] | VV | 2 | 2 | -1 | 1 | ROZPOCET
28 | K | 569903321 | Zřízení zemních krajnic bez zhutnění | m3 | 10.9 |  | 0 | CS ÚRS 2014 01 |  |  | základní |  |  | 0 | 0 | 0 | 0 | 4 | K | 2 |  |  |  | ROZPOCET | 0 | 0 | 0 | 0 | 0 | 1 | 0 | 4 | 1173984568
| PP |  | Zřízení zemních krajnic z hornin jakékoliv třídy bez zhutnění | [15 empty] | PP | 2
| VV |  | "dosypávky za obrubou zeminou z výkopu" (95+14)*0,1 |  | 10.9 | [13 empty] | VV | 2 | 2 | -1 | 1 | ROZPOCET
29 | K | 596211111 | Kladení zámkové dlažby komunikací pro pěší tl 60 mm skupiny A pl do 100 m2 | m2 | 235 |  | 0 | CS ÚRS 2014 01 |  |  | základní |  |  | 0.08425 | 19.7987 | 0 | 0 | 4 | K | 2 |  |  |  | ROZPOCET | 0 | 0 | 0 | 0 | 0 | 1 | 0 | 4 | 1182943468
| PP |  | Kladení dlažby z betonových zámkových dlaždic komunikací pro pěší s ložem z kameniva těženého nebo drceného tl. do 40 mm, s vyplněním spár s dvojitým hutněním, vibrováním a se smetením přebytečného materiálu na krajnici tl. 60 mm skupiny A, pro plochy přes 50 do 100 m2 | [15 empty] | PP | 2
| VV |  | plochy odměřeny v ACAD, příloha č. 2 situace | [15 empty] | VV | 2 | 1 | -1 | 0 | ROZPOCET
| VV |  | "nové chodníky" 203+41-12 |  | 232 | [13 empty] | VV | 2 | 2 | -1 | 0 | ROZPOCET
| VV |  | "předláždění napojení u žel. přejezdu" 3 |  | 3 | [13 empty] | VV | 2 | 2 | -1 | 0 | ROZPOCET
| VV |  | Součet |  | 235 | [13 empty] | VV | 2 | 4 | -1 | 1 | ROZPOCET
30 | M | 592451190 | dlažba zámková slepecká 20x10x6 cm barevná | m2 | 13.13 |  | 0 | CS ÚRS 2014 01 |  |  | základní |  |  | 0.146 | 1.917 | 0 | 0 | 8 | M | 2 |  |  |  | ROZPOCET | 0 | 0 | 0 | 0 | 0 | 1 | 0 | 4 | -973286555
| PP |  | dlaždice betonové dlažba zámková (ČSN EN 1338) dlažba zámková SLEPECKÁ 1 m2=50 kusů 20 x 10 x 6 barevná | [15 empty] | PP | 2
| VV |  | plochy odměřeny v ACAD, příloha č. 2 situace | [15 empty] | VV | 2 | 1 | -1 | 0 | ROZPOCET
| VV |  | "varovné a signální pásy přechodů pro chodce" (4,5+4,5+4)*1,01 |  | 13.13 | [13 empty] | VV | 2 | 2 | -1 | 1 | ROZPOCET
31 | M | 592451100 | dlažba skladebná 20x10x6 cm přírodní | m2 | 221.44 |  | 0 | CS ÚRS 2014 01 |  |  | základní |  |  | 0.14 | 31.0016 | 0 | 0 | 8 | M | 2 |  |  |  | ROZPOCET | 0 | 0 | 0 | 0 | 0 | 1 | 0 | 4 | -538765030
| PP |  | dlaždice betonové dlažba zámková (ČSN EN 1338) dlažba skladebná s fazetou, 1 m2=50 kusů 20 x 10 x 6 přírodní | [15 empty] | PP | 2
| VV |  | plochy odměřeny v ACAD, příloha č. 2 situace | [15 empty] | VV | 2 | 1 | -1 | 0 | ROZPOCET
| VV |  | "chodníky" (203+41)*1,01 |  | 246.44 | [13 empty] | VV | 2 | 2 | -1 | 0 | ROZPOCET
| VV |  | "odpočet vjezd" -12 |  | -12 | [13 empty] | VV | 2 | 2 | -1 | 0 | ROZPOCET
| VV |  | "odpočet reliféní dlažba" -13 |  | -13 | [13 empty] | VV | 2 | 2 | -1 | 0 | ROZPOCET
| VV |  | Součet |  | 221.44 | [13 empty] | VV | 2 | 4 | -1 | 1 | ROZPOCET
32 | K | 596212210 | Kladení zámkové dlažby pozemních komunikací tl 80 mm skupiny A pl do 50 m2 | m2 | 12 |  | 0 | CS ÚRS 2014 01 |  |  | základní |  |  | 0.10362 | 1.2434 | 0 | 0 | 4 | K | 2 |  |  |  | ROZPOCET | 0 | 0 | 0 | 0 | 0 | 1 | 0 | 4 | -376844756
| PP |  | Kladení dlažby z betonových zámkových dlaždic pozemních komunikací s ložem z kameniva těženého nebo drceného tl. do 50 mm, s vyplněním spár, s dvojitým hutněním vibrováním a se smetením přebytečného materiálu na krajnici tl. 80 mm skupiny A, pro plochy do 50 m2 | [15 empty] | PP | 2
| VV |  | "vjezd" 12 |  | 12 | [13 empty] | VV | 2 | 2 | -1 | 1 | ROZPOCET
33 | M | 592451230 | dlažba zámková 20x10x8 cm barevná | m2 | 3.03 |  | 0 | CS ÚRS 2014 01 |  |  | základní |  |  | 0.197 | 0.59691 | 0 | 0 | 8 | M | 2 |  |  |  | ROZPOCET | 0 | 0 | 0 | 0 | 0 | 1 | 0 | 4 | -668419693
| PP |  | dlaždice betonové dlažba zámková (ČSN EN 1338) dlažba zámková 1 m2=50 kusů 20 x 10 x 8 barevná | [15 empty] | PP | 2
| VV |  | "varovný pás vjezdu" 3*1,01 |  | 3.03 | [13 empty] | VV | 2 | 2 | -1 | 1 | ROZPOCET
34 | M | 592451090 | dlažba skladebná 20x10x8 cm přírodní | m2 | 9.09 |  | 0 | CS ÚRS 2014 01 |  |  | základní |  |  | 0.18 | 1.6362 | 0 | 0 | 8 | M | 2 |  |  |  | ROZPOCET | 0 | 0 | 0 | 0 | 0 | 1 | 0 | 4 | 2076156328
| PP |  | dlaždice betonové dlažba zámková (ČSN EN 1338) dlažba skladebná s fazetou, 1 m2=50 kusů 20 x 10 x 8 přírodní | [15 empty] | PP | 2
| VV |  | "vjezd" 9*1,01 |  | 9.09 | [13 empty] | VV | 2 | 2 | -1 | 1 | ROZPOCET
35 | K | 599142111 | Úprava zálivky dilatačních nebo pracovních spár v cementobetonovém krytu hl do 40 mm š do 40 mm | m | 116 |  | 0 | CS ÚRS 2014 01 |  |  | základní |  |  | 0.00224 | 0.25984 | 0 | 0 | 4 | K | 2 |  |  |  | ROZPOCET | 0 | 0 | 0 | 0 | 0 | 1 | 0 | 4 | 2021089694
| PP |  | Úprava zálivky dilatačních nebo pracovních spár v cementobetonovém krytu, hloubky do 40 mm, šířky přes 20 do 40 mm | [15 empty] | PP | 2
| VV |  | délky odměřeny v ACAD, příloha č. 2 situace | [15 empty] | VV | 2 | 1 | -1 | 0 | ROZPOCET
| VV |  | 98+18 |  | 116 | [13 empty] | VV | 2 | 2 | -1 | 1 | ROZPOCET
| D | 8 | Trubní vedení |  |  |  | 0 | [5 empty] | 0 |  | 3.185 |  | 0 | 1 | D | 1 |  |  |  | ROZPOCET | [6 empty] | 0
36 | K | 871315211 | Kanalizační potrubí z tvrdého PVC-systém KG tuhost třídy SN4 DN150 | m | 2.5 |  | 0 | CS ÚRS 2014 01 |  |  | základní |  |  | 0.00273 | 0.006825 | 0 | 0 | 4 | K | 2 |  |  |  | ROZPOCET | 0 | 0 | 0 | 0 | 0 | 1 | 0 | 4 | -501011312
| PP |  | Kanalizační potrubí z tvrdého PVC systém KG v otevřeném výkopu ve sklonu do 20 %, tuhost třídy SN 4 DN 150 | [15 empty] | PP | 2
| VV |  | "trubka od liniové vpusti do usaz.šachty" 2,5 |  | 2.5 | [13 empty] | VV | 2 | 2 | -1 | 1 | ROZPOCET
37 | K | 877355121 | Výřez a montáž tvarovek odbočných na potrubí z kanalizačních trub z PVC DN 200 | kus | 3 |  | 0 | CS ÚRS 2014 01 |  |  | základní |  |  | 7e-05 | 0.00021 | 0 | 0 | 4 | K | 2 |  |  |  | ROZPOCET | 0 | 0 | 0 | 0 | 0 | 1 | 0 | 4 | 1272217504
| PP |  | Výřez a montáž odbočné tvarovky na potrubí z trub z tvrdého PVC DN 200 | [15 empty] | PP | 2
| VV |  | "výřez do usaz.šachty pro přítok a odtok" | [15 empty] | VV | 2 | 1 | -1 | 0 | ROZPOCET
| VV |  | "přítok DN 150" 1 |  | 1 | [13 empty] | VV | 2 | 2 | -1 | 0 | ROZPOCET
| VV |  | "odtok DN 100" 2 |  | 2 | [13 empty] | VV | 2 | 2 | -1 | 0 | ROZPOCET
| VV |  | Součet |  | 3 | [13 empty] | VV | 2 | 4 | -1 | 1 | ROZPOCET
38 | K | 894411111R | Zřízení šachet z betonových dílců na potrubí DN do 200 dno beton tř. C 25/30 | kus | 1 |  | 0 |  |  |  | základní |  |  | 1.848 | 1.848 | 0 | 0 | 4 | K | 2 |  |  |  | ROZPOCET | 0 | 0 | 0 | 0 | 0 | 1 | 0 | 4 | -2031345343
| PP |  | Zřízení šachet z betonových dílců výšky vstupu do 1,50 m s obložením dna betonem tř. C 25/30, na potrubí DN do 200 | [15 empty] | PP | 2
| VV |  | "usazovací nádrž ze studničních dílců" 1 |  | 1 | [13 empty] | VV | 2 | 2 | -1 | 1 | ROZPOCET
39 | M | 592258160 | deska betonová zákrytová studniční TBH 120/7 cm (pro skruž D 100 cm) | kus | 1 |  | 0 | CS ÚRS 2014 01 |  |  | základní |  |  | 0.22 | 0.22 | 0 | 0 | 8 | M | 2 |  |  |  | ROZPOCET | 0 | 0 | 0 | 0 | 0 | 1 | 0 | 4 | 1360237548
| PP |  | prefabrikáty pro studně betonové a železobetonové zákrytové desky studniční rozměr: D/tl cm TBH 120/7 (pro skruž D 100 cm) | [15 empty] | PP | 2
40 | M | 592251020 | dílec betonový pro studny SR-F 1000x1000 D100x100x9 cm | kus | 1 |  | 0 | CS ÚRS 2014 01 |  |  | základní |  |  | 0.74 | 0.74 | 0 | 0 | 8 | M | 2 |  |  |  | ROZPOCET | 0 | 0 | 0 | 0 | 0 | 1 | 0 | 4 | 196003423
| PP |  | prefabrikáty pro studně betonové a železobetonové dílce pro studny SR-F 1000/1000 D100 x 100 x 9 | [15 empty] | PP | 2
41 | M | 592251010 | dílec betonový pro studny SR-F 1000x500 D100x50x9 cm | kus | 1 |  | 0 | CS ÚRS 2014 01 |  |  | základní |  |  | 0.37 | 0.37 | 0 | 0 | 8 | M | 2 |  |  |  | ROZPOCET | 0 | 0 | 0 | 0 | 0 | 1 | 0 | 4 | -300626572
| PP |  | prefabrikáty pro studně betonové a železobetonové dílce pro studny SR-F 1000/500 D100 x 50 x 9 | [15 empty] | PP | 2
| D | 9 | Ostatní konstrukce a práce-bourání |  |  |  | 0 | [5 empty] | 0 |  | 53.045 |  | 0.328 | 1 | D | 1 |  |  |  | ROZPOCET | [6 empty] | 0
42 | K | 915131112 | Vodorovné dopravní značení retroreflexní bílou barvou přechody pro chodce, šipky nebo symboly | m2 | 10.5 |  | 0 | CS ÚRS 2014 01 |  |  | základní |  |  | 0.00085 | 0.008925 | 0 | 0 | 4 | K | 2 |  |  |  | ROZPOCET | 0 | 0 | 0 | 0 | 0 | 1 | 0 | 4 | 2119328547
| PP |  | Vodorovné dopravní značení stříkané barvou přechody pro chodce, šipky, symboly bílé retroreflexní | [15 empty] | PP | 2
| VV |  | "přechod u ul. Křičkova" 7*3,0*0,5 |  | 10.5 | [13 empty] | VV | 2 | 2 | -1 | 1 | ROZPOCET
| VV |  | "přechod ul. Mírová" 7*3,0*0,5+2,0*0,5 |  | 11.5 | [13 empty] | VV | 2 | 2 | -1 | 0 | ROZPOCET
| VV |  | Součet |  | 22 | [13 empty] | VV | 2 | 4 | -1 | 0 | ROZPOCET
43 | K | 915621111 | Předznačení vodorovného plošného značení | m2 | 10.5 |  | 0 | CS ÚRS 2014 01 |  |  | základní |  |  | 1e-05 | 0.000105 | 0 | 0 | 4 | K | 2 |  |  |  | ROZPOCET | 0 | 0 | 0 | 0 | 0 | 1 | 0 | 4 | -1517521603
| PP |  | Předznačení pro vodorovné značení stříkané barvou nebo prováděné z nátěrových hmot plošné šipky, symboly, nápisy | [15 empty] | PP | 2
| VV |  | "přechod u ul. Křičkova" 7*3,0*0,5 |  | 10.5 | [13 empty] | VV | 2 | 2 | -1 | 1 | ROZPOCET
| VV |  | "přechod ul. Mírová" 7*3,0*0,5+2,0*0,5 |  | 11.5 | [13 empty] | VV | 2 | 2 | -1 | 0 | ROZPOCET
| VV |  | Součet |  | 22 | [13 empty] | VV | 2 | 4 | -1 | 0 | ROZPOCET
44 | K | 916131213 | Osazení silničního obrubníku betonového stojatého s boční opěrou do lože z betonu prostého | m | 116 |  | 0 | CS ÚRS 2014 01 |  |  | základní |  |  | 0.1554 | 18.0264 | 0 | 0 | 4 | K | 2 |  |  |  | ROZPOCET | 0 | 0 | 0 | 0 | 0 | 1 | 0 | 4 | 1864966569
| PP |  | Osazení silničního obrubníku betonového se zřízením lože, s vyplněním a zatřením spár cementovou maltou stojatého s boční opěrou z betonu prostého tř. C 12/15, do lože z betonu prostého téže značky | [15 empty] | PP | 2
| VV |  | délky odměřeny v ACAD, příloha č. 2 situace | [15 empty] | VV | 2 | 1 | -1 | 0 | ROZPOCET
| VV |  | "obruba silniční vč. obruby stáv.chodníku u žel.přejezdu" 98+18-8-5-5-7 |  | 91 | [13 empty] | VV | 2 | 2 | -1 | 0 | ROZPOCET
| VV |  | "obruba nájezdová" 6+3+3+5 |  | 17 | [13 empty] | VV | 2 | 2 | -1 | 0 | ROZPOCET
| VV |  | "obruba přechodová" 2+2+2+2 |  | 8 | [13 empty] | VV | 2 | 2 | -1 | 0 | ROZPOCET
| VV |  | Součet |  | 116 | [13 empty] | VV | 2 | 4 | -1 | 1 | ROZPOCET
45 | M | 592174650 | obrubník betonový silniční Standard 100x15x25 cm | kus | 91.91 |  | 0 | CS ÚRS 2014 01 |  |  | základní |  |  | 0.0821 | 7.5458 | 0 | 0 | 8 | M | 2 |  |  |  | ROZPOCET | 0 | 0 | 0 | 0 | 0 | 1 | 0 | 4 | -612852880
| PP |  | obrubníky betonové a železobetonové obrubník silniční Standard 100 x 15 x 25 | [15 empty] | PP | 2
| VV |  | 91*1,01 |  | 91.91 | [13 empty] | VV | 2 | 2 | -1 | 1 | ROZPOCET
46 | M | 592174680 | obrubník betonový silniční nájezdový Standard 100x15x15 cm | kus | 17.17 |  | 0 | CS ÚRS 2014 01 |  |  | základní |  |  | 0.0483 | 0.82931 | 0 | 0 | 8 | M | 2 |  |  |  | ROZPOCET | 0 | 0 | 0 | 0 | 0 | 1 | 0 | 4 | 2140514790
| PP |  | obrubníky betonové a železobetonové obrubník silniční nájezdový Standard 100 x 15 x 15 | [15 empty] | PP | 2
| VV |  | (6+3+3+5)*1,01 |  | 17.17 | [13 empty] | VV | 2 | 2 | -1 | 1 | ROZPOCET
47 | M | 592174690 | obrubník betonový silniční přechodový L + P Standard 100x15x15-25 cm | kus | 8.08 |  | 0 | CS ÚRS 2014 01 |  |  | základní |  |  | 0.064 | 0.51712 | 0 | 0 | 8 | M | 2 |  |  |  | ROZPOCET | 0 | 0 | 0 | 0 | 0 | 1 | 0 | 4 | -405718888
| PP |  | obrubníky betonové a železobetonové obrubník silniční přechodový L + P Standard 100 x 15 x 15-25 | [15 empty] | PP | 2
| VV |  | (2+2+2+2)*1,01 |  | 8.08 | [13 empty] | VV | 2 | 2 | -1 | 1 | ROZPOCET
48 | K | 916231213 | Osazení chodníkového obrubníku betonového stojatého s boční opěrou do lože z betonu prostého | m | 109 |  | 0 | CS ÚRS 2014 01 |  |  | základní |  |  | 0.1295 | 14.1155 | 0 | 0 | 4 | K | 2 |  |  |  | ROZPOCET | 0 | 0 | 0 | 0 | 0 | 1 | 0 | 4 | -1246976149
| PP |  | Osazení chodníkového obrubníku betonového se zřízením lože, s vyplněním a zatřením spár cementovou maltou stojatého s boční opěrou z betonu prostého tř. C 12/15, do lože z betonu prostého téže značky | [15 empty] | PP | 2
| VV |  | délky odměřeny v ACAD, příloha č. 2 situace | [15 empty] | VV | 2 | 1 | -1 | 0 | ROZPOCET
| VV |  | "vč. obruby u stáv. chodníku u žel. přejezdu" 95+14 |  | 109 | [13 empty] | VV | 2 | 2 | -1 | 1 | ROZPOCET
49 | M | 592174100 | obrubník betonový chodníkový ABO 100/10/25 II nat 100x10x25 cm | kus | 110.09 |  | 0 | CS ÚRS 2014 01 |  |  | základní |  |  | 0.058 | 6.3852 | 0 | 0 | 8 | M | 2 |  |  |  | ROZPOCET | 0 | 0 | 0 | 0 | 0 | 1 | 0 | 4 | 2144213361
| PP |  | obrubníky betonové a železobetonové chodníkové ABO 100/10/25 II 100 x 10 x 25 | [15 empty] | PP | 2
| VV |  | 109*1,01 |  | 110.09 | [13 empty] | VV | 2 | 2 | -1 | 1 | ROZPOCET
50 | K | 919735113 | Řezání stávajícího živičného krytu hl do 150 mm | m | 116 |  | 0 | CS ÚRS 2014 01 |  |  | základní |  |  | 0 | 0 | 0 | 0 | 4 | K | 2 |  |  |  | ROZPOCET | 0 | 0 | 0 | 0 | 0 | 1 | 0 | 4 | 121250571
| PP |  | Řezání stávajícího živičného krytu nebo podkladu hloubky přes 100 do 150 mm | [15 empty] | PP | 2
| VV |  | délky odměřeny v ACAD, příloha č. 2 situace | [15 empty] | VV | 2 | 1 | -1 | 0 | ROZPOCET
| VV |  | 98+18 |  | 116 | [13 empty] | VV | 2 | 2 | -1 | 1 | ROZPOCET
51 | K | 935931423 | Odvodnění polymerbetonovými žlaby pro zatížení D400 s roštem litinovým vnitřní š x hl 150x151 mm | m | 13 |  | 0 | CS ÚRS 2014 01 |  |  | základní |  |  | 0.43205 | 5.6166 | 0 | 0 | 4 | K | 2 |  |  |  | ROZPOCET | 0 | 0 | 0 | 0 | 0 | 1 | 0 | 4 | -328417504
| PP |  | Odvodnění polymerbetonovými žlaby pro zatížení D400 s roštem litinovým vnitřní š x hl 150x151 mm do bet.lože C20/25 | [15 empty] | PP | 2
| VV |  | "liniové odvodnění vč. odtokového dílce, podél chodníku pod žel. přejezdem" 13,0 |  | 13 | [13 empty] | VV | 2 | 2 | -1 | 1 | ROZPOCET
52 | K | 966006132 | Odstranění značek dopravních nebo orientačních se sloupky s betonovými patkami | kus | 4 |  | 0 | CS ÚRS 2014 01 |  |  | základní |  |  | 0 | 0 | 0.082 | 0.328 | 4 | K | 2 |  |  |  | ROZPOCET | 0 | 0 | 0 | 0 | 0 | 1 | 0 | 4 | -1832338284
| PP |  | Odstranění dopravních nebo orientačních značek se sloupkem s uložením hmot na vzdálenost do 20 m nebo s naložením na dopravní prostředek, se zásypem jam a jeho zhutněním s betonovou patkou | [15 empty] | PP | 2
| VV |  | "odstranění značek P4, nové budou osazeny na sloup VO" 2 |  | 2 | [13 empty] | VV | 2 | 2 | -1 | 0 | ROZPOCET
| VV |  | "odstranění značek P2 a P2+E2a, budou použity zpět" 1+1 |  | 2 | [13 empty] | VV | 2 | 2 | -1 | 0 | ROZPOCET
| VV |  | Součet |  | 4 | [13 empty] | VV | 2 | 4 | -1 | 1 | ROZPOCET
53 | K | 966007113 | Odstranění vodorovného značení frézováním barvy z plochy | m2 | 19 |  | 0 | CS ÚRS 2014 01 |  |  | základní |  |  | 0 | 0 | 0 | 0 | 4 | K | 2 |  |  |  | ROZPOCET | 0 | 0 | 0 | 0 | 0 | 1 | 0 | 4 | -224116046
| PP |  | Odstranění vodorovného dopravního značení frézováním značeného barvou plošného | [15 empty] | PP | 2
| VV |  | "stávající přechod pro chodce" 19 |  | 19 | [13 empty] | VV | 2 | 2 | -1 | 1 | ROZPOCET
| D | 997 | Přesun sutě |  |  |  | 0 | [5 empty] | 0 |  | 0 |  | 0 | 1 | D | 1 |  |  |  | ROZPOCET | [6 empty] | 0
54 | K | 997221551 | Vodorovná doprava suti do 1 km | t | 107.317 |  | 0 | CS ÚRS 2014 01 |  |  | základní |  |  | 0 | 0 | 0 | 0 | 4 | K | 2 |  |  |  | ROZPOCET | 0 | 0 | 0 | 0 | 0 | 1 | 0 | 4 | 419203653
| PP |  | Vodorovná doprava suti bez naložení, ale se složením a s hrubým urovnáním, na vzdálenost do 1 km | [15 empty] | PP | 2
| VV |  | "odvoz na skládky vzd 5km a 42km" | [15 empty] | VV | 2 | 1 | -1 | 0 | ROZPOCET
| VV |  | "dlažba plošná a zámková" 14,025+12,74 |  | 26.765 | [13 empty] | VV | 2 | 2 | -1 | 0 | ROZPOCET
| VV |  | "obruby" 22,55 |  | 22.55 | [13 empty] | VV | 2 | 2 | -1 | 0 | ROZPOCET
| VV |  | "podklady z vozovek" 35,015 |  | 35.015 | [13 empty] | VV | 2 | 2 | -1 | 0 | ROZPOCET
| VV |  | "živice" 22,987 |  | 22.987 | [13 empty] | VV | 2 | 2 | -1 | 0 | ROZPOCET
| VV |  | Součet |  | 107.317 | [13 empty] | VV | 2 | 4 | -1 | 1 | ROZPOCET
55 | K | 997221559 | Příplatek ZKD 1 km u vodorovné dopravy suti | t | 1279.787 |  | 0 | CS ÚRS 2014 01 |  |  | základní |  |  | 0 | 0 | 0 | 0 | 4 | K | 2 |  |  |  | ROZPOCET | 0 | 0 | 0 | 0 | 0 | 1 | 0 | 4 | 909586585
| PP |  | Vodorovná doprava suti bez naložení, ale se složením a s hrubým urovnáním Příplatek k ceně za každý další i započatý 1 km přes 1 km | [15 empty] | PP | 2
| VV |  | "příplatek za odvoz na skládku vzd 5km" | [15 empty] | VV | 2 | 1 | -1 | 0 | ROZPOCET
| VV |  | "dlažba plošná a zámková" (14,025+12,74)*4 |  | 107.06 | [13 empty] | VV | 2 | 2 | -1 | 0 | ROZPOCET
| VV |  | "obruby" 22,55*4 |  | 90.2 | [13 empty] | VV | 2 | 2 | -1 | 0 | ROZPOCET
| VV |  | "podklady z vozovek" 35,015*4 |  | 140.06 | [13 empty] | VV | 2 | 2 | -1 | 0 | ROZPOCET
| VV |  | "příplatek za odvoz na skládku vzd 42km" | [15 empty] | VV | 2 | 1 | -1 | 0 | ROZPOCET
| VV |  | "živice" 22,987*41 |  | 942.467 | [13 empty] | VV | 2 | 2 | -1 | 0 | ROZPOCET
| VV |  | Součet |  | 1279.787 | [13 empty] | VV | 2 | 4 | -1 | 1 | ROZPOCET
56 | K | 997221815 | Poplatek za uložení betonového odpadu na skládce (skládkovné) | t | 49.315 |  | 0 | CS ÚRS 2014 01 |  |  | základní |  |  | 0 | 0 | 0 | 0 | 4 | K | 2 |  |  |  | ROZPOCET | 0 | 0 | 0 | 0 | 0 | 1 | 0 | 4 | 1566121859
| PP |  | Poplatek za uložení stavebního odpadu na skládce (skládkovné) betonového | [15 empty] | PP | 2
| VV |  | "dlažba plošná a zámková" 14,025+12,74 |  | 26.765 | [13 empty] | VV | 2 | 2 | -1 | 0 | ROZPOCET
| VV |  | "obruby" 22,55 |  | 22.55 | [13 empty] | VV | 2 | 2 | -1 | 0 | ROZPOCET
| VV |  | Součet |  | 49.315 | [13 empty] | VV | 2 | 4 | -1 | 1 | ROZPOCET
57 | K | 997221845 | Poplatek za uložení odpadu z asfaltových povrchů na skládce (skládkovné) | t | 22.987 |  | 0 | CS ÚRS 2014 01 |  |  | základní |  |  | 0 | 0 | 0 | 0 | 4 | K | 2 |  |  |  | ROZPOCET | 0 | 0 | 0 | 0 | 0 | 1 | 0 | 4 | 96506002
| PP |  | Poplatek za uložení stavebního odpadu na skládce (skládkovné) z asfaltových povrchů | [15 empty] | PP | 2
| VV |  | "živice" 22,987 |  | 22.987 | [13 empty] | VV | 2 | 2 | -1 | 1 | ROZPOCET
58 | K | 997221855 | Poplatek za uložení odpadu z kameniva na skládce (skládkovné) | t | 35.015 |  | 0 | CS ÚRS 2014 01 |  |  | základní |  |  | 0 | 0 | 0 | 0 | 4 | K | 2 |  |  |  | ROZPOCET | 0 | 0 | 0 | 0 | 0 | 1 | 0 | 4 | -1544013154
| PP |  | Poplatek za uložení stavebního odpadu na skládce (skládkovné) z kameniva | [15 empty] | PP | 2
| VV |  | "podklady z vozovek" 35,015 |  | 35.015 | [13 empty] | VV | 2 | 2 | -1 | 1 | ROZPOCET
| D | 998 | Přesun hmot |  |  |  | 0 | [5 empty] | 0 |  | 0 |  | 0 | 1 | D | 1 |  |  |  | ROZPOCET | [6 empty] | 0
59 | K | 998223011 | Přesun hmot pro pozemní komunikace s krytem dlážděným | t | 116.303 |  | 0 | CS ÚRS 2014 01 |  |  | základní |  |  | 0 | 0 | 0 | 0 | 4 | K | 2 |  |  |  | ROZPOCET | 0 | 0 | 0 | 0 | 0 | 1 | 0 | 4 | -1397199381
| PP |  | Přesun hmot pro pozemní komunikace s krytem dlážděným dopravní vzdálenost do 200 m jakékoliv délky objektu | [15 empty] | PP | 2

## SO 102 - Chodník žel. pře...
| List obsahuje: |  | 1) Krycí list soupisu | 2) Rekapitulace |  |  | 3) Soupis prací | Zpět na list: | Rekapitulace stavby
{ECC06434-7D3B-43B0-94C4-6194C2184D6F}
2
| KRYCÍ LIST SOUPISU | [8 empty] | v --- níže se nacházejí doplnkové a pomocné údaje k sestavám --- v | [8 empty] | False
Stavba:
Pěší trasa Smetanova - železniční přejezd v Novém Městě na Moravě
Objekt:
SO 102 - Chodník žel. přejezd - Mírová - oprava
| KSO: |  |  |  |  | CC-CZ:
| Místo: |  |  |  |  | Datum: | 03.05.2014
| Zadavatel: |  |  |  |  | IČ: | 00294900
|  | Město Nové Město na Moravě |  |  |  | DIČ:
| Uchazeč: |  |  |  |  | IČ:
DIČ:
| Projektant: |  |  |  |  | IČ: | 87669455
|  | Ing. Šárka Vrbová |  |  |  | DIČ:
Poznámka:
| Cena bez DPH | [5 empty] | 0
|  |  | Základ daně |  |  | Sazba daně | Výše daně
| DPH | základní | 0 |  |  | 21% | 0
|  | snížená | 0 |  |  | 15% | 0
|  | zákl. přenesená | 0 |  |  | 21% | 0
|  | sníž. přenesená | 0 |  |  | 15% | 0
|  | nulová | 0 |  |  | 0% | 0
| Cena s DPH |  |  | v | CZK |  | 0
REKAPITULACE ČLENĚNÍ SOUPISU PRACÍ
Stavba:
Pěší trasa Smetanova - železniční přejezd v Novém Městě na Moravě
Objekt:
SO 102 - Chodník žel. přejezd - Mírová - oprava
Místo: | [5 empty] | Datum: | 03.05.2014
Zadavatel: |  |  | Město Nové Město na Moravě |  |  | Projektant: | Ing. Šárka Vrbová
Uchazeč:
Kód dílu - Popis | [6 empty] | Cena celkem [CZK]
Náklady soupisu celkem | [6 empty] | 0 | [12 empty] | -1
| HSV - Práce a dodávky HSV | [5 empty] | 0
| 1 - Zemní práce | [5 empty] | 0
| 5 - Komunikace | [5 empty] | 0
| 9 - Ostatní konstrukce a práce-bourání | [5 empty] | 0
| 997 - Přesun sutě | [5 empty] | 0
| 998 - Přesun hmot | [5 empty] | 0
SOUPIS PRACÍ
Stavba:
Pěší trasa Smetanova - železniční přejezd v Novém Městě na Moravě
Objekt:
SO 102 - Chodník žel. přejezd - Mírová - oprava
Místo: | [5 empty] | Datum: | 03.05.2014
Zadavatel: |  |  | Město Nové Město na Moravě |  |  | Projektant: | Ing. Šárka Vrbová
Uchazeč:
PČ | Typ | Kód | Popis | MJ | Množství | J.cena [CZK] | Cena celkem [CZK] | Cenová soustava |  | Poznámka | DPH | J. Nh [h] | Nh celkem [h] | J. hmotnost [t] | Hmotnost celkem [t] | J. suť [t] | Suť Celkem [t]
Náklady soupisu celkem | [6 empty] | 0 | [5 empty] | 0 |  | 48.5943 |  | 27.177 |  | D | -1 | [10 empty] | 0
| D | HSV | Práce a dodávky HSV |  |  |  | 0 | [5 empty] | 0 |  | 48.5943 |  | 27.177 | 1 | D | 0 |  |  |  | ROZPOCET | [6 empty] | 0
| D | 1 | Zemní práce |  |  |  | 0 | [5 empty] | 0 |  | 0 |  | 27.177 | 1 | D | 1 |  |  |  | ROZPOCET | [6 empty] | 0
1 | K | 113106123 | Rozebrání dlažeb komunikací pro pěší ze zámkových dlaždic | m2 | 27 |  | 0 | CS ÚRS 2014 01 |  |  | základní |  |  | 0 | 0 | 0.26 | 7.02 | 4 | K | 2 |  |  |  | ROZPOCET | 0 | 0 | 0 | 0 | 0 | 1 | 0 | 4 | -1979891534
| PP |  | Rozebrání dlažeb a dílců komunikací pro pěší, vozovek a ploch s přemístěním hmot na skládku na vzdálenost do 3 m nebo s naložením na dopravní prostředek komunikací pro pěší s ložem z kameniva nebo živice a s výplní spár ze zámkové dlažby | [15 empty] | PP | 2
| VV |  | plochy odměřeny v ACAD, příloha č. 2 situace | [15 empty] | VV | 2 | 1 | -1 | 0 | ROZPOCET
| VV |  | "stávající chodník z dlaždic 30/30" 27 |  | 27 | [13 empty] | VV | 2 | 2 | -1 | 1 | ROZPOCET
2 | K | 113107162 | Odstranění podkladu pl přes 50 do 200 m2 z kameniva drceného tl 200 mm | m2 | 27 |  | 0 | CS ÚRS 2014 01 |  |  | základní |  |  | 0 | 0 | 0.235 | 6.345 | 4 | K | 2 |  |  |  | ROZPOCET | 0 | 0 | 0 | 0 | 0 | 1 | 0 | 4 | 1711266279
| PP |  | Odstranění podkladů nebo krytů s přemístěním hmot na skládku na vzdálenost do 20 m nebo s naložením na dopravní prostředek v ploše jednotlivě přes 50 m2 do 200 m2 z kameniva hrubého drceného, o tl. vrstvy přes 100 do 200 mm | [15 empty] | PP | 2
| VV |  | "pod chodníkem ze zámkové dlažby" 27 |  | 27 | [13 empty] | VV | 2 | 2 | -1 | 1 | ROZPOCET
3 | K | 113107181 | Odstranění podkladu pl přes 50 do 200 m2 živičných tl 50 mm | m2 | 94 |  | 0 | CS ÚRS 2014 01 |  |  | základní |  |  | 0 | 0 | 0.098 | 9.212 | 4 | K | 2 |  |  |  | ROZPOCET | 0 | 0 | 0 | 0 | 0 | 1 | 0 | 4 | 764465330
| PP |  | Odstranění podkladů nebo krytů s přemístěním hmot na skládku na vzdálenost do 20 m nebo s naložením na dopravní prostředek v ploše jednotlivě přes 50 m2 do 200 m2 živičných, o tl. vrstvy do 50 mm | [15 empty] | PP | 2
| VV |  | "odstranění litého asfaltu" 94 |  | 94 | [13 empty] | VV | 2 | 2 | -1 | 1 | ROZPOCET
4 | K | 113204111 | Vytrhání obrub záhonových | m | 115 |  | 0 | CS ÚRS 2014 01 |  |  | základní |  |  | 0 | 0 | 0.04 | 4.6 | 4 | K | 2 |  |  |  | ROZPOCET | 0 | 0 | 0 | 0 | 0 | 1 | 0 | 4 | 434947240
| PP |  | Vytrhání obrub s vybouráním lože, s přemístěním hmot na skládku na vzdálenost do 3 m nebo s naložením na dopravní prostředek záhonových | [15 empty] | PP | 2
| VV |  | "délky odměřeny v ACAD, příloha č.2 situace" 115 |  | 115 | [13 empty] | VV | 2 | 2 | -1 | 1 | ROZPOCET
5 | K | 121101101 | Sejmutí ornice s přemístěním na vzdálenost do 50 m | m3 | 1.05 |  | 0 | CS ÚRS 2014 01 |  |  | základní |  |  | 0 | 0 | 0 | 0 | 4 | K | 2 |  |  |  | ROZPOCET | 0 | 0 | 0 | 0 | 0 | 1 | 0 | 4 | 154952124
| PP |  | Sejmutí ornice nebo lesní půdy s vodorovným přemístěním na hromady v místě upotřebení nebo na dočasné či trvalé skládky se složením, na vzdálenost do 50 m | [15 empty] | PP | 2
| VV |  | "sejmutí travnatého drnu v tl.15cm s ponecháním na deponii" 7*0,15 |  | 1.05 | [13 empty] | VV | 2 | 2 | -1 | 1 | ROZPOCET
6 | K | 181301102 | Rozprostření ornice tl vrstvy do 150 mm pl do 500 m2 v rovině nebo ve svahu do 1:5 | m2 | 7 |  | 0 | CS ÚRS 2014 01 |  |  | základní |  |  | 0 | 0 | 0 | 0 | 4 | K | 2 |  |  |  | ROZPOCET | 0 | 0 | 0 | 0 | 0 | 1 | 0 | 4 | 121709544
| PP |  | Rozprostření a urovnání ornice v rovině nebo ve svahu sklonu do 1:5 při souvislé ploše do 500 m2, tl. vrstvy přes 100 do 150 mm | [15 empty] | PP | 2
| VV |  | travnatým drnem uloženým na deponii, tl.15cm | [15 empty] | VV | 2 | 1 | -1 | 0 | ROZPOCET
| VV |  | "úprava povchu za obrubou" 7 |  | 7 | [13 empty] | VV | 2 | 2 | -1 | 1 | ROZPOCET
7 | K | 181951102 | Úprava pláně v hornině tř. 1 až 4 se zhutněním | m2 | 27 |  | 0 | CS ÚRS 2014 01 |  |  | základní |  |  | 0 | 0 | 0 | 0 | 4 | K | 2 |  |  |  | ROZPOCET | 0 | 0 | 0 | 0 | 0 | 1 | 0 | 4 | -129487458
| PP |  | Úprava pláně vyrovnáním výškových rozdílů v hornině tř. 1 až 4 se zhutněním | [15 empty] | PP | 2
| VV |  | plochy odměřeny v ACAD, příloha č. 2 situace | [15 empty] | VV | 2 | 1 | -1 | 0 | ROZPOCET
| VV |  | "plocha pod původní plošnou dlažbou" 27 |  | 27 | [13 empty] | VV | 2 | 2 | -1 | 1 | ROZPOCET
| D | 5 | Komunikace |  |  |  | 0 | [5 empty] | 0 |  | 27.5293 |  | 0 | 1 | D | 1 |  |  |  | ROZPOCET | [6 empty] | 0
8 | K | 564851111 | Podklad ze štěrkodrtě ŠD tl 150 mm | m2 | 29 |  | 0 | CS ÚRS 2014 01 |  |  | základní |  |  | 0 | 0 | 0 | 0 | 4 | K | 2 |  |  |  | ROZPOCET | 0 | 0 | 0 | 0 | 0 | 1 | 0 | 4 | 1672446384
| PP |  | Podklad ze štěrkodrti ŠD s rozprostřením a zhutněním, po zhutnění tl. 150 mm | [15 empty] | PP | 2
| VV |  | "pouze část pod bývalou dlažbou" 29 |  | 29 | [13 empty] | VV | 2 | 2 | -1 | 1 | ROZPOCET
9 | K | 596211111 | Kladení zámkové dlažby komunikací pro pěší tl 60 mm skupiny A pl do 100 m2 | m2 | 122 |  | 0 | CS ÚRS 2014 01 |  |  | základní |  |  | 0.08425 | 10.2785 | 0 | 0 | 4 | K | 2 |  |  |  | ROZPOCET | 0 | 0 | 0 | 0 | 0 | 1 | 0 | 4 | -2026871176
| PP |  | Kladení dlažby z betonových zámkových dlaždic komunikací pro pěší s ložem z kameniva těženého nebo drceného tl. do 40 mm, s vyplněním spár s dvojitým hutněním, vibrováním a se smetením přebytečného materiálu na krajnici tl. 60 mm skupiny A, pro plochy přes 50 do 100 m2 | [15 empty] | PP | 2
| VV |  | plochy odměřeny v ACAD, příloha č. 2 situace | [15 empty] | VV | 2 | 1 | -1 | 0 | ROZPOCET
| VV |  | "chodníky" 122 |  | 122 | [13 empty] | VV | 2 | 2 | -1 | 1 | ROZPOCET
10 | M | 592451100 | dlažba skladebná 20x10x6 cm přírodní | m2 | 123.22 |  | 0 | CS ÚRS 2014 01 |  |  | základní |  |  | 0.14 | 17.2508 | 0 | 0 | 8 | M | 2 |  |  |  | ROZPOCET | 0 | 0 | 0 | 0 | 0 | 1 | 0 | 4 | -81051165
| PP |  | dlaždice betonové dlažba zámková (ČSN EN 1338) dlažba skladebná s fazetou, 1 m2=50 kusů 20 x 10 x 6 přírodní | [15 empty] | PP | 2
| VV |  | plochy odměřeny v ACAD, příloha č. 2 situace | [15 empty] | VV | 2 | 1 | -1 | 0 | ROZPOCET
| VV |  | "chodníky" 122*1,01 |  | 123.22 | [13 empty] | VV | 2 | 2 | -1 | 1 | ROZPOCET
| D | 9 | Ostatní konstrukce a práce-bourání |  |  |  | 0 | [5 empty] | 0 |  | 21.065 |  | 0 | 1 | D | 1 |  |  |  | ROZPOCET | [6 empty] | 0
11 | K | 916231213 | Osazení chodníkového obrubníku betonového stojatého s boční opěrou do lože z betonu prostého | m | 112 |  | 0 | CS ÚRS 2014 01 |  |  | základní |  |  | 0.1295 | 14.504 | 0 | 0 | 4 | K | 2 |  |  |  | ROZPOCET | 0 | 0 | 0 | 0 | 0 | 1 | 0 | 4 | 1373241185
| PP |  | Osazení chodníkového obrubníku betonového se zřízením lože, s vyplněním a zatřením spár cementovou maltou stojatého s boční opěrou z betonu prostého tř. C 12/15, do lože z betonu prostého téže značky | [15 empty] | PP | 2
| VV |  | "délky odměřeny v ACAD, příloha č. 2 situace" 112 |  | 112 | [13 empty] | VV | 2 | 2 | -1 | 1 | ROZPOCET
12 | M | 592174100 | obrubník betonový chodníkový ABO 100/10/25 II nat 100x10x25 cm | kus | 113.12 |  | 0 | CS ÚRS 2014 01 |  |  | základní |  |  | 0.058 | 6.561 | 0 | 0 | 8 | M | 2 |  |  |  | ROZPOCET | 0 | 0 | 0 | 0 | 0 | 1 | 0 | 4 | -1092797375
| PP |  | obrubníky betonové a železobetonové chodníkové ABO 100/10/25 II 100 x 10 x 25 | [15 empty] | PP | 2
| VV |  | 112*1,01 |  | 113.12 | [13 empty] | VV | 2 | 2 | -1 | 1 | ROZPOCET
| D | 997 | Přesun sutě |  |  |  | 0 | [5 empty] | 0 |  | 0 |  | 0 | 1 | D | 1 |  |  |  | ROZPOCET | [6 empty] | 0
13 | K | 997221551 | Vodorovná doprava suti ze sypkých materiálů do 1 km | t | 27.177 |  | 0 | CS ÚRS 2014 01 |  |  | základní |  |  | 0 | 0 | 0 | 0 | 4 | K | 2 |  |  |  | ROZPOCET | 0 | 0 | 0 | 0 | 0 | 1 | 0 | 4 | 1526809587
| PP |  | Vodorovná doprava suti bez naložení, ale se složením a s hrubým urovnáním ze sypkých materiálů, na vzdálenost do 1 km | [15 empty] | PP | 2
| VV |  | "odvoz na skládky vzd 5km a 42km" | [15 empty] | VV | 2 | 1 | -1 | 0 | ROZPOCET
| VV |  | "dlažba plošná" 7,02 |  | 7.02 | [13 empty] | VV | 2 | 2 | -1 | 0 | ROZPOCET
| VV |  | "obruby" 4,6 |  | 4.6 | [13 empty] | VV | 2 | 2 | -1 | 0 | ROZPOCET
| VV |  | "podklady z vozovek" 6,345 |  | 6.345 | [13 empty] | VV | 2 | 2 | -1 | 0 | ROZPOCET
| VV |  | "živice" 9,212 |  | 9.212 | [13 empty] | VV | 2 | 2 | -1 | 0 | ROZPOCET
| VV |  | Součet |  | 27.177 | [13 empty] | VV | 2 | 4 | -1 | 1 | ROZPOCET
14 | K | 997221559 | Příplatek ZKD 1 km u vodorovné dopravy suti ze sypkých materiálů | t | 449.552 |  | 0 | CS ÚRS 2014 01 |  |  | základní |  |  | 0 | 0 | 0 | 0 | 4 | K | 2 |  |  |  | ROZPOCET | 0 | 0 | 0 | 0 | 0 | 1 | 0 | 4 | -333924359
| PP |  | Vodorovná doprava suti bez naložení, ale se složením a s hrubým urovnáním Příplatek k ceně za každý další i započatý 1 km přes 1 km | [15 empty] | PP | 2
| VV |  | "příplatek za odvoz na skládku vzd 5km" | [15 empty] | VV | 2 | 1 | -1 | 0 | ROZPOCET
| VV |  | "dlažba plošná" 7,02*4 |  | 28.08 | [13 empty] | VV | 2 | 2 | -1 | 0 | ROZPOCET
| VV |  | "obruby" 4,6*4 |  | 18.4 | [13 empty] | VV | 2 | 2 | -1 | 0 | ROZPOCET
| VV |  | "podklady z vozovek" 6,345*4 |  | 25.38 | [13 empty] | VV | 2 | 2 | -1 | 0 | ROZPOCET
| VV |  | "příplatek za odvoz na skládku vzd 42km" | [15 empty] | VV | 2 | 1 | -1 | 0 | ROZPOCET
| VV |  | "živice" 9,212*41 |  | 377.692 | [13 empty] | VV | 2 | 2 | -1 | 0 | ROZPOCET
| VV |  | Součet |  | 449.552 | [13 empty] | VV | 2 | 4 | -1 | 1 | ROZPOCET
15 | K | 997221815 | Poplatek za uložení betonového odpadu na skládce (skládkovné) | t | 11.62 |  | 0 | CS ÚRS 2014 01 |  |  | základní |  |  | 0 | 0 | 0 | 0 | 4 | K | 2 |  |  |  | ROZPOCET | 0 | 0 | 0 | 0 | 0 | 1 | 0 | 4 | 1035348873
| PP |  | Poplatek za uložení stavebního odpadu na skládce (skládkovné) betonového | [15 empty] | PP | 2
| VV |  | "dlažba plošná" 7,02 |  | 7.02 | [13 empty] | VV | 2 | 2 | -1 | 0 | ROZPOCET
| VV |  | "obruby" 4,6 |  | 4.6 | [13 empty] | VV | 2 | 2 | -1 | 0 | ROZPOCET
| VV |  | Součet |  | 11.62 | [13 empty] | VV | 2 | 4 | -1 | 1 | ROZPOCET
16 | K | 997221845 | Poplatek za uložení odpadu z asfaltových povrchů na skládce (skládkovné) | t | 9.212 |  | 0 | CS ÚRS 2014 01 |  |  | základní |  |  | 0 | 0 | 0 | 0 | 4 | K | 2 |  |  |  | ROZPOCET | 0 | 0 | 0 | 0 | 0 | 1 | 0 | 4 | 906824314
| PP |  | Poplatek za uložení stavebního odpadu na skládce (skládkovné) z asfaltových povrchů | [15 empty] | PP | 2
| VV |  | "živice" 9,212 |  | 9.212 | [13 empty] | VV | 2 | 2 | -1 | 1 | ROZPOCET
17 | K | 997221855 | Poplatek za uložení odpadu z kameniva na skládce (skládkovné) | t | 6.345 |  | 0 | CS ÚRS 2014 01 |  |  | základní |  |  | 0 | 0 | 0 | 0 | 4 | K | 2 |  |  |  | ROZPOCET | 0 | 0 | 0 | 0 | 0 | 1 | 0 | 4 | 1700787976
| PP |  | Poplatek za uložení stavebního odpadu na skládce (skládkovné) z kameniva | [15 empty] | PP | 2
| VV |  | "podklady z vozovek" 6,345 |  | 6.345 | [13 empty] | VV | 2 | 2 | -1 | 1 | ROZPOCET
| D | 998 | Přesun hmot |  |  |  | 0 | [5 empty] | 0 |  | 0 |  | 0 | 1 | D | 1 |  |  |  | ROZPOCET | [6 empty] | 0
18 | K | 998223011 | Přesun hmot pro pozemní komunikace s krytem dlážděným | t | 48.594 |  | 0 | CS ÚRS 2014 01 |  |  | základní |  |  | 0 | 0 | 0 | 0 | 4 | K | 2 |  |  |  | ROZPOCET | 0 | 0 | 0 | 0 | 0 | 1 | 0 | 4 | 283590883
| PP |  | Přesun hmot pro pozemní komunikace s krytem dlážděným dopravní vzdálenost do 200 m jakékoliv délky objektu | [15 empty] | PP | 2

## SO 105 - Propojovací chod...
| List obsahuje: |  | 1) Krycí list soupisu | 2) Rekapitulace |  |  | 3) Soupis prací | Zpět na list: | Rekapitulace stavby
{6D5CCD5C-2EF1-4DD8-829B-9C0F0A3BD524}
2
| KRYCÍ LIST SOUPISU | [8 empty] | v --- níže se nacházejí doplnkové a pomocné údaje k sestavám --- v | [8 empty] | False
Stavba:
Pěší trasa Smetanova - železniční přejezd v Novém Městě na Moravě
Objekt:
SO 105 - Propojovací chodník BD č. 1011 - ul. Křičkova
| KSO: |  |  |  |  | CC-CZ:
| Místo: |  |  |  |  | Datum: | 03.05.2014
| Zadavatel: |  |  |  |  | IČ: | 00294900
|  | Město Nové Město na Moravě |  |  |  | DIČ:
| Uchazeč: |  |  |  |  | IČ:
DIČ:
| Projektant: |  |  |  |  | IČ: | 87669455
|  | Ing. Šárka Vrbová |  |  |  | DIČ:
Poznámka:
| Cena bez DPH | [5 empty] | 0
|  |  | Základ daně |  |  | Sazba daně | Výše daně
| DPH | základní | 0 |  |  | 21% | 0
|  | snížená | 0 |  |  | 15% | 0
|  | zákl. přenesená | 0 |  |  | 21% | 0
|  | sníž. přenesená | 0 |  |  | 15% | 0
|  | nulová | 0 |  |  | 0% | 0
| Cena s DPH |  |  | v | CZK |  | 0
REKAPITULACE ČLENĚNÍ SOUPISU PRACÍ
Stavba:
Pěší trasa Smetanova - železniční přejezd v Novém Městě na Moravě
Objekt:
SO 105 - Propojovací chodník BD č. 1011 - ul. Křičkova
Místo: | [5 empty] | Datum: | 03.05.2014
Zadavatel: |  |  | Město Nové Město na Moravě |  |  | Projektant: | Ing. Šárka Vrbová
Uchazeč:
Kód dílu - Popis | [6 empty] | Cena celkem [CZK]
Náklady soupisu celkem | [6 empty] | 0 | [12 empty] | -1
| HSV - Práce a dodávky HSV | [5 empty] | 0
| 1 - Zemní práce | [5 empty] | 0
| 5 - Komunikace | [5 empty] | 0
| 9 - Ostatní konstrukce a práce-bourání | [5 empty] | 0
| 997 - Přesun sutě | [5 empty] | 0
| 998 - Přesun hmot | [5 empty] | 0
SOUPIS PRACÍ
Stavba:
Pěší trasa Smetanova - železniční přejezd v Novém Městě na Moravě
Objekt:
SO 105 - Propojovací chodník BD č. 1011 - ul. Křičkova
Místo: | [5 empty] | Datum: | 03.05.2014
Zadavatel: |  |  | Město Nové Město na Moravě |  |  | Projektant: | Ing. Šárka Vrbová
Uchazeč:
PČ | Typ | Kód | Popis | MJ | Množství | J.cena [CZK] | Cena celkem [CZK] | Cenová soustava |  | Poznámka | DPH | J. Nh [h] | Nh celkem [h] | J. hmotnost [t] | Hmotnost celkem [t] | J. suť [t] | Suť Celkem [t]
Náklady soupisu celkem | [6 empty] | 0 | [5 empty] | 0 |  | 14.1046 |  | 0.41 |  | D | -1 | [10 empty] | 0
| D | HSV | Práce a dodávky HSV |  |  |  | 0 | [5 empty] | 0 |  | 14.1046 |  | 0.41 | 1 | D | 0 |  |  |  | ROZPOCET | [6 empty] | 0
| D | 1 | Zemní práce |  |  |  | 0 | [5 empty] | 0 |  | 0 |  | 0.41 | 1 | D | 1 |  |  |  | ROZPOCET | [6 empty] | 0
1 | K | 113202111 | Vytrhání obrub krajníků obrubníků stojatých | m | 2 |  | 0 | CS ÚRS 2014 01 |  |  | základní |  |  | 0 | 0 | 0.205 | 0.41 | 4 | K | 2 |  |  |  | ROZPOCET | 0 | 0 | 0 | 0 | 0 | 1 | 0 | 4 | -2137855936
| PP |  | Vytrhání obrub s vybouráním lože, s přemístěním hmot na skládku na vzdálenost do 3 m nebo s naložením na dopravní prostředek z krajníků nebo obrubníků stojatých | [15 empty] | PP | 2
| VV |  | délky odměřeny v ACAD, příloha č. 2 situace | [15 empty] | VV | 2 | 1 | -1 | 0 | ROZPOCET
| VV |  | "u chodníku ul. Křičkova" 2 |  | 2 | [13 empty] | VV | 2 | 2 | -1 | 1 | ROZPOCET
2 | K | 121101101 | Sejmutí ornice s přemístěním na vzdálenost do 50 m | m3 | 6.3 |  | 0 | CS ÚRS 2014 01 |  |  | základní |  |  | 0 | 0 | 0 | 0 | 4 | K | 2 |  |  |  | ROZPOCET | 0 | 0 | 0 | 0 | 0 | 1 | 0 | 4 | 1578380511
| PP |  | Sejmutí ornice nebo lesní půdy s vodorovným přemístěním na hromady v místě upotřebení nebo na dočasné či trvalé skládky se složením, na vzdálenost do 50 m | [15 empty] | PP | 2
| VV |  | "sejmutí travnatého drnu v tl.15cm s ponecháním na deponii" 42*0,15 |  | 6.3 | [13 empty] | VV | 2 | 2 | -1 | 1 | ROZPOCET
3 | K | 122201101 | Odkopávky a prokopávky nezapažené v hornině tř. 3 objem do 100 m3 | m3 | 6.3 |  | 0 | CS ÚRS 2014 01 |  |  | základní |  |  | 0 | 0 | 0 | 0 | 4 | K | 2 |  |  |  | ROZPOCET | 0 | 0 | 0 | 0 | 0 | 1 | 0 | 4 | 1522538967
| PP |  | Odkopávky a prokopávky nezapažené s přehozením výkopku na vzdálenost do 3 m nebo s naložením na dopravní prostředek v hornině tř. 3 do 100 m3 | [15 empty] | PP | 2
| VV |  | 42*0,15 |  | 6.3 | [13 empty] | VV | 2 | 2 | -1 | 1 | ROZPOCET
4 | K | 162701105 | Vodorovné přemístění do 10000 m výkopku/sypaniny z horniny tř. 1 až 4 | m3 | 2.4 |  | 0 | CS ÚRS 2014 01 |  |  | základní |  |  | 0 | 0 | 0 | 0 | 4 | K | 2 |  |  |  | ROZPOCET | 0 | 0 | 0 | 0 | 0 | 1 | 0 | 4 | 1965515814
| PP |  | Vodorovné přemístění výkopku nebo sypaniny po suchu na obvyklém dopravním prostředku, bez naložení výkopku, avšak se složením bez rozhrnutí z horniny tř. 1 až 4 na vzdálenost přes 9 000 do 10 000 m | [15 empty] | PP | 2
| VV |  | "odvoz přebytku výkopu na skládku vzd 15km" | [15 empty] | VV | 2 | 1 | -1 | 0 | ROZPOCET
| VV |  | "odkopávky" 6,3 |  | 6.3 | [13 empty] | VV | 2 | 2 | -1 | 0 | ROZPOCET
| VV |  | "odpočet dosypávky za obrubou" -3,9 |  | -3.9 | [13 empty] | VV | 2 | 2 | -1 | 0 | ROZPOCET
| VV |  | Součet |  | 2.4 | [13 empty] | VV | 2 | 4 | -1 | 1 | ROZPOCET
5 | K | 162701109 | Příplatek k vodorovnému přemístění výkopku/sypaniny z horniny tř. 1 až 4 ZKD 1000 m přes 10000 m | m3 | 12 |  | 0 | CS ÚRS 2014 01 |  |  | základní |  |  | 0 | 0 | 0 | 0 | 4 | K | 2 |  |  |  | ROZPOCET | 0 | 0 | 0 | 0 | 0 | 1 | 0 | 4 | -638015174
| PP |  | Vodorovné přemístění výkopku nebo sypaniny po suchu na obvyklém dopravním prostředku, bez naložení výkopku, avšak se složením bez rozhrnutí z horniny tř. 1 až 4 na vzdálenost Příplatek k ceně za každých dalších i započatých 1 000 m | [15 empty] | PP | 2
| VV |  | "příplatek za 5km" 2,4*5 |  | 12 | [13 empty] | VV | 2 | 2 | -1 | 1 | ROZPOCET
6 | K | 171201201 | Uložení sypaniny na skládky | m3 | 2.4 |  | 0 | CS ÚRS 2014 01 |  |  | základní |  |  | 0 | 0 | 0 | 0 | 4 | K | 2 |  |  |  | ROZPOCET | 0 | 0 | 0 | 0 | 0 | 1 | 0 | 4 | -3953529
| PP |  | Uložení sypaniny na skládky | [15 empty] | PP | 2
7 | K | 171201211 | Poplatek za uložení odpadu ze sypaniny na skládce (skládkovné) | t | 4.32 |  | 0 | CS ÚRS 2014 01 |  |  | základní |  |  | 0 | 0 | 0 | 0 | 4 | K | 2 |  |  |  | ROZPOCET | 0 | 0 | 0 | 0 | 0 | 1 | 0 | 4 | 2140602847
| PP |  | Uložení sypaniny poplatek za uložení sypaniny na skládce ( skládkovné ) | [15 empty] | PP | 2
| VV |  | 2,4*1,8 |  | 4.32 | [13 empty] | VV | 2 | 2 | -1 | 1 | ROZPOCET
8 | K | 181301102 | Rozprostření ornice tl vrstvy do 150 mm pl do 500 m2 v rovině nebo ve svahu do 1:5 | m2 | 42 |  | 0 | CS ÚRS 2014 01 |  |  | základní |  |  | 0 | 0 | 0 | 0 | 4 | K | 2 |  |  |  | ROZPOCET | 0 | 0 | 0 | 0 | 0 | 1 | 0 | 4 | 1688132965
| PP |  | Rozprostření a urovnání ornice v rovině nebo ve svahu sklonu do 1:5 při souvislé ploše do 500 m2, tl. vrstvy přes 100 do 150 mm | [15 empty] | PP | 2
| VV |  | travnatým drnem uloženým na deponii, tl.15cm | [15 empty] | VV | 2 | 1 | -1 | 0 | ROZPOCET
| VV |  | "úprava povchu za obrubou a přilehlém okolí" 42 |  | 42 | [13 empty] | VV | 2 | 2 | -1 | 1 | ROZPOCET
9 | K | 181951102 | Úprava pláně v hornině tř. 1 až 4 se zhutněním | m2 | 42 |  | 0 | CS ÚRS 2014 01 |  |  | základní |  |  | 0 | 0 | 0 | 0 | 4 | K | 2 |  |  |  | ROZPOCET | 0 | 0 | 0 | 0 | 0 | 1 | 0 | 4 | 242963947
| PP |  | Úprava pláně vyrovnáním výškových rozdílů v hornině tř. 1 až 4 se zhutněním | [15 empty] | PP | 2
| D | 5 | Komunikace |  |  |  | 0 | [5 empty] | 0 |  | 6.7695 |  | 0 | 1 | D | 1 |  |  |  | ROZPOCET | [6 empty] | 0
10 | K | 564851111 | Podklad ze štěrkodrtě ŠD tl 150 mm | m2 | 30 |  | 0 | CS ÚRS 2014 01 |  |  | základní |  |  | 0 | 0 | 0 | 0 | 4 | K | 2 |  |  |  | ROZPOCET | 0 | 0 | 0 | 0 | 0 | 1 | 0 | 4 | 1804455532
| PP |  | Podklad ze štěrkodrti ŠD s rozprostřením a zhutněním, po zhutnění tl. 150 mm | [15 empty] | PP | 2
| VV |  | "plocha odměřena v ACAD, příloha č. 2 situace" 30 |  | 30 | [13 empty] | VV | 2 | 2 | -1 | 1 | ROZPOCET
11 | K | 569903321 | Zřízení zemních krajnic bez zhutnění | m3 | 3.9 |  | 0 | CS ÚRS 2014 01 |  |  | základní |  |  | 0 | 0 | 0 | 0 | 4 | K | 2 |  |  |  | ROZPOCET | 0 | 0 | 0 | 0 | 0 | 1 | 0 | 4 | 918420260
| PP |  | Zřízení zemních krajnic z hornin jakékoliv třídy bez zhutnění | [15 empty] | PP | 2
| VV |  | "dosypávky za obrubou zeminou z výkopu" 39*0,1 |  | 3.9 | [13 empty] | VV | 2 | 2 | -1 | 1 | ROZPOCET
12 | K | 596211111 | Kladení zámkové dlažby komunikací pro pěší tl 60 mm skupiny A pl do 100 m2 | m2 | 30 |  | 0 | CS ÚRS 2014 01 |  |  | základní |  |  | 0.08425 | 2.5275 | 0 | 0 | 4 | K | 2 |  |  |  | ROZPOCET | 0 | 0 | 0 | 0 | 0 | 1 | 0 | 4 | -1918021929
| PP |  | Kladení dlažby z betonových zámkových dlaždic komunikací pro pěší s ložem z kameniva těženého nebo drceného tl. do 40 mm, s vyplněním spár s dvojitým hutněním, vibrováním a se smetením přebytečného materiálu na krajnici tl. 60 mm skupiny A, pro plochy přes 50 do 100 m2 | [15 empty] | PP | 2
| VV |  | "plocha odměřena v ACAD, příloha č. 2 situace" 30 |  | 30 | [13 empty] | VV | 2 | 2 | -1 | 1 | ROZPOCET
13 | M | 592451100 | dlažba skladebná 20x10x6 cm přírodní | m2 | 30.3 |  | 0 | CS ÚRS 2014 01 |  |  | základní |  |  | 0.14 | 4.242 | 0 | 0 | 8 | M | 2 |  |  |  | ROZPOCET | 0 | 0 | 0 | 0 | 0 | 1 | 0 | 4 | 1805559172
| PP |  | dlaždice betonové dlažba zámková (ČSN EN 1338) dlažba skladebná s fazetou, 1 m2=50 kusů 20 x 10 x 6 přírodní | [15 empty] | PP | 2
| VV |  | "plocha odměřena v ACAD, příloha č. 2 situace" 30*1,01 |  | 30.3 | [13 empty] | VV | 2 | 2 | -1 | 1 | ROZPOCET
| D | 9 | Ostatní konstrukce a práce-bourání |  |  |  | 0 | [5 empty] | 0 |  | 7.3351 |  | 0 | 1 | D | 1 |  |  |  | ROZPOCET | [6 empty] | 0
14 | K | 916231213 | Osazení chodníkového obrubníku betonového stojatého s boční opěrou do lože z betonu prostého | m | 39 |  | 0 | CS ÚRS 2014 01 |  |  | základní |  |  | 0.1295 | 5.0505 | 0 | 0 | 4 | K | 2 |  |  |  | ROZPOCET | 0 | 0 | 0 | 0 | 0 | 1 | 0 | 4 | -699965359
| PP |  | Osazení chodníkového obrubníku betonového se zřízením lože, s vyplněním a zatřením spár cementovou maltou stojatého s boční opěrou z betonu prostého tř. C 12/15, do lože z betonu prostého téže značky | [15 empty] | PP | 2
| VV |  | délky odměřeny v ACAD, příloha č. 2 situace | [15 empty] | VV | 2 | 1 | -1 | 0 | ROZPOCET
| VV |  | 20+19 |  | 39 | [13 empty] | VV | 2 | 2 | -1 | 1 | ROZPOCET
15 | M | 592174100 | obrubník betonový chodníkový ABO 100/10/25 II nat 100x10x25 cm | kus | 39.39 |  | 0 | CS ÚRS 2014 01 |  |  | základní |  |  | 0.058 | 2.2846 | 0 | 0 | 8 | M | 2 |  |  |  | ROZPOCET | 0 | 0 | 0 | 0 | 0 | 1 | 0 | 4 | 721958025
| PP |  | obrubníky betonové a železobetonové chodníkové ABO 100/10/25 II 100 x 10 x 25 | [15 empty] | PP | 2
| VV |  | 39*1,01 |  | 39.39 | [13 empty] | VV | 2 | 2 | -1 | 1 | ROZPOCET
| D | 997 | Přesun sutě |  |  |  | 0 | [5 empty] | 0 |  | 0 |  | 0 | 1 | D | 1 |  |  |  | ROZPOCET | [6 empty] | 0
16 | K | 997221551 | Vodorovná doprava suti do 1 km | t | 0.266 |  | 0 | CS ÚRS 2014 01 |  |  | základní |  |  | 0 | 0 | 0 | 0 | 4 | K | 2 |  |  |  | ROZPOCET | 0 | 0 | 0 | 0 | 0 | 1 | 0 | 4 | -768107039
| PP |  | Vodorovná doprava suti bez naložení, ale se složením a s hrubým urovnáním, na vzdálenost do 1 km | [15 empty] | PP | 2
| VV |  | "odvoz na skládky vzd 5km" | [15 empty] | VV | 2 | 1 | -1 | 0 | ROZPOCET
| VV |  | "obruby" 0,266 |  | 0.266 | [13 empty] | VV | 2 | 2 | -1 | 1 | ROZPOCET
17 | K | 997221559 | Příplatek ZKD 1 km u vodorovné dopravy suti | t | 1.064 |  | 0 | CS ÚRS 2014 01 |  |  | základní |  |  | 0 | 0 | 0 | 0 | 4 | K | 2 |  |  |  | ROZPOCET | 0 | 0 | 0 | 0 | 0 | 1 | 0 | 4 | -338663444
| PP |  | Vodorovná doprava suti bez naložení, ale se složením a s hrubým urovnáním Příplatek k ceně za každý další i započatý 1 km přes 1 km | [15 empty] | PP | 2
| VV |  | "příplatek za odvoz na skládku vzd 5km" | [15 empty] | VV | 2 | 1 | -1 | 0 | ROZPOCET
| VV |  | "obruby" 0,266*4 |  | 1.064 | [13 empty] | VV | 2 | 2 | -1 | 1 | ROZPOCET
18 | K | 997221815 | Poplatek za uložení betonového odpadu na skládce (skládkovné) | t | 0.266 |  | 0 | CS ÚRS 2014 01 |  |  | základní |  |  | 0 | 0 | 0 | 0 | 4 | K | 2 |  |  |  | ROZPOCET | 0 | 0 | 0 | 0 | 0 | 1 | 0 | 4 | -1741760444
| PP |  | Poplatek za uložení stavebního odpadu na skládce (skládkovné) betonového | [15 empty] | PP | 2
| VV |  | "obruby" 0,266 |  | 0.266 | [13 empty] | VV | 2 | 2 | -1 | 1 | ROZPOCET
| D | 998 | Přesun hmot |  |  |  | 0 | [5 empty] | 0 |  | 0 |  | 0 | 1 | D | 1 |  |  |  | ROZPOCET | [6 empty] | 0
19 | K | 998223011 | Přesun hmot pro pozemní komunikace s krytem dlážděným | t | 14.105 |  | 0 | CS ÚRS 2014 01 |  |  | základní |  |  | 0 | 0 | 0 | 0 | 4 | K | 2 |  |  |  | ROZPOCET | 0 | 0 | 0 | 0 | 0 | 1 | 0 | 4 | -1632597677
| PP |  | Přesun hmot pro pozemní komunikace s krytem dlážděným dopravní vzdálenost do 200 m jakékoliv délky objektu | [15 empty] | PP | 2

## SO 401 - Osvětlení přecho...
| List obsahuje: |  | 1) Krycí list soupisu | 2) Rekapitulace |  |  | 3) Soupis prací | Zpět na list: | Rekapitulace stavby
{5591AC03-DB81-4073-94D8-24EFA2921448}
2
| KRYCÍ LIST SOUPISU | [8 empty] | v --- níže se nacházejí doplnkové a pomocné údaje k sestavám --- v | [8 empty] | False
Stavba:
Pěší trasa Smetanova - železniční přejezd v Novém Městě na Moravě
Objekt:
SO 401 - Osvětlení přechodu pro chodce ul. Smetanova
| KSO: |  |  |  |  | CC-CZ:
| Místo: |  |  |  |  | Datum: | 03.05.2014
| Zadavatel: |  |  |  |  | IČ: | 00294900
|  | Město Nové Město na Moravě |  |  |  | DIČ:
| Uchazeč: |  |  |  |  | IČ:
DIČ:
| Projektant: |  |  |  |  | IČ: | 87669455
|  | Ing. Šárka Vrbová |  |  |  | DIČ:
Poznámka:
| Cena bez DPH | [5 empty] | 0
|  |  | Základ daně |  |  | Sazba daně | Výše daně
| DPH | základní | 0 |  |  | 21% | 0
|  | snížená | 0 |  |  | 15% | 0
|  | zákl. přenesená | 0 |  |  | 21% | 0
|  | sníž. přenesená | 0 |  |  | 15% | 0
|  | nulová | 0 |  |  | 0% | 0
| Cena s DPH |  |  | v | CZK |  | 0
REKAPITULACE ČLENĚNÍ SOUPISU PRACÍ
Stavba:
Pěší trasa Smetanova - železniční přejezd v Novém Městě na Moravě
Objekt:
SO 401 - Osvětlení přechodu pro chodce ul. Smetanova
Místo: | [5 empty] | Datum: | 03.05.2014
Zadavatel: |  |  | Město Nové Město na Moravě |  |  | Projektant: | Ing. Šárka Vrbová
Uchazeč:
Kód dílu - Popis | [6 empty] | Cena celkem [CZK]
Náklady soupisu celkem | [6 empty] | 0 | [12 empty] | -1
| HSV - Práce a dodávky HSV | [5 empty] | 0
| 1 - Zemní práce | [5 empty] | 0
| 5 - Komunikace | [5 empty] | 0
| 9 - Ostatní konstrukce a práce-bourání | [5 empty] | 0
| PSV - Práce a dodávky PSV | [5 empty] | 0
| 740 - Elektromontáže - zkoušky a revize | [5 empty] | 0
| 742 - Elektromontáže - rozvodný systém | [5 empty] | 0
| 743 - Elektromontáže - hrubá montáž | [5 empty] | 0
| 748 - Elektromontáže - osvětlovací zařízení a svítidla | [5 empty] | 0
| 749 - Elektromontáže - součásti elektrozařízení | [5 empty] | 0
| 783 - Dokončovací práce - nátěry | [5 empty] | 0
| M - Práce a dodávky M | [5 empty] | 0
| 21-M - Elektromontáže | [5 empty] | 0
| 46-M - Zemní práce při extr.mont.pracích | [5 empty] | 0
SOUPIS PRACÍ
Stavba:
Pěší trasa Smetanova - železniční přejezd v Novém Městě na Moravě
Objekt:
SO 401 - Osvětlení přechodu pro chodce ul. Smetanova
Místo: | [5 empty] | Datum: | 03.05.2014
Zadavatel: |  |  | Město Nové Město na Moravě |  |  | Projektant: | Ing. Šárka Vrbová
Uchazeč:
PČ | Typ | Kód | Popis | MJ | Množství | J.cena [CZK] | Cena celkem [CZK] | Cenová soustava |  | Poznámka | DPH | J. Nh [h] | Nh celkem [h] | J. hmotnost [t] | Hmotnost celkem [t] | J. suť [t] | Suť Celkem [t]
Náklady soupisu celkem | [6 empty] | 0 | [5 empty] | 0 |  | 11.6784 |  | 0.54 |  | D | -1 | [10 empty] | 0
| D | HSV | Práce a dodávky HSV |  |  |  | 0 | [5 empty] | 0 |  | 0.30112 |  | 0.54 | 1 | D | 0 |  |  |  | ROZPOCET | [6 empty] | 0
| D | 1 | Zemní práce |  |  |  | 0 | [5 empty] | 0 |  | 0 |  | 0.54 | 1 | D | 1 |  |  |  | ROZPOCET | [6 empty] | 0
1 | K | 113106123 | Rozebrání dlažeb komunikací pro pěší ze zámkových dlaždic | m2 | 0.5 |  | 0 | CS ÚRS 2014 01 |  |  | základní |  |  | 0 | 0 | 0.26 | 0.13 | 4 | K | 2 |  |  |  | ROZPOCET | 0 | 0 | 0 | 0 | 0 | 1 | 0 | 4 | -181483183
| PP |  | Rozebrání dlažeb a dílců komunikací pro pěší, vozovek a ploch s přemístěním hmot na skládku na vzdálenost do 3 m nebo s naložením na dopravní prostředek komunikací pro pěší s ložem z kameniva nebo živice a s výplní spár ze zámkové dlažby | [15 empty] | PP | 2
| VV |  | "rozebrání dlažby u sloupu VO" 0,5 |  | 0.5 | [13 empty] | VV | 2 | 2 | -1 | 1 | ROZPOCET
2 | K | 113202111 | Vytrhání obrub krajníků obrubníků stojatých | m | 2 |  | 0 | CS ÚRS 2014 01 |  |  | základní |  |  | 0 | 0 | 0.205 | 0.41 | 4 | K | 2 |  |  |  | ROZPOCET | 0 | 0 | 0 | 0 | 0 | 1 | 0 | 4 | -259255125
| PP |  | Vytrhání obrub s vybouráním lože, s přemístěním hmot na skládku na vzdálenost do 3 m nebo s naložením na dopravní prostředek z krajníků nebo obrubníků stojatých | [15 empty] | PP | 2
| VV |  | "rozebrání obruby pro kabelovou rýhu" 2 |  | 2 | [13 empty] | VV | 2 | 2 | -1 | 1 | ROZPOCET
| D | 5 | Komunikace |  |  |  | 0 | [5 empty] | 0 |  | 0.042125 |  | 0 | 1 | D | 1 |  |  |  | ROZPOCET | [6 empty] | 0
3 | K | 596211110 | Kladení zámkové dlažby komunikací pro pěší tl 60 mm skupiny A pl do 50 m2 | m2 | 0.5 |  | 0 | CS ÚRS 2014 01 |  |  | základní |  |  | 0.08425 | 0.042125 | 0 | 0 | 4 | K | 2 |  |  |  | ROZPOCET | 0 | 0 | 0 | 0 | 0 | 1 | 0 | 4 | -294435788
| PP |  | Kladení dlažby z betonových zámkových dlaždic komunikací pro pěší s ložem z kameniva těženého nebo drceného tl. do 40 mm, s vyplněním spár s dvojitým hutněním, vibrováním a se smetením přebytečného materiálu na krajnici tl. 60 mm skupiny A, pro plochy do 50 m2 | [15 empty] | PP | 2
| VV |  | "zpětné zadláždění chodníku" 0,5 |  | 0.5 | [13 empty] | VV | 2 | 2 | -1 | 1 | ROZPOCET
| D | 9 | Ostatní konstrukce a práce-bourání |  |  |  | 0 | [5 empty] | 0 |  | 0.259 |  | 0 | 1 | D | 1 |  |  |  | ROZPOCET | [6 empty] | 0
4 | K | 916231213 | Osazení chodníkového obrubníku betonového stojatého s boční opěrou do lože z betonu prostého | m | 2 |  | 0 | CS ÚRS 2014 01 |  |  | základní |  |  | 0.1295 | 0.259 | 0 | 0 | 4 | K | 2 |  |  |  | ROZPOCET | 0 | 0 | 0 | 0 | 0 | 1 | 0 | 4 | -460941122
| PP |  | Osazení chodníkového obrubníku betonového se zřízením lože, s vyplněním a zatřením spár cementovou maltou stojatého s boční opěrou z betonu prostého tř. C 12/15, do lože z betonu prostého téže značky | [15 empty] | PP | 2
| VV |  | "zpětné osazení obruby" 2 |  | 2 | [13 empty] | VV | 2 | 2 | -1 | 1 | ROZPOCET
| D | PSV | Práce a dodávky PSV |  |  |  | 0 | [5 empty] | 0 |  | 0.3129 |  | 0 | 2 | D | 0 |  |  |  | ROZPOCET | [6 empty] | 0
| D | 740 | Elektromontáže - zkoušky a revize |  |  |  | 0 | [5 empty] | 0 |  | 0 |  | 0 | 2 | D | 1 |  |  |  | ROZPOCET | [6 empty] | 0
5 | K | 740991100 | Celková prohlídka elektrického rozvodu a zařízení do 100 000,- Kč | kus | 1 |  | 0 | CS ÚRS 2014 01 |  |  | základní |  |  | 0 | 0 | 0 | 0 | 16 | K | 2 |  |  |  | ROZPOCET | 0 | 0 | 0 | 0 | 0 | 1 | 0 | 16 | -2102472118
| PP |  | Celková prohlídka elektrického rozvodu a zařízení do 100 000,- Kč | [15 empty] | PP | 2
| D | 742 | Elektromontáže - rozvodný systém |  |  |  | 0 | [5 empty] | 0 |  | 0 |  | 0 | 2 | D | 1 |  |  |  | ROZPOCET | [6 empty] | 0
6 | K | 742992100 | Revize a zkoušky | kus | 1 |  | 0 | CS ÚRS 2014 01 |  |  | základní |  |  | 0 | 0 | 0 | 0 | 16 | K | 2 |  |  |  | ROZPOCET | 0 | 0 | 0 | 0 | 0 | 1 | 0 | 16 | 998241830
| PP |  | Reviza a zkoušky | [15 empty] | PP | 2
| D | 743 | Elektromontáže - hrubá montáž |  |  |  | 0 | [5 empty] | 0 |  | 0.05976 |  | 0 | 2 | D | 1 |  |  |  | ROZPOCET | [6 empty] | 0
7 | K | 743112219R | Montáž trubka plastová ohebná D110mm uložená volně | m | 33 |  | 0 |  |  |  | základní |  |  | 0 | 0 | 0 | 0 | 16 | K | 2 |  |  |  | ROZPOCET | 0 | 0 | 0 | 0 | 0 | 1 | 0 | 16 | 185484466
| PP |  | Montáž trubka plastová ohebná D110mm uložená volně | [15 empty] | PP | 2
| VV |  | 20+13 |  | 33 | [13 empty] | VV | 2 | 2 | -1 | 1 | ROZPOCET
8 | M | 345713520 | trubka elektroinstalační ohebná HDPE+LDPE KF 09110 | m | 33 |  | 0 | CS ÚRS 2014 01 |  |  | základní |  |  | 0.00035 | 0.01155 | 0 | 0 | 32 | M | 2 |  |  |  | ROZPOCET | 0 | 0 | 0 | 0 | 0 | 1 | 0 | 16 | 652623841
| PP |  | trubka elektroinstalační ohebná HDPE+LDPE KF 09110 | [15 empty] | PP | 2
| P |  | Poznámka k položce: EAN 8595057698208 | [15 empty] | P | 2
9 | K | 743611111 | Montáž vodič uzemňovací FeZn pásek D do 120 mm2 na povrchu | m | 45 |  | 0 | CS ÚRS 2014 01 |  |  | základní |  |  | 0 | 0 | 0 | 0 | 16 | K | 2 |  |  |  | ROZPOCET | 0 | 0 | 0 | 0 | 0 | 1 | 0 | 16 | -831228723
| PP |  | Montáž uzemňovacího vedení s upevněním, propojením a připojením pomocí svorek na povrchu vodičů FeZn pásku D do 120 mm2 | [15 empty] | PP | 2
10 | M | 354420620 | páska zemnící 30 x 4 mm FeZn | kg | 47.25 |  | 0 | CS ÚRS 2014 01 |  |  | základní |  |  | 0.001 | 0.04725 | 0 | 0 | 32 | M | 2 |  |  |  | ROZPOCET | 0 | 0 | 0 | 0 | 0 | 1 | 0 | 16 | 272214879
| PP |  | součásti pro hromosvody a uzemňování zemniče pásky zemnící pás 30 x 4 mm FeZn | [15 empty] | PP | 2
| VV |  | "1m=1,05kg" 45*1,05 |  | 47.25 | [13 empty] | VV | 2 | 2 | -1 | 1 | ROZPOCET
11 | M | 354420260 | svorka uzemnění Cu pro zemnící pásku | kus | 4 |  | 0 | CS ÚRS 2014 01 |  |  | základní |  |  | 0.00024 | 0.00096 | 0 | 0 | 32 | M | 2 |  |  |  | ROZPOCET | 0 | 0 | 0 | 0 | 0 | 1 | 0 | 16 | 1190230669
| PP |  | součásti pro hromosvody a uzemňování svorky Cu pro zemnící pásku | [15 empty] | PP | 2
| D | 748 | Elektromontáže - osvětlovací zařízení a svítidla |  |  |  | 0 | [5 empty] | 0 |  | 0.25314 |  | 0 | 2 | D | 1 |  |  |  | ROZPOCET | [6 empty] | 0
12 | K | 748141131 | Montáž svítidlo halogenové | kus | 2 |  | 0 | CS ÚRS 2013 01 |  |  | základní |  |  | 0 | 0 | 0 | 0 | 16 | K | 2 |  |  |  | ROZPOCET | 0 | 0 | 0 | 0 | 0 | 1 | 0 | 16 | -1534892378
| PP |  | Montáž svítidlo halogenové | [15 empty] | PP | 2
| VV |  | "viz technická zpráva" 2 |  | 2 | [13 empty] | VV | 2 | 2 | -1 | 1 | ROZPOCET
13 | M | 348341690R | Svítidlo halogenové 250W pravostranná optika | kus | 2 |  | 0 |  |  |  | základní |  |  | 0.0145 | 0.029 | 0 | 0 | 32 | M | 2 |  |  |  | ROZPOCET | 0 | 0 | 0 | 0 | 0 | 1 | 0 | 16 | 295143242
| PP |  | svítidlo průmyslové halogenové 250W | [15 empty] | PP | 2
14 | M | 347605100R | výbojka halogenid. 250W | kus | 2 |  | 0 |  |  |  | základní |  |  | 0.00017 | 0.00034 | 0 | 0 | 32 | M | 2 |  |  |  | ROZPOCET | 0 | 0 | 0 | 0 | 0 | 1 | 0 | 16 | 1509917612
| PP |  | výbojka halogenid. 150W | [15 empty] | PP | 2
15 | K | 748719211 | Montáž stožár osvětlení ostatní ocelový samostatně stojící do 12m | kus | 2 |  | 0 | CS ÚRS 2013 01 |  |  | základní |  |  | 0 | 0 | 0 | 0 | 16 | K | 2 |  |  |  | ROZPOCET | 0 | 0 | 0 | 0 | 0 | 1 | 0 | 16 | 1115371641
| PP |  | Montáž stožár osvětlení ostatní ocelový samostatně stojící do 12m | [15 empty] | PP | 2
| VV |  | "viz tech. zpráva" 2 |  | 2 | [13 empty] | VV | 2 | 2 | -1 | 1 | ROZPOCET
16 | M | 316740680R | stožár osvětlovací 5m žárově zinkovaný | kus | 2 |  | 0 |  |  |  | základní |  |  | 0.079 | 0.158 | 0 | 0 | 32 | M | 2 |  |  |  | ROZPOCET | 0 | 0 | 0 | 0 | 0 | 1 | 0 | 16 | 1990390576
| PP |  | stožáry osvětlovací silniční typ K bezpaticový žárově zinkovaný - 133/89/60 - uliční | [15 empty] | PP | 2
17 | K | 748721210 | Montáž výložník osvětlení jednoramenný sloupový do 35 kg | kus | 2 |  | 0 | CS ÚRS 2013 01 |  |  | základní |  |  | 0 | 0 | 0 | 0 | 16 | K | 2 |  |  |  | ROZPOCET | 0 | 0 | 0 | 0 | 0 | 1 | 0 | 16 | -1663053706
| PP |  | Montáž výložník osvětlení jednoramenný sloupový do 35 kg | [15 empty] | PP | 2
| VV |  | "viz tech.zpráva a sestava stožáru" 2 |  | 2 | [13 empty] | VV | 2 | 2 | -1 | 1 | ROZPOCET
18 | M | 316770600R | výložník délka 5m, úhel 5° | kus | 1 |  | 0 |  |  |  | základní |  |  | 0.016 | 0.016 | 0 | 0 | 32 | M | 2 |  |  |  | ROZPOCET | 0 | 0 | 0 | 0 | 0 | 1 | 0 | 16 | 1647756770
| PP | [17 empty] | PP | 2
19 | M | 316770600 | výložník délka 4m, úhel 5° | kus | 1 |  | 0 | CS ÚRS 2014 01 |  |  | základní |  |  | 0.016 | 0.016 | 0 | 0 | 32 | M | 2 |  |  |  | ROZPOCET | 0 | 0 | 0 | 0 | 0 | 1 | 0 | 16 | 1005457576
20 | K | 748741000 | Montáž elektrovýzbroj stožáru 1 okruh | kus | 2 |  | 0 | CS ÚRS 2013 01 |  |  | základní |  |  | 0 | 0 | 0 | 0 | 16 | K | 2 |  |  |  | ROZPOCET | 0 | 0 | 0 | 0 | 0 | 1 | 0 | 16 | -913216172
| PP |  | Montáž elektrovýzbroj stožáru 1 okruh | [15 empty] | PP | 2
21 | M | 357138500 | rozvodnice stožárové vč. pojistek | kus | 2 |  | 0 | CS ÚRS 2013 01 |  |  | základní |  |  | 0.0169 | 0.0338 | 0 | 0 | 32 | M | 2 |  |  |  | ROZPOCET | 0 | 0 | 0 | 0 | 0 | 1 | 0 | 16 | -1097330803
| PP |  | rozvodnice stožárové | [15 empty] | PP | 2
| D | 749 | Elektromontáže - součásti elektrozařízení |  |  |  | 0 | [5 empty] | 0 |  | 0 |  | 0 | 2 | D | 1 |  |  |  | ROZPOCET | [6 empty] | 0
22 | K | 749915200 | Úprava přípojného místa (výměna a přepojení výzbroje" | kus | 2 |  | 0 | CS ÚRS 2014 01 |  |  | základní |  |  | 0 | 0 | 0 | 0 | 16 | K | 2 |  |  |  | ROZPOCET | 0 | 0 | 0 | 0 | 0 | 1 | 0 | 16 | 615114616
| PP |  | Připojení okruhu VO | [15 empty] | PP | 2
| D | 783 | Dokončovací práce - nátěry |  |  |  | 0 | [5 empty] | 0 |  | 0 |  | 0 | 2 | D | 1 |  |  |  | ROZPOCET | [6 empty] | 0
23 | K | 783903211 | Nátěry elektrických zařízení systémy jednosložkovými stožárů a výložníků do 6 m základní a 2x krycí | m2 | 2 |  | 0 | CS ÚRS 2013 01 |  |  | základní |  |  | 0 | 0 | 0 | 0 | 16 | K | 2 |  |  |  | ROZPOCET | 0 | 0 | 0 | 0 | 0 | 1 | 0 | 16 | -329518382
| PP |  | Nátěry elektrických zařízení systémy jednosložkovými stožárů a výložníků do 6 m základní a 2x krycí | [15 empty] | PP | 2
24 | K | 783903310 | Nátěry elektrických zařízení systémy jednosložkovými patic základní a 2x krycí (vzor "zebra") | m2 | 2 |  | 0 | CS ÚRS 2013 01 |  |  | základní |  |  | 0 | 0 | 0 | 0 | 16 | K | 2 |  |  |  | ROZPOCET | 0 | 0 | 0 | 0 | 0 | 1 | 0 | 16 | 186778258
| PP |  | Nátěry elektrických zařízení systémy jednosložkovými patic základní a 2x krycí | [15 empty] | PP | 2
25 | K | 783903510 | Nátěry elektrických zařízení systémy jednosložkovými zemnicích pásků 1x krycí s proužky | m | 1 |  | 0 | CS ÚRS 2013 01 |  |  | základní |  |  | 0 | 0 | 0 | 0 | 16 | K | 2 |  |  |  | ROZPOCET | 0 | 0 | 0 | 0 | 0 | 1 | 0 | 16 | -1157485354
| PP |  | Nátěry elektrických zařízení systémy jednosložkovými zemnicích pásků 1x krycí s proužky | [15 empty] | PP | 2
| D | M | Práce a dodávky M |  |  |  | 0 | [5 empty] | 0 |  | 11.0644 |  | 0 | 3 | D | 0 |  |  |  | ROZPOCET | [6 empty] | 0
| D | 21-M | Elektromontáže |  |  |  | 0 | [5 empty] | 0 |  | 0.03087 |  | 0 | 3 | D | 1 |  |  |  | ROZPOCET | [6 empty] | 0
26 | K | 210800105 | Montáž měděných kabelů CYKY,CYBY,CYMY,NYM,CYKYLS,CYKYLo 3x1,5 mm2 uložených pod omítku ve stěně | m | 20 |  | 0 | CS ÚRS 2014 01 |  |  | základní |  |  | 0 | 0 | 0 | 0 | 64 | K | 2 |  |  |  | ROZPOCET | 0 | 0 | 0 | 0 | 0 | 1 | 0 | 64 | 615134093
| PP |  | Montáž izolovaných kabelů měděných do 1 kV uložených pod omítku ve stěně CYKY, CYBY, CYMY, NYM, CYKYLS, CYKYLo, počtu a průřezu žil 3 x 1,5 mm2 | [15 empty] | PP | 2
27 | M | 341110300 | kabel silový s Cu jádrem CYKY 3x1,5 mm2 | m | 20 |  | 0 | CS ÚRS 2014 01 |  |  | základní |  |  | 0.000117 | 0.00234 | 0 | 0 | 128 | M | 2 |  |  |  | ROZPOCET | 0 | 0 | 0 | 0 | 0 | 1 | 0 | 128 | -1405454220
| PP |  | kabely silové s měděným jádrem pro jmenovité napětí 750 V CYKY TP-KK-134/01 průřez Cu číslo bázová cena mm2 kg/m Kč/m 3 x 1,5 0,044 11,25 | [15 empty] | PP | 2
28 | K | 210800113 | Montáž měděných kabelů CYKY,CYBY,CYMY,NYM,CYKYLS,CYKYLo 4x10 mm2 uložených pod omítku ve stěně | m | 45 |  | 0 | CS ÚRS 2014 01 |  |  | základní |  |  | 0 | 0 | 0 | 0 | 64 | K | 2 |  |  |  | ROZPOCET | 0 | 0 | 0 | 0 | 0 | 1 | 0 | 64 | 947573565
| PP |  | Montáž izolovaných kabelů měděných do 1 kV uložených pod omítku ve stěně CYKY, CYBY, CYMY, NYM, CYKYLS, CYKYLo, počtu a průřezu žil 4 x 10 mm2 | [15 empty] | PP | 2
29 | M | 341110760 | kabel silový s Cu jádrem CYKY 4x10 mm2 | m | 45 |  | 0 | CS ÚRS 2014 01 |  |  | základní |  |  | 0.000634 | 0.02853 | 0 | 0 | 128 | M | 2 |  |  |  | ROZPOCET | 0 | 0 | 0 | 0 | 0 | 1 | 0 | 128 | -1869074002
| PP |  | kabely silové s měděným jádrem pro jmenovité napětí 750 V CYKY TP-KK-134/01 průřez Cu číslo bázová cena mm2 kg/m Kč/m 4 x 10 RE 0,392 87,35 | [15 empty] | PP | 2
| D | 46-M | Zemní práce při extr.mont.pracích |  |  |  | 0 | [5 empty] | 0 |  | 11.0335 |  | 0 | 3 | D | 1 |  |  |  | ROZPOCET | [6 empty] | 0
30 | K | 460050003 | Hloubení nezapažených jam pro stožáry jednoduché délky do 8 m na rovině ručně v hornině tř 3 | kus | 2 |  | 0 | CS ÚRS 2014 01 |  |  | základní |  |  | 0 | 0 | 0 | 0 | 64 | K | 2 |  |  |  | ROZPOCET | 0 | 0 | 0 | 0 | 0 | 1 | 0 | 64 | 1433245325
| PP |  | Hloubení nezapažených jam ručně pro stožáry s přemístěním výkopku do vzdálenosti 3 m od okraje jámy nebo naložením na dopravní prostředek, včetně zásypu, zhutnění a urovnání povrchu bez patky jednoduché na rovině, délky přes 6 do 8 m, v hornině třídy 3 | [15 empty] | PP | 2
31 | K | 460080014 | Základové konstrukce z monolitického betonu C 16/20 bez bednění | m3 | 1.92 |  | 0 | CS ÚRS 2014 01 |  |  | základní |  |  | 2.2563 | 4.3322 | 0 | 0 | 64 | K | 2 |  |  |  | ROZPOCET | 0 | 0 | 0 | 0 | 0 | 1 | 0 | 64 | 496995723
| PP |  | Základové konstrukce základ bez bednění do rostlé zeminy z monolitického betonu tř. C 16/20 | [15 empty] | PP | 2
| VV |  | "pouzdrový stožár pro VO" 2*0,8*0,8*1,5 |  | 1.92 | [13 empty] | VV | 2 | 2 | -1 | 1 | ROZPOCET
32 | K | 460200163 | Hloubení kabelových nezapažených rýh ručně š 35 cm, hl 80 cm, v hornině tř 3 | m | 33 |  | 0 | CS ÚRS 2014 01 |  |  | základní |  |  | 0 | 0 | 0 | 0 | 64 | K | 2 |  |  |  | ROZPOCET | 0 | 0 | 0 | 0 | 0 | 1 | 0 | 64 | 1743011993
| PP |  | Hloubení kabelových rýh ručně včetně urovnání dna s přemístěním výkopku do vzdálenosti 3 m od okraje jámy nebo naložením na dopravní prostředek šířky 35 cm, hloubky 80 cm, v hornině třídy 3 | [15 empty] | PP | 2
33 | K | 460421101 | Lože kabelů z písku nebo štěrkopísku tl 10 cm nad kabel, bez zakrytí, šířky lože do 65 cm | m | 33 |  | 0 | CS ÚRS 2014 01 |  |  | základní |  |  | 0.203 | 6.699 | 0 | 0 | 64 | K | 2 |  |  |  | ROZPOCET | 0 | 0 | 0 | 0 | 0 | 1 | 0 | 64 | -445556994
| PP |  | Kabelové lože včetně podsypu, zhutnění a urovnání povrchu z písku nebo štěrkopísku tloušťky 10 cm nad kabel bez zakrytí, šířky do 65 cm | [15 empty] | PP | 2
34 | K | 460490012 | Krytí kabelů výstražnou fólií šířky 25 cm | m | 33 |  | 0 | CS ÚRS 2014 01 |  |  | základní |  |  | 7e-05 | 0.00231 | 0 | 0 | 64 | K | 2 |  |  |  | ROZPOCET | 0 | 0 | 0 | 0 | 0 | 1 | 0 | 64 | -518437752
| PP |  | Krytí kabelů, spojek, koncovek a odbočnic kabelů výstražnou fólií z PVC včetně vyrovnání povrchu rýhy, rozvinutí a uložení fólie do rýhy, fólie šířky do 25cm | [15 empty] | PP | 2
35 | K | 460560163 | Zásyp rýh ručně šířky 35 cm, hloubky 80 cm, z horniny třídy 3 | m | 33 |  | 0 | CS ÚRS 2014 01 |  |  | základní |  |  | 0 | 0 | 0 | 0 | 64 | K | 2 |  |  |  | ROZPOCET | 0 | 0 | 0 | 0 | 0 | 1 | 0 | 64 | -719667216
| PP |  | Zásyp kabelových rýh ručně šířky 40 cm šířky 35 cm hloubky 80 cm, v hornině třídy 3 | [15 empty] | PP | 2

## SO 402 - Osvětlení přecho...
| List obsahuje: |  | 1) Krycí list soupisu | 2) Rekapitulace |  |  | 3) Soupis prací | Zpět na list: | Rekapitulace stavby
{1ADC982F-E7A2-40CB-9845-06B9216A8F70}
2
| KRYCÍ LIST SOUPISU | [8 empty] | v --- níže se nacházejí doplnkové a pomocné údaje k sestavám --- v | [8 empty] | False
Stavba:
Pěší trasa Smetanova - železniční přejezd v Novém Městě na Moravě
Objekt:
SO 402 - Osvětlení přechodu pro chodce ul. Mírová
| KSO: |  |  |  |  | CC-CZ:
| Místo: |  |  |  |  | Datum: | 03.05.2014
| Zadavatel: |  |  |  |  | IČ: | 00294900
|  | Město Nové Město na Moravě |  |  |  | DIČ:
| Uchazeč: |  |  |  |  | IČ:
DIČ:
| Projektant: |  |  |  |  | IČ: | 87669455
|  | Ing. Šárka Vrbová |  |  |  | DIČ:
Poznámka:
| Cena bez DPH | [5 empty] | 0
|  |  | Základ daně |  |  | Sazba daně | Výše daně
| DPH | základní | 0 |  |  | 21% | 0
|  | snížená | 0 |  |  | 15% | 0
|  | zákl. přenesená | 0 |  |  | 21% | 0
|  | sníž. přenesená | 0 |  |  | 15% | 0
|  | nulová | 0 |  |  | 0% | 0
| Cena s DPH |  |  | v | CZK |  | 0
REKAPITULACE ČLENĚNÍ SOUPISU PRACÍ
Stavba:
Pěší trasa Smetanova - železniční přejezd v Novém Městě na Moravě
Objekt:
SO 402 - Osvětlení přechodu pro chodce ul. Mírová
Místo: | [5 empty] | Datum: | 03.05.2014
Zadavatel: |  |  | Město Nové Město na Moravě |  |  | Projektant: | Ing. Šárka Vrbová
Uchazeč:
Kód dílu - Popis | [6 empty] | Cena celkem [CZK]
Náklady soupisu celkem | [6 empty] | 0 | [12 empty] | -1
| PSV - Práce a dodávky PSV | [5 empty] | 0
| 740 - Elektromontáže - zkoušky a revize | [5 empty] | 0
| 742 - Elektromontáže - rozvodný systém | [5 empty] | 0
| 743 - Elektromontáže - hrubá montáž | [5 empty] | 0
| 748 - Elektromontáže - osvětlovací zařízení a svítidla | [5 empty] | 0
| 749 - Elektromontáže - součásti elektrozařízení | [5 empty] | 0
| 783 - Dokončovací práce - nátěry | [5 empty] | 0
| M - Práce a dodávky M | [5 empty] | 0
| 21-M - Elektromontáže | [5 empty] | 0
| 46-M - Zemní práce při extr.mont.pracích | [5 empty] | 0
SOUPIS PRACÍ
Stavba:
Pěší trasa Smetanova - železniční přejezd v Novém Městě na Moravě
Objekt:
SO 402 - Osvětlení přechodu pro chodce ul. Mírová
Místo: | [5 empty] | Datum: | 03.05.2014
Zadavatel: |  |  | Město Nové Město na Moravě |  |  | Projektant: | Ing. Šárka Vrbová
Uchazeč:
PČ | Typ | Kód | Popis | MJ | Množství | J.cena [CZK] | Cena celkem [CZK] | Cenová soustava |  | Poznámka | DPH | J. Nh [h] | Nh celkem [h] | J. hmotnost [t] | Hmotnost celkem [t] | J. suť [t] | Suť Celkem [t]
Náklady soupisu celkem | [6 empty] | 0 | [5 empty] | 0 |  | 7.0763 |  | 0 |  | D | -1 | [10 empty] | 0
| D | PSV | Práce a dodávky PSV |  |  |  | 0 | [5 empty] | 0 |  | 0.2891 |  | 0 | 2 | D | 0 |  |  |  | ROZPOCET | [6 empty] | 0
| D | 740 | Elektromontáže - zkoušky a revize |  |  |  | 0 | [5 empty] | 0 |  | 0 |  | 0 | 2 | D | 1 |  |  |  | ROZPOCET | [6 empty] | 0
1 | K | 740991100 | Celková prohlídka elektrického rozvodu a zařízení do 100 000,- Kč | kus | 1 |  | 0 | CS ÚRS 2014 01 |  |  | základní |  |  | 0 | 0 | 0 | 0 | 16 | K | 2 |  |  |  | ROZPOCET | 0 | 0 | 0 | 0 | 0 | 1 | 0 | 16 | 1689818348
| PP |  | Celková prohlídka elektrického rozvodu a zařízení do 100 000,- Kč | [15 empty] | PP | 2
| D | 742 | Elektromontáže - rozvodný systém |  |  |  | 0 | [5 empty] | 0 |  | 0 |  | 0 | 2 | D | 1 |  |  |  | ROZPOCET | [6 empty] | 0
2 | K | 742992100 | Revize a zkoušky | kus | 1 |  | 0 | CS ÚRS 2014 01 |  |  | základní |  |  | 0 | 0 | 0 | 0 | 16 | K | 2 |  |  |  | ROZPOCET | 0 | 0 | 0 | 0 | 0 | 1 | 0 | 16 | 84699145
| PP |  | Reviza a zkoušky | [15 empty] | PP | 2
| D | 743 | Elektromontáže - hrubá montáž |  |  |  | 0 | [5 empty] | 0 |  | 0.03596 |  | 0 | 2 | D | 1 |  |  |  | ROZPOCET | [6 empty] | 0
3 | K | 743112219R | Montáž trubka plastová ohebná D110mm uložená volně | m | 25 |  | 0 |  |  |  | základní |  |  | 0 | 0 | 0 | 0 | 16 | K | 2 |  |  |  | ROZPOCET | 0 | 0 | 0 | 0 | 0 | 1 | 0 | 16 | -1391945042
| PP |  | Montáž trubka plastová ohebná D110mm uložená volně | [15 empty] | PP | 2
4 | M | 345713520 | trubka elektroinstalační ohebná HDPE+LDPE KF 09110 | m | 25 |  | 0 | CS ÚRS 2014 01 |  |  | základní |  |  | 0.00035 | 0.00875 | 0 | 0 | 32 | M | 2 |  |  |  | ROZPOCET | 0 | 0 | 0 | 0 | 0 | 1 | 0 | 16 | -521269981
| PP |  | trubka elektroinstalační ohebná HDPE+LDPE KF 09110 | [15 empty] | PP | 2
| P |  | Poznámka k položce: EAN 8595057698208 | [15 empty] | P | 2
5 | K | 743611111 | Montáž vodič uzemňovací FeZn pásek D do 120 mm2 na povrchu | m | 25 |  | 0 | CS ÚRS 2014 01 |  |  | základní |  |  | 0 | 0 | 0 | 0 | 16 | K | 2 |  |  |  | ROZPOCET | 0 | 0 | 0 | 0 | 0 | 1 | 0 | 16 | 369943422
| PP |  | Montáž uzemňovacího vedení s upevněním, propojením a připojením pomocí svorek na povrchu vodičů FeZn pásku D do 120 mm2 | [15 empty] | PP | 2
6 | M | 354420620 | páska zemnící 30 x 4 mm FeZn | kg | 26.25 |  | 0 | CS ÚRS 2014 01 |  |  | základní |  |  | 0.001 | 0.02625 | 0 | 0 | 32 | M | 2 |  |  |  | ROZPOCET | 0 | 0 | 0 | 0 | 0 | 1 | 0 | 16 | -20186469
| PP |  | součásti pro hromosvody a uzemňování zemniče pásky zemnící pás 30 x 4 mm FeZn | [15 empty] | PP | 2
| VV |  | "1m=1,05kg" 25*1,05 |  | 26.25 | [13 empty] | VV | 2 | 2 | -1 | 1 | ROZPOCET
7 | M | 354420260 | svorka uzemnění Cu pro zemnící pásku | kus | 4 |  | 0 | CS ÚRS 2014 01 |  |  | základní |  |  | 0.00024 | 0.00096 | 0 | 0 | 32 | M | 2 |  |  |  | ROZPOCET | 0 | 0 | 0 | 0 | 0 | 1 | 0 | 16 | -1292175274
| PP |  | součásti pro hromosvody a uzemňování svorky Cu pro zemnící pásku | [15 empty] | PP | 2
| D | 748 | Elektromontáže - osvětlovací zařízení a svítidla |  |  |  | 0 | [5 empty] | 0 |  | 0.25314 |  | 0 | 2 | D | 1 |  |  |  | ROZPOCET | [6 empty] | 0
8 | K | 748141131 | Montáž svítidlo halogenové | kus | 2 |  | 0 | CS ÚRS 2013 01 |  |  | základní |  |  | 0 | 0 | 0 | 0 | 16 | K | 2 |  |  |  | ROZPOCET | 0 | 0 | 0 | 0 | 0 | 1 | 0 | 16 | -338204899
| PP |  | Montáž svítidlo halogenové | [15 empty] | PP | 2
| VV |  | "viz technická zpráva" 2 |  | 2 | [13 empty] | VV | 2 | 2 | -1 | 1 | ROZPOCET
9 | M | 348341690R | Svítidlo halogenové 250W pravostranná optika | kus | 2 |  | 0 |  |  |  | základní |  |  | 0.0145 | 0.029 | 0 | 0 | 32 | M | 2 |  |  |  | ROZPOCET | 0 | 0 | 0 | 0 | 0 | 1 | 0 | 16 | 560749204
| PP |  | svítidlo průmyslové halogenové 250W | [15 empty] | PP | 2
10 | M | 347605100R | výbojka halogenid. 250W | kus | 2 |  | 0 |  |  |  | základní |  |  | 0.00017 | 0.00034 | 0 | 0 | 32 | M | 2 |  |  |  | ROZPOCET | 0 | 0 | 0 | 0 | 0 | 1 | 0 | 16 | -138661470
| PP |  | výbojka halogenid. 150W | [15 empty] | PP | 2
11 | K | 748719211 | Montáž stožár osvětlení ostatní ocelový samostatně stojící do 12m | kus | 2 |  | 0 | CS ÚRS 2013 01 |  |  | základní |  |  | 0 | 0 | 0 | 0 | 16 | K | 2 |  |  |  | ROZPOCET | 0 | 0 | 0 | 0 | 0 | 1 | 0 | 16 | 681152424
| PP |  | Montáž stožár osvětlení ostatní ocelový samostatně stojící do 12m | [15 empty] | PP | 2
| VV |  | "viz tech. zpráva" 2 |  | 2 | [13 empty] | VV | 2 | 2 | -1 | 1 | ROZPOCET
12 | M | 316740680R | stožár osvětlovací 5m žárově zinkovaný | kus | 2 |  | 0 |  |  |  | základní |  |  | 0.079 | 0.158 | 0 | 0 | 32 | M | 2 |  |  |  | ROZPOCET | 0 | 0 | 0 | 0 | 0 | 1 | 0 | 16 | 1469546390
| PP |  | stožáry osvětlovací silniční typ K bezpaticový žárově zinkovaný - 133/89/60 - uliční | [15 empty] | PP | 2
13 | K | 748721210 | Montáž výložník osvětlení jednoramenný sloupový do 35 kg | kus | 2 |  | 0 | CS ÚRS 2013 01 |  |  | základní |  |  | 0 | 0 | 0 | 0 | 16 | K | 2 |  |  |  | ROZPOCET | 0 | 0 | 0 | 0 | 0 | 1 | 0 | 16 | 636884129
| PP |  | Montáž výložník osvětlení jednoramenný sloupový do 35 kg | [15 empty] | PP | 2
| VV |  | "viz tech.zpráva a sestava stožáru" 2 |  | 2 | [13 empty] | VV | 2 | 2 | -1 | 1 | ROZPOCET
14 | M | 316770600R | výložník délka 5m, úhel 5° | kus | 1 |  | 0 |  |  |  | základní |  |  | 0.016 | 0.016 | 0 | 0 | 32 | M | 2 |  |  |  | ROZPOCET | 0 | 0 | 0 | 0 | 0 | 1 | 0 | 16 | -1716735252
| PP | [17 empty] | PP | 2
15 | M | 316770600 | výložník délka 4m, úhel 5° | kus | 1 |  | 0 | CS ÚRS 2014 01 |  |  | základní |  |  | 0.016 | 0.016 | 0 | 0 | 32 | M | 2 |  |  |  | ROZPOCET | 0 | 0 | 0 | 0 | 0 | 1 | 0 | 16 | -2131386286
| PP |  | výložník délka 4m, úhel 5° | [15 empty] | PP | 2
16 | K | 748741000 | Montáž elektrovýzbroj stožáru 1 okruh | kus | 2 |  | 0 | CS ÚRS 2013 01 |  |  | základní |  |  | 0 | 0 | 0 | 0 | 16 | K | 2 |  |  |  | ROZPOCET | 0 | 0 | 0 | 0 | 0 | 1 | 0 | 16 | 1144760699
| PP |  | Montáž elektrovýzbroj stožáru 1 okruh | [15 empty] | PP | 2
17 | M | 357138500 | rozvodnice stožárové vč. pojistek | kus | 2 |  | 0 | CS ÚRS 2013 01 |  |  | základní |  |  | 0.0169 | 0.0338 | 0 | 0 | 32 | M | 2 |  |  |  | ROZPOCET | 0 | 0 | 0 | 0 | 0 | 1 | 0 | 16 | 666087348
| PP |  | rozvodnice stožárové | [15 empty] | PP | 2
| D | 749 | Elektromontáže - součásti elektrozařízení |  |  |  | 0 | [5 empty] | 0 |  | 0 |  | 0 | 2 | D | 1 |  |  |  | ROZPOCET | [6 empty] | 0
18 | K | 749915200 | Úprava přípojného místa (výměna a přepojení výzbroje" | kus | 2 |  | 0 | CS ÚRS 2014 01 |  |  | základní |  |  | 0 | 0 | 0 | 0 | 16 | K | 2 |  |  |  | ROZPOCET | 0 | 0 | 0 | 0 | 0 | 1 | 0 | 16 | 2124620920
| PP |  | Připojení okruhu VO | [15 empty] | PP | 2
| D | 783 | Dokončovací práce - nátěry |  |  |  | 0 | [5 empty] | 0 |  | 0 |  | 0 | 2 | D | 1 |  |  |  | ROZPOCET | [6 empty] | 0
19 | K | 783903211 | Nátěry elektrických zařízení systémy jednosložkovými stožárů a výložníků do 6 m základní a 2x krycí | m2 | 2 |  | 0 | CS ÚRS 2013 01 |  |  | základní |  |  | 0 | 0 | 0 | 0 | 16 | K | 2 |  |  |  | ROZPOCET | 0 | 0 | 0 | 0 | 0 | 1 | 0 | 16 | 140514499
| PP |  | Nátěry elektrických zařízení systémy jednosložkovými stožárů a výložníků do 6 m základní a 2x krycí | [15 empty] | PP | 2
20 | K | 783903310 | Nátěry elektrických zařízení systémy jednosložkovými patic základní a 2x krycí (vzor "zebra") | m2 | 2 |  | 0 | CS ÚRS 2013 01 |  |  | základní |  |  | 0 | 0 | 0 | 0 | 16 | K | 2 |  |  |  | ROZPOCET | 0 | 0 | 0 | 0 | 0 | 1 | 0 | 16 | -952784410
| PP |  | Nátěry elektrických zařízení systémy jednosložkovými patic základní a 2x krycí | [15 empty] | PP | 2
21 | K | 783903510 | Nátěry elektrických zařízení systémy jednosložkovými zemnicích pásků 1x krycí s proužky | m | 1 |  | 0 | CS ÚRS 2013 01 |  |  | základní |  |  | 0 | 0 | 0 | 0 | 16 | K | 2 |  |  |  | ROZPOCET | 0 | 0 | 0 | 0 | 0 | 1 | 0 | 16 | -2058424424
| PP |  | Nátěry elektrických zařízení systémy jednosložkovými zemnicích pásků 1x krycí s proužky | [15 empty] | PP | 2
| D | M | Práce a dodávky M |  |  |  | 0 | [5 empty] | 0 |  | 6.7872 |  | 0 | 3 | D | 0 |  |  |  | ROZPOCET | [6 empty] | 0
| D | 21-M | Elektromontáže |  |  |  | 0 | [5 empty] | 0 |  | 0.01819 |  | 0 | 3 | D | 1 |  |  |  | ROZPOCET | [6 empty] | 0
22 | K | 210800105 | Montáž měděných kabelů CYKY,CYBY,CYMY,NYM,CYKYLS,CYKYLo 3x1,5 mm2 uložených pod omítku ve stěně | m | 20 |  | 0 | CS ÚRS 2014 01 |  |  | základní |  |  | 0 | 0 | 0 | 0 | 64 | K | 2 |  |  |  | ROZPOCET | 0 | 0 | 0 | 0 | 0 | 1 | 0 | 64 | 281405082
| PP |  | Montáž izolovaných kabelů měděných do 1 kV uložených pod omítku ve stěně CYKY, CYBY, CYMY, NYM, CYKYLS, CYKYLo, počtu a průřezu žil 3 x 1,5 mm2 | [15 empty] | PP | 2
23 | M | 341110300 | kabel silový s Cu jádrem CYKY 3x1,5 mm2 | m | 20 |  | 0 | CS ÚRS 2014 01 |  |  | základní |  |  | 0.000117 | 0.00234 | 0 | 0 | 128 | M | 2 |  |  |  | ROZPOCET | 0 | 0 | 0 | 0 | 0 | 1 | 0 | 128 | 982510446
| PP |  | kabely silové s měděným jádrem pro jmenovité napětí 750 V CYKY TP-KK-134/01 průřez Cu číslo bázová cena mm2 kg/m Kč/m 3 x 1,5 0,044 11,25 | [15 empty] | PP | 2
24 | K | 210800113 | Montáž měděných kabelů CYKY,CYBY,CYMY,NYM,CYKYLS,CYKYLo 4x10 mm2 uložených pod omítku ve stěně | m | 25 |  | 0 | CS ÚRS 2014 01 |  |  | základní |  |  | 0 | 0 | 0 | 0 | 64 | K | 2 |  |  |  | ROZPOCET | 0 | 0 | 0 | 0 | 0 | 1 | 0 | 64 | -2045070270
| PP |  | Montáž izolovaných kabelů měděných do 1 kV uložených pod omítku ve stěně CYKY, CYBY, CYMY, NYM, CYKYLS, CYKYLo, počtu a průřezu žil 4 x 10 mm2 | [15 empty] | PP | 2
25 | M | 341110760 | kabel silový s Cu jádrem CYKY 4x10 mm2 | m | 25 |  | 0 | CS ÚRS 2014 01 |  |  | základní |  |  | 0.000634 | 0.01585 | 0 | 0 | 128 | M | 2 |  |  |  | ROZPOCET | 0 | 0 | 0 | 0 | 0 | 1 | 0 | 128 | 1388413675
| PP |  | kabely silové s měděným jádrem pro jmenovité napětí 750 V CYKY TP-KK-134/01 průřez Cu číslo bázová cena mm2 kg/m Kč/m 4 x 10 RE 0,392 87,35 | [15 empty] | PP | 2
| D | 46-M | Zemní práce při extr.mont.pracích |  |  |  | 0 | [5 empty] | 0 |  | 6.769 |  | 0 | 3 | D | 1 |  |  |  | ROZPOCET | [6 empty] | 0
26 | K | 460050003 | Hloubení nezapažených jam pro stožáry jednoduché délky do 8 m na rovině ručně v hornině tř 3 | kus | 2 |  | 0 | CS ÚRS 2014 01 |  |  | základní |  |  | 0 | 0 | 0 | 0 | 64 | K | 2 |  |  |  | ROZPOCET | 0 | 0 | 0 | 0 | 0 | 1 | 0 | 64 | 248349527
| PP |  | Hloubení nezapažených jam ručně pro stožáry s přemístěním výkopku do vzdálenosti 3 m od okraje jámy nebo naložením na dopravní prostředek, včetně zásypu, zhutnění a urovnání povrchu bez patky jednoduché na rovině, délky přes 6 do 8 m, v hornině třídy 3 | [15 empty] | PP | 2
27 | K | 460080014 | Základové konstrukce z monolitického betonu C 16/20 bez bednění | m3 | 1.92 |  | 0 | CS ÚRS 2014 01 |  |  | základní |  |  | 2.2563 | 4.3322 | 0 | 0 | 64 | K | 2 |  |  |  | ROZPOCET | 0 | 0 | 0 | 0 | 0 | 1 | 0 | 64 | -1648268262
| PP |  | Základové konstrukce základ bez bednění do rostlé zeminy z monolitického betonu tř. C 16/20 | [15 empty] | PP | 2
| VV |  | "pouzdrový stožár pro VO" 2*0,8*0,8*1,5 |  | 1.92 | [13 empty] | VV | 2 | 2 | -1 | 1 | ROZPOCET
28 | K | 460200163 | Hloubení kabelových nezapažených rýh ručně š 35 cm, hl 80 cm, v hornině tř 3 | m | 12 |  | 0 | CS ÚRS 2014 01 |  |  | základní |  |  | 0 | 0 | 0 | 0 | 64 | K | 2 |  |  |  | ROZPOCET | 0 | 0 | 0 | 0 | 0 | 1 | 0 | 64 | 1116739065
| PP |  | Hloubení kabelových rýh ručně včetně urovnání dna s přemístěním výkopku do vzdálenosti 3 m od okraje jámy nebo naložením na dopravní prostředek šířky 35 cm, hloubky 80 cm, v hornině třídy 3 | [15 empty] | PP | 2
29 | K | 460421101 | Lože kabelů z písku nebo štěrkopísku tl 10 cm nad kabel, bez zakrytí, šířky lože do 65 cm | m | 12 |  | 0 | CS ÚRS 2014 01 |  |  | základní |  |  | 0.203 | 2.436 | 0 | 0 | 64 | K | 2 |  |  |  | ROZPOCET | 0 | 0 | 0 | 0 | 0 | 1 | 0 | 64 | 1005425368
| PP |  | Kabelové lože včetně podsypu, zhutnění a urovnání povrchu z písku nebo štěrkopísku tloušťky 10 cm nad kabel bez zakrytí, šířky do 65 cm | [15 empty] | PP | 2
30 | K | 460490012 | Krytí kabelů výstražnou fólií šířky 25 cm | m | 12 |  | 0 | CS ÚRS 2014 01 |  |  | základní |  |  | 7e-05 | 0.00084 | 0 | 0 | 64 | K | 2 |  |  |  | ROZPOCET | 0 | 0 | 0 | 0 | 0 | 1 | 0 | 64 | 1681853151
| PP |  | Krytí kabelů, spojek, koncovek a odbočnic kabelů výstražnou fólií z PVC včetně vyrovnání povrchu rýhy, rozvinutí a uložení fólie do rýhy, fólie šířky do 25cm | [15 empty] | PP | 2
31 | K | 460560163 | Zásyp rýh ručně šířky 35 cm, hloubky 80 cm, z horniny třídy 3 | m | 12 |  | 0 | CS ÚRS 2014 01 |  |  | základní |  |  | 0 | 0 | 0 | 0 | 64 | K | 2 |  |  |  | ROZPOCET | 0 | 0 | 0 | 0 | 0 | 1 | 0 | 64 | -655061113
| PP |  | Zásyp kabelových rýh ručně šířky 40 cm šířky 35 cm hloubky 80 cm, v hornině třídy 3 | [15 empty] | PP | 2

## Pokyny pro vyplnění
Struktura údajů, formát souboru a metodika pro zpracování
Struktura
Soubor je složen ze záložky Rekapitulace stavby a záložek s názvem soupisu prací pro jednotlivé objekty ve formátu XLS. Každá ze záložek přitom obsahuje
ještě samostatné sestavy vymezené orámovaním a nadpisem sestavy. Všechny sestavy jsou optimalizovány i pro tisk na formát A4 na výšku.
Rekapitulace stavby obsahuje sestavu Rekapitulace stavby a Rekapitulace objektů stavby a soupisů prací.
V sestavě Rekapitulace stavby jsou uvedeny informace identifikující předmět veřejné zakázky na stavební práce, KSO, CC-CZ, CZ-CPV, CZ-CPA a rekapitulaci
celkové nabídkové ceny uchazeče.
V sestavě Rekapitulace objektů stavby a soupisů prací je uvedena rekapitulace stavebních objektů, inženýrských objektů, provozních souborů,
vedlejších a ostatních nákladů a ostatních nákladů s rekapitulací nabídkové ceny za jednotlivé soupisy prací. Na základě údaje Typ je možné
identifikovat, zda se jedná o objekt nebo soupis prací pro daný objekt:
|  | STA | Stavební objekt pozemní
|  | ING | Stavební objekt inženýrský
|  | PRO | Provozní soubor
|  | VON | Vedlejší a ostatní náklady
|  | OST | Ostatní
|  | Soupis | Soupis prací pro daný typ objektu
Soupis prací pro jednotlivé objekty obsahuje sestavy Krycí list soupisu, Rekapitulace členění soupisu prací, Soupis prací. Za soupis prací může být považován
i objekt stavby v případě, že neobsahuje podřízenou zakázku.
Krycí list soupisu obsahuje rekapitulaci informací o předmětu veřejné zakázky ze sestavy Rekapitulace stavby, informaci o zařazení objektu do KSO,
CC-CZ, CZ-CPV, CZ-CPA a rekapitulaci celkové nabídkové ceny uchazeče za aktuální soupis prací.
Rekapitulace členění soupisu prací obsahuje rekapitulaci soupisu prací ve všech úrovních členění soupisu tak, jak byla tato členění použita (např.
stavební díly, funkční díly, případně jiné členění) s rekapitulací nabídkové ceny.
Soupis prací obsahuje položky veškerých stavebních nebo montážních prací, dodávek materiálů a služeb nezbytných pro zhotovení stavebního objektu,
inženýrského objektu, provozního souboru, vedlejších a ostatních nákladů.
Pro položky soupisu prací se zobrazují následující informace:
|  | PČ |  | Pořadové číslo položky v aktuálním soupisu
|  | TYP |  | Typ položky: K - konstrukce, M - materiál, PP - plný popis, PSC - poznámka k souboru cen, P - poznámka k položce, VV - výkaz výměr
|  | Kód |  | Kód položky
|  | Popis |  | Zkrácený popis položky
|  | MJ |  | Měrná jednotka položky
|  | Množství |  | Množství v měrné jednotce
|  | J.cena |  | Jednotková cena položky. Zadaní může obsahovat namísto J.ceny sloupce J.materiál a J.montáž, jejichž součet definuje
J.cenu položky.
|  | Cena celkem |  | Celková cena položky daná jako součin množství a j.ceny
|  | Cenová soustava |  | Příslušnost položky do cenové soustavy
Ke každé položce soupisu prací se na samostatných řádcích může zobrazovat:
Plný popis položky
Poznámka k souboru cen a poznámka zadavatele
Výkaz výměr
Pokud je k řádku výkazu výměr evidovaný údaj ve sloupci Kód, jedná se o definovaný odkaz, na který se může odvolávat výkaz výměr z jiné položky.
Metodika pro zpracování
Jednotlivé sestavy jsou v souboru provázány. Editovatelné pole jsou zvýrazněny žlutým podbarvením, ostatní pole neslouží k editaci a nesmí být jakkoliv
modifikovány. Hodnoty jsou ve výpočtech zaokrouhlovány na počet desetinných míst viditelných v jednotlivých polích.
Uchazeč je pro podání nabídky povinen vyplnit žlutě podbarvená pole:
Pole Uchazeč v sestavě Rekapitulace stavby - zde uchazeč vyplní svůj název (název subjektu)
Pole IČ a DIČ v sestavě Rekapitulace stavby - zde uchazeč vyplní svoje IČ a DIČ
Datum v sestavě Rekapitulace stavby - zde uchazeč vyplní datum vytvoření nabídky
J.cena = jednotková cena v sestavě Soupis prací o maximálním počtu desetinných míst uvedených v poli
- pokud sestavy soupisů prací obsahují pole J.cena, musí být všechna tato pole vyplněna nenulovými kladnými číslicemi
Poznámka - nepovinný údaj pro položku soupisu
V případě, že sestavy soupisů prací neobsahují pole J.cena, potom ve všech soupisech prací obsahují pole:
- J.materiál - jednotková cena materiálu
- J.montáž - jednotková cena montáže
Uchazeč je v tomto případě povinen vyplnit všechna pole J.materiál a pole J.montáž nenulovými kladnými číslicemi. V případech, kdy položka
neobsahuje žádný materiál je přípustné, aby pole J.materiál bylo vyplněno nulou. V případech, kdy položka neobsahuje žádnou montáž je přípustné,
aby pole J.montáž bylo vyplněno nulou. Není však přípustné, aby obě pole - J.materiál, J.Montáž byly u jedné položky vyplněny nulou.
Rekapitulace stavby
Název |  |  | Povinný |  | Popis | Typ | Max. počet
atributu |  |  | (A/N) |  |  |  | znaků
Kód |  |  | A |  | Kód stavby | String | 20
Stavba |  |  | A |  | Název stavby | String | 120
Místo |  |  | N |  | Místo stavby | String | 50
Datum |  |  | A |  | Datum vykonaného exportu | Date
KSO |  |  | N |  | Klasifikace stavebního objektu | String | 15
CC-CZ |  |  | N |  | Klasifikace stavbeních děl | String | 15
CZ-CPV |  |  | N |  | Společný slovník pro veřejné zakázky | String | 20
CZ-CPA |  |  | N |  | Klasifikace produkce podle činností | String | 20
Zadavatel |  |  | N |  | Zadavatel zadaní | String | 50
IČ |  |  | N |  | IČ zadavatele zadaní | String | 20
DIČ |  |  | N |  | DIČ zadavatele zadaní | String | 20
Uchazeč |  |  | N |  | Uchazeč veřejné zakázky | String | 50
Projektant |  |  | N |  | Projektant | String | 50
Poznámka |  |  | N |  | Poznámka k zadání | String | 255
Sazba DPH |  |  | A |  | Rekapitulace sazeb DPH u položek soupisů | eGSazbaDph
Základna DPH |  |  | A |  | Základna DPH určena součtem celkové ceny z položek soupisů | Double
Hodnota DPH |  |  | A |  | Hodnota DPH | Double
Cena bez DPH |  |  | A |  | Celková cena bez DPH za celou stavbu. Sčítává se ze všech listů. | Double
Cena s DPH |  |  | A |  | Celková cena s DPH za celou stavbu | Double
Rekapitulace objektů stavby a soupisů prací
Název |  |  | Povinný |  | Popis | Typ | Max. počet
atributu |  |  | (A/N) |  |  |  | znaků
Kód |  |  | A |  | Přebírá se z Rekapitulace stavby | String | 20
Stavba |  |  | A |  | Přebírá se z Rekapitulace stavby | String | 120
Místo |  |  | N |  | Přebírá se z Rekapitulace stavby | String | 50
Datum |  |  | A |  | Přebírá se z Rekapitulace stavby | Date
Zadavatel |  |  | N |  | Přebírá se z Rekapitulace stavby | String | 50
Projektant |  |  | N |  | Přebírá se z Rekapitulace stavby | String | 50
Uchazeč |  |  | N |  | Přebírá se z Rekapitulace stavby | String | 50
Kód |  |  | A |  | Kód objektu | String | 20
Objektu, Soupis prací |  |  | A |  | Název objektu | String | 120
Cena bez DPH |  |  | A |  | Cena bez DPH za daný objekt | Double
Cena s DPH |  |  | A |  | Cena spolu s DPH za daný objekt | Double
Typ |  |  | A |  | Typ zakázky | eGTypZakazky
Krycí list soupisu
Název |  |  | Povinný |  | Popis | Typ | Max. počet
atributu |  |  | (A/N) |  |  |  | znaků
Stavba |  |  | A |  | Přebírá se z Rekapitulace stavby | String | 120
Objekt |  |  | A |  | Kód a název objektu | String | 20 + 120
Soupis |  |  | A |  | Kód a název soupisu | String | 20 + 120
KSO |  |  | N |  | Klasifikace stavebního objektu | String | 15
CC-CZ |  |  | N |  | Klasifikace stavbeních děl | String | 15
CZ-CPV |  |  | N |  | Společný slovník pro veřejné zakázky | String | 20
CZ-CPA |  |  | N |  | Klasifikace produkce podle činností | String | 20
Místo |  |  | N |  | Přebírá se z Rekapitulace stavby | String | 50
Zadavatel |  |  | N |  | Přebírá se z Rekapitulace stavby | String | 50
Uchazeč |  |  | N |  | Přebírá se z Rekapitulace stavby | String | 50
Projektant |  |  | N |  | Přebírá se z Rekapitulace stavby | String | 50
Poznámka |  |  | N |  | Poznámka k soupisu prací | String | 255
Sazba DPH |  |  | A |  | Rekapitulace sazeb DPH na položkách aktuálního soupisu | eGSazbaDph
Základna DPH |  |  | A |  | Základna DPH určena součtem celkové ceny z položek aktuálního soupisu | Double
Hodnota DPH |  |  | A |  | Hodnota DPH | Double
Cena bez DPH |  |  | A |  | Cena bez DPH za daný soupis | Double
Cena s DPH |  |  | A |  | Cena s DPH za daný soupis | Double
Rekapitulace členění soupisu prací
Název |  |  | Povinný |  | Popis | Typ | Max. počet
atributu |  |  | (A/N) |  |  |  | znaků
Stavba |  |  | A |  | Přebírá se z Rekapitulace stavby | String | 120
Objekt |  |  | A |  | Kód a název objektu, přebírá se z Krycího listu soupisu | String | 20 + 120
Soupis |  |  | A |  | Kód a název objektu, přebírá se z Krycího listu soupisu | String | 20 + 120
Místo |  |  | N |  | Přebírá se z Rekapitulace stavby | String | 50
Datum |  |  | A |  | Přebírá se z Rekapitulace stavby | Date
Zadavatel |  |  | N |  | Přebírá se z Rekapitulace stavby | String | 50
Projektant |  |  | N |  | Přebírá se z Rekapitulace stavby | String | 50
Uchazeč |  |  | N |  | Přebírá se z Rekapitulace stavby | String | 50
Kód dílu - Popis |  |  | A |  | Kód a název dílu ze soupisu | String | 20 + 100
Cena celkem |  |  | A |  | Cena celkem za díl ze soupisu | Double
Soupis prací
Název |  |  | Povinný |  | Popis | Typ | Max. počet
atributu |  |  | (A/N) |  |  |  | znaků
Stavba |  |  | A |  | Přebírá se z Rekapitulace stavby | String | 120
Objekt |  |  | A |  | Kód a název objektu | String | 20 + 120
Soupis |  |  | A |  | Přebírá se z Krycího listu soupisu | String | 20 + 120
Místo |  |  | N |  | Přebírá se z Krycího listu soupisu | String | 50
Datum |  |  | A |  | Přebírá se z Krycího listu soupisu | Date
Zadavatel |  |  | N |  | Přebírá se z Krycího listu soupisu | String | 50
Projektant |  |  | N |  | Přebírá se z Krycího listu soupisu | String | 50
Uchazeč |  |  | N |  | Přebírá se z Krycího listu soupisu | String | 50
PČ |  |  | A |  | Pořadové číslo položky soupisu | Long
Typ |  |  | A |  | Typ položky soupisu | eGTypPolozky | 1
Kód |  |  | A |  | Kód položky ze soupisu | String | 20
Popis |  |  | A |  | Popis položky ze soupisu | String | 255
MJ |  |  | A |  | Měrná jednotka položky | String | 10
Množství |  |  | A |  | Množství položky soupisu | Double
J.Cena |  |  | A |  | Jednotková cena položky | Double
Cena celkem |  |  | A |  | Cena celkem vyčíslena jako J.Cena * Množství | Double
Cenová soustava |  |  | N |  | Zařazení položky do cenové soustavy | String | 50
Datová věta
Typ věty |  |  | Hodnota |  | Význam
eGSazbaDPH |  |  | základní |  | Základní sazba DPH
|  |  | snížená |  | Snížená sazba DPH
|  |  | nulová |  | Nulová sazba DPH
|  |  | zákl. přenesená |  | Základní sazba DPH přenesená
|  |  | sníž. přenesená |  | Snížená sazba DPH přenesená
eGTypZakazky |  |  | STA |  | Stavební objekt
|  |  | PRO |  | Provozní soubor
|  |  | ING |  | Inženýrský objekt
|  |  | VON |  | Vedlejší a ostatní náklady
|  |  | OST |  | Ostatní náklady
eGTypPolozky |  |  | 1 |  | Položka typu HSV
|  |  | 2 |  | Položka typu PSV
|  |  | 3 |  | Položka typu M
|  |  | 4 |  | Položka typu OST