## Rekapitulace stavby
Export Komplet | [25 empty] | VZ | 2.0 | [5 empty] | False | False | {6770415f-58fa-4f7c-8c04-102fde2afa17}
[18 empty] | >> skryté sloupce << | [13 empty] | 0,01 | 21
[32 empty] | 0,01 | 12
|  | REKAPITULACE STAVBY | [16 empty] | v --- níže se nacházejí doplnkové a pomocné údaje k sestavám --- v | [11 empty] | Návod na vyplnění | 0,001
|  | Kód: |  |  |  |  | bob_dps_SO03 | [23 empty] | Měnit lze pouze buňky se žlutým podbarvením!_x000D_ _x000D_ 1) v Rekapitulaci stavby vyplňte údaje o Uchazeči (přenesou se do ostatních sestav i v jiných listech)_x000D_ _x000D_ 2) na vybraných listech vyplňte v sestavě Soupis prací ceny u položek | 0,01
|  | Stavba: |  |  |  |  | Odbahnění rybníka Předehřívák a vybudování tůní - část 2 | [24 empty] | 0,01
|  | KSO: | [11 empty] | CC-CZ: | [17 empty] | 0,01
|  | Místo: |  |  |  |  | k. ú. Nové Město na Moravě | [6 empty] | Datum: |  | 23. 4. 2024 | [15 empty] | 0,01
0,01
|  | Zadavatel: | [11 empty] | IČ: |  | 00294900 | [15 empty] | 0,01
|  |  | Město Nové Město na Moravě | [10 empty] | DIČ: |  | CZ00294900 | [15 empty] | 0,01
0,01
|  | Uchazeč: | [11 empty] | IČ: |  | Vyplň údaj | [15 empty] | 0,01
|  |  | Vyplň údaj | [10 empty] | DIČ: |  | Vyplň údaj | [15 empty] | 0,01
False
|  | Projektant: | [11 empty] | IČ: |  | 02247267 | [15 empty] | False
|  |  | Golik VH, s. r. o. | [10 empty] | DIČ: |  | CZ02247267 | [15 empty] | True
0,01
|  | Zpracovatel: | [11 empty] | IČ: | [17 empty] | 0,01
[14 empty] | DIČ: | [17 empty] | True
Poznámka:
Veškeré v rozpočtu uvedené konstrukce a práce budou provedeny v souladu s Technickými podmínkami této DPS._x000D_ _x000D_ Soupis prací je sestaven s využitím Cenové soustavy ÚRS. Položky, které pochází z této cenové soustavy, jsou ve sloupci 'Cenová soustava' označeny popisem 'CS ÚRS' a úrovní příslušného kalendářního pololetí. Veškeré další informace vymezující popis a podmínky použití těchto položek z Cenové soustavy, které nejsou uvedeny přímo v soupisu prací, jsou neomezeně dálkově k dispozici na webu podminky.urs.cz.
|  | Cena bez DPH | [11 empty] | 0
[8 empty] | Sazba daně |  | Základ daně |  |  |  | Výše daně
|  | DPH |  | základní |  |  |  | 21% |  | 0 |  |  |  | 0
|  |  |  | snížená |  |  |  | 12% |  | 0 |  |  |  | 0
|  |  |  | zákl. přenesená |  |  |  | 21% |  | 0 |  |  |  | 0
|  |  |  | sníž. přenesená |  |  |  | 12% |  | 0 |  |  |  | 0
|  |  |  | nulová |  |  |  | 0% |  | 0 |  |  |  | 0
|  | Cena s DPH | [6 empty] | v |  | CZK |  |  | 0
REKAPITULACE OBJEKTŮ STAVBY A SOUPISŮ PRACÍ
| Kód: | [6 empty] | bob_dps_SO03
| Stavba: | [6 empty] | Odbahnění rybníka Předehřívák a vybudování tůní - část 2
| Místo: | [6 empty] | k. ú. Nové Město na Moravě |  |  |  |  | Datum: |  | 23. 4. 2024
| Zadavatel: | [6 empty] | Město Nové Město na Moravě |  |  |  |  | Projektant: |  | Golik VH, s. r. o. |  |  |  | Informatívní údaje z listů zakázek
| Uchazeč: | [11 empty] | Zpracovatel:
| Kód |  |  |  | Popis | [6 empty] | Cena bez DPH [CZK] |  |  |  | Cena s DPH [CZK] | Typ |  | z toho Ostat._x000D_ náklady [CZK] | DPH [CZK] | Normohodiny [h] | DPH základní [CZK] | DPH snížená [CZK] | DPH základní přenesená_x000D_ [CZK] | DPH snížená přenesená_x000D_ [CZK] | Základna_x000D_ DPH základní | Základna_x000D_ DPH snížená | Základna_x000D_ DPH zákl. přenesená | Základna_x000D_ DPH sníž. přenesená | Základna_x000D_ DPH nulová
| Náklady stavby celkem | [10 empty] | 0 |  |  |  | 0 |  |  | 0 | 0 | 0 | 0 | 0 | 0 | 0 | 0 | 0 | 0 | 0 | 0 |  | D | 0 | ###NOIMPORT### | IMPORT | {6770415f-58fa-4f7c-8c04-102fde2afa17} | {00000000-0000-0000-0000-000000000000}
/ |  | SO 03 |  |  |  | Tůně pod rybníkem Koupaliště | [5 empty] | 0 |  |  |  | 0 | STA |  | 0 | 0 | 0 | 0 | 0 | 0 | 0 | 0 | 0 | 0 | 0 | 0 |  |  | 1 |  | IMPORT | {29b369ef-2f2c-49b9-9825-81eccc27fcd4} | {6770415f-58fa-4f7c-8c04-102fde2afa17} | 2
/ |  | VON |  |  |  | Vedlejší a ostatní náklady | [5 empty] | 0 |  |  |  | 0 | STA |  | 0 | 0 | 0 | 0 | 0 | 0 | 0 | 0 | 0 | 0 | 0 | 0 |  |  | 1 |  | IMPORT | {e19759cc-fd88-4c31-a741-145a6b8923e5} | {6770415f-58fa-4f7c-8c04-102fde2afa17} | 2

## SO 03 - Tůně pod rybníkem...
[9 empty] | >> skryté sloupce << | [9 empty] | {29b369ef-2f2c-49b9-9825-81eccc27fcd4} | [5 empty] | kac_do300 | Kácení do prům. 300 mm | kus | 28 | 2
[19 empty] | 2 | [5 empty] | kac_do500 | Kácení do prům. 500 mm | kus | 23 | 2
| KRYCÍ LIST SOUPISU PRACÍ | [8 empty] | v --- níže se nacházejí doplnkové a pomocné údaje k sestavám --- v | [8 empty] | False | [5 empty] | kac_do700 | Kácení do prům. 700 mm | kus | 10 | 2
[25 empty] | kac_do900 | Kácení do prům. 900 mm | kus | 3 | 2
| Stavba: | [23 empty] | mikrotune | Výkop mikrotůní | m3 | 22,4 | 2
|  | Odbahnění rybníka Předehřívák a vybudování tůní - část 2 | [22 empty] | nasyp_valu | Násyp valů tůní | m3 | 502 | 2
| Objekt: | [23 empty] | obtok | Výkop obtokového koryta | m3 | 6,3 | 2
|  | SO 03 - Tůně pod rybníkem Koupaliště | [22 empty] | odstr_ker | Odstranění keřů a stromů do prům. 100 mm | m2 | 40 | 2
[25 empty] | ohum_rov | Rozprostření hum. vrstev v rovině | m2 | 1548,75 | 2
| KSO: |  |  |  |  | CC-CZ: | [18 empty] | par_odvoz500 | Odklizení pařezů do prům. 500 mm | kus | 10 | 2
| Místo: |  | k. ú. Nové Město na Moravě |  |  | Datum: | 23. 4. 2024 | [17 empty] | par_odvoz700 | Odklizení pařezů do prům. 700 mm | kus | 13 | 2
[25 empty] | par_odvoz900 | Odklizení pařezů do prům. 900 mm | kus | 3 | 2
| Zadavatel: |  |  |  |  | IČ: | 00294900 | [17 empty] | prebytek | Přebytek hrabanky | m3 | 34,3559999999999 | 2
|  | Město Nové Město na Moravě |  |  |  | DIČ: | CZ00294900 | [17 empty] | sejmuti | Sejmutí lesní hrabanky | m2 | 2499,938 | 2
[25 empty] | tes_vrstva | Tesnící vrstva z jílovité zeminy | m3 | 294,81 | 2
| Uchazeč: |  |  |  |  | IČ: | Vyplň údaj | [17 empty] | vykop_tune | Výkop tůní | m3 | 518,41 | 2
|  | Vyplň údaj |  |  |  | DIČ: | Vyplň údaj | [17 empty] | zasyp_prejezd | Zásyp přejezdu | m3 | 26,18 | 2
| Projektant: |  |  |  |  | IČ: | 02247267
|  | Golik VH, s. r. o. |  |  |  | DIČ: | CZ02247267
| Zpracovatel: |  |  |  |  | IČ:
DIČ:
Poznámka:
| Cena bez DPH | [5 empty] | 0
|  |  | Základ daně |  |  | Sazba daně | Výše daně
| DPH | základní | 0 |  |  | 21% | 0
|  | snížená | 0 |  |  | 12% | 0
|  | zákl. přenesená | 0 |  |  | 21% | 0
|  | sníž. přenesená | 0 |  |  | 12% | 0
|  | nulová | 0 |  |  | 0% | 0
| Cena s DPH |  |  | v | CZK |  | 0
REKAPITULACE ČLENĚNÍ SOUPISU PRACÍ
Stavba:
Odbahnění rybníka Předehřívák a vybudování tůní - část 2
Objekt:
SO 03 - Tůně pod rybníkem Koupaliště
Místo: |  |  | k. ú. Nové Město na Moravě |  |  | Datum: | 23. 4. 2024
Zadavatel: |  |  | Město Nové Město na Moravě |  |  | Projektant: | Golik VH, s. r. o.
Uchazeč: |  |  | Vyplň údaj |  |  | Zpracovatel:
Kód dílu - Popis | [6 empty] | Cena celkem [CZK]
Náklady stavby celkem | [6 empty] | 0 | [12 empty] | -1
| HSV - Práce a dodávky HSV | [5 empty] | 0
| 1 - Zemní práce | [5 empty] | 0
| 4 - Vodorovné konstrukce | [5 empty] | 0
| 9 - Ostatní konstrukce a práce, bourání | [5 empty] | 0
| 998 - Přesun hmot | [5 empty] | 0
SOUPIS PRACÍ
Stavba:
Odbahnění rybníka Předehřívák a vybudování tůní - část 2
Objekt:
SO 03 - Tůně pod rybníkem Koupaliště
Místo: |  |  | k. ú. Nové Město na Moravě |  |  | Datum: | 23. 4. 2024
Zadavatel: |  |  | Město Nové Město na Moravě |  |  | Projektant: | Golik VH, s. r. o.
Uchazeč: |  |  | Vyplň údaj |  |  | Zpracovatel:
PČ | Typ | Kód | Popis | MJ | Množství | J.cena [CZK] | Cena celkem [CZK] | Cenová soustava |  |  | DPH | J. Nh [h] | Nh celkem [h] | J. hmotnost [t] | Hmotnost celkem [t] | J. suť [t] | Suť Celkem [t]
Náklady soupisu celkem | [6 empty] | 0 | [5 empty] | 0 |  | 39.5647 |  | 0 |  | D | -1 | [15 empty] | 0
| D | HSV | Práce a dodávky HSV |  |  |  | 0 | [5 empty] | 0 |  | 39.5647 |  | 0 | 1 | D | 0 |  |  |  | ROZPOCET | [11 empty] | 0
| D | 1 | Zemní práce |  |  |  | 0 | [5 empty] | 0 |  | 0.72471 |  | 0 | 1 | D | 1 |  |  |  | ROZPOCET | [11 empty] | 0
1 | K | 111251201 | Odstranění křovin a stromů průměru kmene do 100 mm i s kořeny sklonu terénu přes 1:5 z celkové plochy do 100 m2 strojně | m2 | 40 |  | 0 | CS ÚRS 2024 01 |  |  | základní |  | 0 | 0 | 0 | 0 | 0 | 4 | K | 2 |  |  |  | ROZPOCET | [5 empty] | 0 | 0 | 0 | 0 | 0 | 1 | 0 | 4 | -2012953574
| PP |  | Odstranění křovin a stromů s odstraněním kořenů strojně průměru kmene do 100 mm v rovině nebo ve svahu sklonu terénu přes 1:5, při celkové ploše do 100 m2 | [15 empty] | PP | 2
| Online PSC |  | https://podminky.urs.cz/item/CS_URS_2024_01/111251201 | [15 empty] | Online PSC | 2
| VV | odstr_ker | 40 "mýcení ZPD - viz B.1 Inventarizace dřevin" |  | 40 | [13 empty] | VV | 2 | 2 | True | 1 | ROZPOCET
2 | K | 112101101 | Odstranění stromů listnatých průměru kmene přes 100 do 300 mm | kus | 28 |  | 0 | CS ÚRS 2024 01 |  |  | základní |  | 0 | 0 | 0 | 0 | 0 | 4 | K | 2 |  |  |  | ROZPOCET | [5 empty] | 0 | 0 | 0 | 0 | 0 | 1 | 0 | 4 | -21576328
| PP |  | Odstranění stromů s odřezáním kmene a s odvětvením listnatých, průměru kmene přes 100 do 300 mm | [15 empty] | PP | 2
| Online PSC |  | https://podminky.urs.cz/item/CS_URS_2024_01/112101101 | [15 empty] | Online PSC | 2
| VV | kac_do300 | 2+26 "viz B.1" |  | 28 | [13 empty] | VV | 2 | 2 | True | 1 | ROZPOCET
3 | K | 112101102 | Odstranění stromů listnatých průměru kmene přes 300 do 500 mm | kus | 23 |  | 0 | CS ÚRS 2024 01 |  |  | základní |  | 0 | 0 | 0 | 0 | 0 | 4 | K | 2 |  |  |  | ROZPOCET | [5 empty] | 0 | 0 | 0 | 0 | 0 | 1 | 0 | 4 | 462154818
| PP |  | Odstranění stromů s odřezáním kmene a s odvětvením listnatých, průměru kmene přes 300 do 500 mm | [15 empty] | PP | 2
| Online PSC |  | https://podminky.urs.cz/item/CS_URS_2024_01/112101102 | [15 empty] | Online PSC | 2
| VV | kac_do500 | 23 "viz B.1" |  | 23 | [13 empty] | VV | 2 | 2 | True | 1 | ROZPOCET
4 | K | 112101103 | Odstranění stromů listnatých průměru kmene přes 500 do 700 mm | kus | 10 |  | 0 | CS ÚRS 2024 01 |  |  | základní |  | 0 | 0 | 0 | 0 | 0 | 4 | K | 2 |  |  |  | ROZPOCET | [5 empty] | 0 | 0 | 0 | 0 | 0 | 1 | 0 | 4 | -746301767
| PP |  | Odstranění stromů s odřezáním kmene a s odvětvením listnatých, průměru kmene přes 500 do 700 mm | [15 empty] | PP | 2
| Online PSC |  | https://podminky.urs.cz/item/CS_URS_2024_01/112101103 | [15 empty] | Online PSC | 2
| VV | kac_do700 | 10 "viz B.1" |  | 10 | [13 empty] | VV | 2 | 2 | True | 1 | ROZPOCET
5 | K | 112101104 | Odstranění stromů listnatých průměru kmene přes 700 do 900 mm | kus | 3 |  | 0 | CS ÚRS 2024 01 |  |  | základní |  | 0 | 0 | 0 | 0 | 0 | 4 | K | 2 |  |  |  | ROZPOCET | [5 empty] | 0 | 0 | 0 | 0 | 0 | 1 | 0 | 4 | -871074051
| PP |  | Odstranění stromů s odřezáním kmene a s odvětvením listnatých, průměru kmene přes 700 do 900 mm | [15 empty] | PP | 2
| Online PSC |  | https://podminky.urs.cz/item/CS_URS_2024_01/112101104 | [15 empty] | Online PSC | 2
| VV | kac_do900 | 3 "viz B.1" |  | 3 | [13 empty] | VV | 2 | 2 | True | 1 | ROZPOCET
6 | K | 11210-R14 | Nařezání kmenů prům. 10-20 cm pokácených stromů na metry a zajištění jejich odprodeje jako palivového dřeva | kpl. | 1 |  | 0 |  |  |  | základní |  | 0 | 0 | 0 | 0 | 0 | 4 | K | 2 |  |  |  | ROZPOCET | [5 empty] | 0 | 0 | 0 | 0 | 0 | 1 | 0 | 4 | -877235587
| PP |  | Nařezání kmenů prům. 10-20 cm pokácených stromů na metry a zajištění jejich odprodeje jako palivového dřeva | [15 empty] | PP | 2
| P |  | Poznámka k položce:_x000D_ Kmeny stromů o průměru 10 – 20 cm a větve o průměru > 10 cm budou nařezány na metry, zhotovitel zajistí jejich odprodej jako palivové dřevo._x000D_ Odvoz větších kmenů pokácených stromů zajistí investor. | [15 empty] | P | 2
7 | K | 112155215 | Štěpkování solitérních stromků a větví průměru kmene do 300 mm s naložením | kus | 28 |  | 0 | CS ÚRS 2024 01 |  |  | základní |  | 0 | 0 | 0 | 0 | 0 | 4 | K | 2 |  |  |  | ROZPOCET | [5 empty] | 0 | 0 | 0 | 0 | 0 | 1 | 0 | 4 | -2007580642
| PP |  | Štěpkování s naložením na dopravní prostředek a odvozem do 20 km stromků a větví solitérů, průměru kmene do 300 mm | [15 empty] | PP | 2
| Online PSC |  | https://podminky.urs.cz/item/CS_URS_2024_01/112155215 | [15 empty] | Online PSC | 2
| P |  | Poznámka k položce:_x000D_ Včetně rozhrnutí štěpků v ploše kácení. | [15 empty] | P | 2
| VV |  | kac_do300 |  | 28 | [13 empty] | VV | 2 | 2 | True | 1 | ROZPOCET
8 | K | 112155221 | Štěpkování solitérních stromků a větví průměru kmene přes 300 do 500 mm s naložením | kus | 23 |  | 0 | CS ÚRS 2024 01 |  |  | základní |  | 0 | 0 | 0 | 0 | 0 | 4 | K | 2 |  |  |  | ROZPOCET | [5 empty] | 0 | 0 | 0 | 0 | 0 | 1 | 0 | 4 | -97998885
| PP |  | Štěpkování s naložením na dopravní prostředek a odvozem do 20 km stromků a větví solitérů, průměru kmene přes 300 do 500 mm | [15 empty] | PP | 2
| Online PSC |  | https://podminky.urs.cz/item/CS_URS_2024_01/112155221 | [15 empty] | Online PSC | 2
| P |  | Poznámka k položce:_x000D_ Včetně rozhrnutí štěpků v ploše kácení. | [15 empty] | P | 2
| VV |  | kac_do500 |  | 23 | [13 empty] | VV | 2 | 2 | True | 1 | ROZPOCET
9 | K | 112155225 | Štěpkování solitérních stromků a větví průměru kmene přes 500 do 700 mm s naložením | kus | 10 |  | 0 | CS ÚRS 2024 01 |  |  | základní |  | 0 | 0 | 0 | 0 | 0 | 4 | K | 2 |  |  |  | ROZPOCET | [5 empty] | 0 | 0 | 0 | 0 | 0 | 1 | 0 | 4 | -1651380758
| PP |  | Štěpkování s naložením na dopravní prostředek a odvozem do 20 km stromků a větví solitérů, průměru kmene přes 500 do 700 mm | [15 empty] | PP | 2
| Online PSC |  | https://podminky.urs.cz/item/CS_URS_2024_01/112155225 | [15 empty] | Online PSC | 2
| P |  | Poznámka k položce:_x000D_ Včetně rozhrnutí štěpků v ploše kácení. | [15 empty] | P | 2
| VV |  | kac_do700 |  | 10 | [13 empty] | VV | 2 | 2 | True | 1 | ROZPOCET
10 | K | 11215-R15 | Štěpkování solitérních stromků a větví průměru kmene přes 700 do 900 mm s naložením | kus | 3 |  | 0 |  |  |  | základní |  | 0 | 0 | 0 | 0 | 0 | 4 | K | 2 |  |  |  | ROZPOCET | [5 empty] | 0 | 0 | 0 | 0 | 0 | 1 | 0 | 4 | 1988575658
| PP |  | Štěpkování s naložením na dopravní prostředek a odvozem do 20 km stromků a větví solitérů, průměru kmene přes 700 do 900 mm | [15 empty] | PP | 2
| P |  | Poznámka k položce:_x000D_ Včetně rozhrnutí štěpků v ploše kácení. | [15 empty] | P | 2
| VV |  | kac_do900 |  | 3 | [13 empty] | VV | 2 | 2 | True | 1 | ROZPOCET
11 | K | 112155315 | Štěpkování keřového porostu hustého s naložením | m2 | 40 |  | 0 | CS ÚRS 2024 01 |  |  | základní |  | 0 | 0 | 0 | 0 | 0 | 4 | K | 2 |  |  |  | ROZPOCET | [5 empty] | 0 | 0 | 0 | 0 | 0 | 1 | 0 | 4 | 1735253435
| PP |  | Štěpkování s naložením na dopravní prostředek a odvozem do 20 km keřového porostu hustého | [15 empty] | PP | 2
| Online PSC |  | https://podminky.urs.cz/item/CS_URS_2024_01/112155315 | [15 empty] | Online PSC | 2
| P |  | Poznámka k položce:_x000D_ Včetně rozhrnutí štěpků v ploše mýcení. | [15 empty] | P | 2
| VV |  | odstr_ker |  | 40 | [13 empty] | VV | 2 | 2 | True | 1 | ROZPOCET
12 | K | 112251101 | Odstranění pařezů průměru přes 100 do 300 mm | kus | 28 |  | 0 | CS ÚRS 2024 01 |  |  | základní |  | 0 | 0 | 0 | 0 | 0 | 4 | K | 2 |  |  |  | ROZPOCET | [5 empty] | 0 | 0 | 0 | 0 | 0 | 1 | 0 | 4 | 1138040539
| PP |  | Odstranění pařezů strojně s jejich vykopáním nebo vytrháním průměru přes 100 do 300 mm | [15 empty] | PP | 2
| Online PSC |  | https://podminky.urs.cz/item/CS_URS_2024_01/112251101 | [15 empty] | Online PSC | 2
| VV |  | kac_do300 |  | 28 | [13 empty] | VV | 2 | 2 | True | 1 | ROZPOCET
13 | K | 112251102 | Odstranění pařezů průměru přes 300 do 500 mm | kus | 27 |  | 0 | CS ÚRS 2024 01 |  |  | základní |  | 0 | 0 | 0 | 0 | 0 | 4 | K | 2 |  |  |  | ROZPOCET | [5 empty] | 0 | 0 | 0 | 0 | 0 | 1 | 0 | 4 | 332647314
| PP |  | Odstranění pařezů strojně s jejich vykopáním nebo vytrháním průměru přes 300 do 500 mm | [15 empty] | PP | 2
| Online PSC |  | https://podminky.urs.cz/item/CS_URS_2024_01/112251102 | [15 empty] | Online PSC | 2
| VV |  | kac_do500 |  | 23 | [13 empty] | VV | 2 | 2 | True | 0 | ROZPOCET
| VV |  | 4 "odstranění pařezů navíc" |  | 4 | [13 empty] | VV | 2 | 2 | True | 0 | ROZPOCET
| VV |  | Součet |  | 27 | [13 empty] | VV | 2 | 4 | True | 1 | ROZPOCET
14 | K | 112251103 | Odstranění pařezů průměru přes 500 do 700 mm | kus | 13 |  | 0 | CS ÚRS 2024 01 |  |  | základní |  | 0 | 0 | 0 | 0 | 0 | 4 | K | 2 |  |  |  | ROZPOCET | [5 empty] | 0 | 0 | 0 | 0 | 0 | 1 | 0 | 4 | -1823454626
| PP |  | Odstranění pařezů strojně s jejich vykopáním nebo vytrháním průměru přes 500 do 700 mm | [15 empty] | PP | 2
| Online PSC |  | https://podminky.urs.cz/item/CS_URS_2024_01/112251103 | [15 empty] | Online PSC | 2
| VV |  | kac_do700 |  | 10 | [13 empty] | VV | 2 | 2 | True | 0 | ROZPOCET
| VV |  | 3 "odstranění pařezů navíc" |  | 3 | [13 empty] | VV | 2 | 2 | True | 0 | ROZPOCET
| VV |  | Součet |  | 13 | [13 empty] | VV | 2 | 4 | True | 1 | ROZPOCET
15 | K | 112251104 | Odstranění pařezů průměru přes 700 do 900 mm | kus | 3 |  | 0 | CS ÚRS 2024 01 |  |  | základní |  | 0 | 0 | 0 | 0 | 0 | 4 | K | 2 |  |  |  | ROZPOCET | [5 empty] | 0 | 0 | 0 | 0 | 0 | 1 | 0 | 4 | 442430895
| PP |  | Odstranění pařezů strojně s jejich vykopáním nebo vytrháním průměru přes 700 do 900 mm | [15 empty] | PP | 2
| Online PSC |  | https://podminky.urs.cz/item/CS_URS_2024_01/112251104 | [15 empty] | Online PSC | 2
| VV |  | kac_do900 |  | 3 | [13 empty] | VV | 2 | 2 | True | 1 | ROZPOCET
16 | K | 115101201 | Čerpání vody na dopravní výšku do 10 m průměrný přítok do 500 l/min | hod | 672 |  | 0 | CS ÚRS 2024 01 |  |  | základní |  | 0 | 3e-05 | 0.02016 | 0 | 0 | 4 | K | 2 |  |  |  | ROZPOCET | [5 empty] | 0 | 0 | 0 | 0 | 0 | 1 | 0 | 4 | 1844236663
| PP |  | Čerpání vody na dopravní výšku do 10 m s uvažovaným průměrným přítokem do 500 l/min | [15 empty] | PP | 2
| Online PSC |  | https://podminky.urs.cz/item/CS_URS_2024_01/115101201 | [15 empty] | Online PSC | 2
| VV |  | "Tůň č. 2 - Čerpání 24/7 po dobu 14 dní - 1 čerpadlo" 24*7*2 |  | 336 | [13 empty] | VV | 2 | 2 | True | 0 | ROZPOCET
| VV |  | "Tůň č. 3 - Čerpání 24/7 po dobu 14 dní - 1 čerpadlo" 24*7*2 |  | 336 | [13 empty] | VV | 2 | 2 | True | 0 | ROZPOCET
| VV |  | Součet |  | 672 | [13 empty] | VV | 2 | 4 | True | 1 | ROZPOCET
17 | K | 115101301 | Pohotovost čerpací soupravy pro dopravní výšku do 10 m přítok do 500 l/min | den | 28 |  | 0 | CS ÚRS 2024 01 |  |  | základní |  | 0 | 0 | 0 | 0 | 0 | 4 | K | 2 |  |  |  | ROZPOCET | [5 empty] | 0 | 0 | 0 | 0 | 0 | 1 | 0 | 4 | 1354629665
| PP |  | Pohotovost záložní čerpací soupravy pro dopravní výšku do 10 m s uvažovaným průměrným přítokem do 500 l/min | [15 empty] | PP | 2
| Online PSC |  | https://podminky.urs.cz/item/CS_URS_2024_01/115101301 | [15 empty] | Online PSC | 2
| VV |  | 2*14 "dní" |  | 28 | [13 empty] | VV | 2 | 2 | True | 1 | ROZPOCET
18 | K | 11510-R09 | Zřízení a odstranění čerpací jímky | kus | 2 |  | 0 |  |  |  | základní |  | 0 | 0 | 0 | 0 | 0 | 4 | K | 2 |  |  |  | ROZPOCET | [5 empty] | 0 | 0 | 0 | 0 | 0 | 1 | 0 | 4 | 422813061
| PP |  | Zřízení a odstranění čerpací jímky | [15 empty] | PP | 2
| P |  | Poznámka k položce:_x000D_ Předpokládaný objem výkopu 2 m3/kus. | [15 empty] | P | 2
19 | K | 121111201 | Odstranění lesní hrabanky | m2 | 2499.938 |  | 0 | CS ÚRS 2024 01 |  |  | základní |  | 0 | 0 | 0 | 0 | 0 | 4 | K | 2 |  |  |  | ROZPOCET | [5 empty] | 0 | 0 | 0 | 0 | 0 | 1 | 0 | 4 | -815964500
| PP |  | Odstranění lesní hrabanky pro jakoukoliv tloušťku vrstvy | [15 empty] | PP | 2
| Online PSC |  | https://podminky.urs.cz/item/CS_URS_2024_01/121111201 | [15 empty] | Online PSC | 2
| VV |  | Viz přílohu D.1.2 | [15 empty] | VV | 2 | 1 | True | 0 | ROZPOCET
| VV |  | Sejmutí lesní hrabanky tl. 0.30 m - rovina, tůň č.1 | [15 empty] | VV | 2 | 1 | True | 0 | ROZPOCET
| VV |  | 385-(PI*2^2)*3 |  | 347.301 | [13 empty] | VV | 2 | 2 | True | 0 | ROZPOCET
| VV |  | Sejmutí lesní hrabanky tl. 0.30 m - svah, tůň č.1 | [15 empty] | VV | 2 | 1 | True | 0 | ROZPOCET
| VV |  | (85-(PI*2^2)*2,5)*1,06 |  | 56.799 | [13 empty] | VV | 2 | 2 | True | 0 | ROZPOCET
| VV |  | Sejmutí lesní hrabanky tl. 0.30 m - rovina, tůň č.2 | [15 empty] | VV | 2 | 1 | True | 0 | ROZPOCET
| VV |  | 816-(PI*2^2)*8 |  | 715.469 | [13 empty] | VV | 2 | 2 | True | 0 | ROZPOCET
| VV |  | Sejmutí lesní hrabanky tl. 0.30 m - rovina, tůň č.3 | [15 empty] | VV | 2 | 1 | True | 0 | ROZPOCET
| VV |  | 1420-56,799-(PI*2^2)*5 |  | 1300.369 | [13 empty] | VV | 2 | 2 | True | 0 | ROZPOCET
| VV |  | Sejmutí lesní hrabanky tl. 0.30 m - rovina, tůně č.4 a 5 | [15 empty] | VV | 2 | 1 | True | 0 | ROZPOCET
| VV |  | 40+40 |  | 80 | [13 empty] | VV | 2 | 2 | True | 0 | ROZPOCET
| VV | sejmuti | Součet |  | 2499.938 | [13 empty] | VV | 2 | 4 | True | 1 | ROZPOCET
20 | K | 124253100 | Vykopávky pro koryta vodotečí v hornině třídy těžitelnosti I skupiny 3 objem do 100 m3 strojně | m3 | 32.872 |  | 0 | CS ÚRS 2024 01 |  |  | základní |  | 0 | 0 | 0 | 0 | 0 | 4 | K | 2 |  |  |  | ROZPOCET | [5 empty] | 0 | 0 | 0 | 0 | 0 | 1 | 0 | 4 | 450403960
| PP |  | Vykopávky pro koryta vodotečí strojně v hornině třídy těžitelnosti I skupiny 3 do 100 m3 | [15 empty] | PP | 2
| Online PSC |  | https://podminky.urs.cz/item/CS_URS_2024_01/124253100 | [15 empty] | Online PSC | 2
| P |  | Poznámka k položce:_x000D_ Při výkopu je požadována separace materiálů viz Technickou zprávu._x000D_ Náročnější postup těžení je třeba zohlednit v nabídkové ceně. | [15 empty] | P | 2
| VV |  | 0,40*zasyp_prejezd "odtěžení přejezdu - 40% nad vodou" |  | 10.472 | [13 empty] | VV | 2 | 2 | True | 0 | ROZPOCET
| VV |  | Mezisoučet |  | 10.472 | [13 empty] | VV | 2 | 3 | True | 0 | ROZPOCET
| VV |  | Výkop mikrotůní a zasakovacích zářezů do lesní hrabanky hl. do 0.3 m, nad tůní č. 3 | [15 empty] | VV | 2 | 1 | True | 0 | ROZPOCET
| VV |  | (15*4*0,2)+(2*6*0,2) |  | 14.4 | [13 empty] | VV | 2 | 2 | True | 0 | ROZPOCET
| VV |  | Výkop mikrotůní a zasakovacích zářezů do lesní hrabanky hl. do 0.3 m, nad tůněmi č. 4 a 5 | [15 empty] | VV | 2 | 1 | True | 0 | ROZPOCET
| VV |  | (8*4*0,2)+(2*4*0,2) |  | 8 | [13 empty] | VV | 2 | 2 | True | 0 | ROZPOCET
| VV | mikrotune | Mezisoučet |  | 22.4 | [13 empty] | VV | 2 | 3 | True | 0 | ROZPOCET
| VV |  | Součet |  | 32.872 | [13 empty] | VV | 2 | 4 | True | 1 | ROZPOCET
21 | K | 127751101 | Vykopávky pod vodou v hornině třídy těžitelnosti I a II skupiny 1 až 4 tl vrstvy do 0,5 m objem do 1000 m3 strojně | m3 | 177.531 |  | 0 | CS ÚRS 2024 01 |  |  | základní |  | 0 | 0 | 0 | 0 | 0 | 4 | K | 2 |  |  |  | ROZPOCET | [5 empty] | 0 | 0 | 0 | 0 | 0 | 1 | 0 | 4 | 1410597191
| PP |  | Vykopávky pod vodou strojně na hloubku do 5 m pod projektem stanovenou hladinou vody v horninách třídy těžitelnosti I a II skupiny 1 až 4, průměrné tloušťky projektované vrstvy do 0,50 m do 1 000 m3 | [15 empty] | PP | 2
| Online PSC |  | https://podminky.urs.cz/item/CS_URS_2024_01/127751101 | [15 empty] | Online PSC | 2
| P |  | Poznámka k položce:_x000D_ Při výkopu je požadována separace materiálů viz Technickou zprávu._x000D_ Náročnější postup těžení je třeba zohlednit v nabídkové ceně. | [15 empty] | P | 2
| VV |  | 0,60*zasyp_prejezd "odtěžení přejezdu - 60% pod vodou" |  | 15.708 | [13 empty] | VV | 2 | 2 | True | 0 | ROZPOCET
| VV |  | Provizorní koryto pro odvedení vody nad tůní č. 3 do obtokového koryta | [15 empty] | VV | 2 | 1 | True | 0 | ROZPOCET
| VV | obtok | 42*0,15 "zemina bude uložena do podélné mezideponie" |  | 6.3 | [13 empty] | VV | 2 | 2 | True | 0 | ROZPOCET
| VV |  | 0,30*vykop_tune "30% pod hladinou vody" |  | 155.523 | [13 empty] | VV | 2 | 2 | True | 0 | ROZPOCET
| VV |  | Součet |  | 177.531 | [13 empty] | VV | 2 | 4 | True | 1 | ROZPOCET
22 | K | 131251105 | Hloubení jam nezapažených v hornině třídy těžitelnosti I skupiny 3 objemu do 1000 m3 strojně | m3 | 518.41 |  | 0 | CS ÚRS 2024 01 |  |  | základní |  | 0 | 0 | 0 | 0 | 0 | 4 | K | 2 |  |  |  | ROZPOCET | [5 empty] | 0 | 0 | 0 | 0 | 0 | 1 | 0 | 4 | -1857819922
| PP |  | Hloubení nezapažených jam a zářezů strojně s urovnáním dna do předepsaného profilu a spádu v hornině třídy těžitelnosti I skupiny 3 přes 500 do 1 000 m3 | [15 empty] | PP | 2
| Online PSC |  | https://podminky.urs.cz/item/CS_URS_2024_01/131251105 | [15 empty] | Online PSC | 2
| VV |  | Realizace tůní - hloubení, viz D.1.2 a D.2.3 | [15 empty] | VV | 2 | 1 | True | 0 | ROZPOCET
| VV |  | "Výkop tůně č. 1, vč. 0.3 m pod dno" 69-142*0,3 |  | 26.4 | [13 empty] | VV | 2 | 2 | True | 0 | ROZPOCET
| VV |  | "Výkop tůně č. 2, vč. 0.3 m pod dno" 127+290*0,3*1,1-325*0,3 |  | 125.2 | [13 empty] | VV | 2 | 2 | True | 0 | ROZPOCET
| VV |  | "Výkop tůně č. 3, vč. 0.3 m pod dno" 323+527*0,3*1,1-527*0,3 |  | 338.81 | [13 empty] | VV | 2 | 2 | True | 0 | ROZPOCET
| VV |  | "Výkop tůní č. 4 a 5, vč. 0.3 m pod dno" (2*40*(0,35+0,3))-(2*40*0,3) |  | 28 | [13 empty] | VV | 2 | 2 | True | 0 | ROZPOCET
| VV | vykop_tune | Součet |  | 518.41 | [13 empty] | VV | 2 | 4 | True | 1 | ROZPOCET
| VV |  | 0,70*vykop_tune "70% nad hladinou vody" |  | 362.887 | [13 empty] | VV | 2 | 2 | True | 0 | ROZPOCET
23 | K | 162201422 | Vodorovné přemístění pařezů do 1 km D přes 300 do 500 mm | kus | 10 |  | 0 | CS ÚRS 2024 01 |  |  | základní |  | 0 | 0 | 0 | 0 | 0 | 4 | K | 2 |  |  |  | ROZPOCET | [5 empty] | 0 | 0 | 0 | 0 | 0 | 1 | 0 | 4 | 1859841060
| PP |  | Vodorovné přemístění větví, kmenů nebo pařezů s naložením, složením a dopravou do 1000 m pařezů kmenů, průměru přes 300 do 500 mm | [15 empty] | PP | 2
| Online PSC |  | https://podminky.urs.cz/item/CS_URS_2024_01/162201422 | [15 empty] | Online PSC | 2
| VV |  | 10 "ks - pařezů nepoužitých do tůní" |  | 10 | [13 empty] | VV | 2 | 2 | True | 0 | ROZPOCET
| VV | par_odvoz500 | Součet |  | 10 | [13 empty] | VV | 2 | 4 | True | 1 | ROZPOCET
24 | K | 162201423 | Vodorovné přemístění pařezů do 1 km D přes 500 do 700 mm | kus | 13 |  | 0 | CS ÚRS 2024 01 |  |  | základní |  | 0 | 0 | 0 | 0 | 0 | 4 | K | 2 |  |  |  | ROZPOCET | [5 empty] | 0 | 0 | 0 | 0 | 0 | 1 | 0 | 4 | 1972053799
| PP |  | Vodorovné přemístění větví, kmenů nebo pařezů s naložením, složením a dopravou do 1000 m pařezů kmenů, průměru přes 500 do 700 mm | [15 empty] | PP | 2
| Online PSC |  | https://podminky.urs.cz/item/CS_URS_2024_01/162201423 | [15 empty] | Online PSC | 2
| VV |  | kac_do700 |  | 10 | [13 empty] | VV | 2 | 2 | True | 0 | ROZPOCET
| VV |  | 3 "odstranění pařezů navíc" |  | 3 | [13 empty] | VV | 2 | 2 | True | 0 | ROZPOCET
| VV | par_odvoz700 | Součet |  | 13 | [13 empty] | VV | 2 | 4 | True | 1 | ROZPOCET
25 | K | 162301972 | Příplatek k vodorovnému přemístění pařezů D přes 300 do 500 mm ZKD 1 km | kus | 10 |  | 0 | CS ÚRS 2024 01 |  |  | základní |  | 0 | 0 | 0 | 0 | 0 | 4 | K | 2 |  |  |  | ROZPOCET | [5 empty] | 0 | 0 | 0 | 0 | 0 | 1 | 0 | 4 | 1028384519
| PP |  | Vodorovné přemístění větví, kmenů nebo pařezů s naložením, složením a dopravou Příplatek k cenám za každých dalších i započatých 1000 m přes 1000 m pařezů kmenů, průměru přes 300 do 500 mm | [15 empty] | PP | 2
| Online PSC |  | https://podminky.urs.cz/item/CS_URS_2024_01/162301972 | [15 empty] | Online PSC | 2
| VV |  | 10 "ks - pařezů nepoužitých do tůní" |  | 10 | [13 empty] | VV | 2 | 2 | True | 0 | ROZPOCET
| VV |  | Součet |  | 10 | [13 empty] | VV | 2 | 4 | True | 1 | ROZPOCET
26 | K | 162201424 | Vodorovné přemístění pařezů do 1 km D přes 700 do 900 mm | kus | 3 |  | 0 | CS ÚRS 2024 01 |  |  | základní |  | 0 | 0 | 0 | 0 | 0 | 4 | K | 2 |  |  |  | ROZPOCET | [5 empty] | 0 | 0 | 0 | 0 | 0 | 1 | 0 | 4 | 1652481898
| PP |  | Vodorovné přemístění větví, kmenů nebo pařezů s naložením, složením a dopravou do 1000 m pařezů kmenů, průměru přes 700 do 900 mm | [15 empty] | PP | 2
| Online PSC |  | https://podminky.urs.cz/item/CS_URS_2024_01/162201424 | [15 empty] | Online PSC | 2
| VV |  | kac_do900 |  | 3 | [13 empty] | VV | 2 | 2 | True | 0 | ROZPOCET
| VV | par_odvoz900 | Součet |  | 3 | [13 empty] | VV | 2 | 4 | True | 1 | ROZPOCET
27 | K | 162301973 | Příplatek k vodorovnému přemístění pařezů D přes 500 do 700 mm ZKD 1 km | kus | 13 |  | 0 | CS ÚRS 2024 01 |  |  | základní |  | 0 | 0 | 0 | 0 | 0 | 4 | K | 2 |  |  |  | ROZPOCET | [5 empty] | 0 | 0 | 0 | 0 | 0 | 1 | 0 | 4 | 1752343430
| PP |  | Vodorovné přemístění větví, kmenů nebo pařezů s naložením, složením a dopravou Příplatek k cenám za každých dalších i započatých 1000 m přes 1000 m pařezů kmenů, průměru přes 500 do 700 mm | [15 empty] | PP | 2
| Online PSC |  | https://podminky.urs.cz/item/CS_URS_2024_01/162301973 | [15 empty] | Online PSC | 2
| VV |  | kac_do700 |  | 10 | [13 empty] | VV | 2 | 2 | True | 0 | ROZPOCET
| VV |  | 3 "odstranění pařezů navíc" |  | 3 | [13 empty] | VV | 2 | 2 | True | 0 | ROZPOCET
| VV |  | Součet |  | 13 | [13 empty] | VV | 2 | 4 | True | 1 | ROZPOCET
28 | K | 162301974 | Příplatek k vodorovnému přemístění pařezů D přes 700 do 900 mm ZKD 1 km | kus | 3 |  | 0 | CS ÚRS 2024 01 |  |  | základní |  | 0 | 0 | 0 | 0 | 0 | 4 | K | 2 |  |  |  | ROZPOCET | [5 empty] | 0 | 0 | 0 | 0 | 0 | 1 | 0 | 4 | 1633062978
| PP |  | Vodorovné přemístění větví, kmenů nebo pařezů s naložením, složením a dopravou Příplatek k cenám za každých dalších i započatých 1000 m přes 1000 m pařezů kmenů, průměru přes 700 do 900 mm | [15 empty] | PP | 2
| Online PSC |  | https://podminky.urs.cz/item/CS_URS_2024_01/162301974 | [15 empty] | Online PSC | 2
| VV |  | kac_do900 |  | 3 | [13 empty] | VV | 2 | 2 | True | 0 | ROZPOCET
| VV |  | Součet |  | 3 | [13 empty] | VV | 2 | 4 | True | 1 | ROZPOCET
29 | K | 162251102 | Vodorovné přemístění přes 20 do 50 m výkopku/sypaniny z horniny třídy těžitelnosti I skupiny 1 až 3 | m3 | 2616.542 |  | 0 | CS ÚRS 2024 01 |  |  | základní |  | 0 | 0 | 0 | 0 | 0 | 4 | K | 2 |  |  |  | ROZPOCET | [5 empty] | 0 | 0 | 0 | 0 | 0 | 1 | 0 | 4 | 1148162711
| PP |  | Vodorovné přemístění výkopku nebo sypaniny po suchu na obvyklém dopravním prostředku, bez naložení výkopku, avšak se složením bez rozhrnutí z horniny třídy těžitelnosti I skupiny 1 až 3 na vzdálenost přes 20 do 50 m | [15 empty] | PP | 2
| Online PSC |  | https://podminky.urs.cz/item/CS_URS_2024_01/162251102 | [15 empty] | Online PSC | 2
| VV |  | sejmuti*0,300 "přemístění na MD" |  | 749.981 | [13 empty] | VV | 2 | 2 | True | 0 | ROZPOCET
| VV |  | 2*zasyp_prejezd "přemístění zeminy z MD a zpět po odtěžení" |  | 52.36 | [13 empty] | VV | 2 | 2 | True | 0 | ROZPOCET
| VV |  | vykop_tune "přemístění na MD" |  | 518.41 | [13 empty] | VV | 2 | 2 | True | 0 | ROZPOCET
| VV |  | nasyp_valu "přemístění na místo násypu" |  | 502 | [13 empty] | VV | 2 | 2 | True | 0 | ROZPOCET
| VV |  | tes_vrstva "přemístění na místo zřízení těsnících vrstev" |  | 294.81 | [13 empty] | VV | 2 | 2 | True | 0 | ROZPOCET
| VV |  | ohum_rov*0,300 "přenístění z MD na místo rozprostření" |  | 464.625 | [13 empty] | VV | 2 | 2 | True | 0 | ROZPOCET
| VV |  | prebytek "přemístění přebytku hrabanky na místo rozprostření" |  | 34.356 | [13 empty] | VV | 2 | 2 | True | 0 | ROZPOCET
| VV |  | Součet |  | 2616.542 | [13 empty] | VV | 2 | 4 | True | 1 | ROZPOCET
30 | K | 167151111 | Nakládání výkopku z hornin třídy těžitelnosti I skupiny 1 až 3 přes 100 m3 | m3 | 1321.971 |  | 0 | CS ÚRS 2024 01 |  |  | základní |  | 0 | 0 | 0 | 0 | 0 | 4 | K | 2 |  |  |  | ROZPOCET | [5 empty] | 0 | 0 | 0 | 0 | 0 | 1 | 0 | 4 | -130417145
| PP |  | Nakládání, skládání a překládání neulehlého výkopku nebo sypaniny strojně nakládání, množství přes 100 m3, z hornin třídy těžitelnosti I, skupiny 1 až 3 | [15 empty] | PP | 2
| Online PSC |  | https://podminky.urs.cz/item/CS_URS_2024_01/167151111 | [15 empty] | Online PSC | 2
| VV |  | zasyp_prejezd "naložení na MD" |  | 26.18 | [13 empty] | VV | 2 | 2 | True | 0 | ROZPOCET
| VV |  | nasyp_valu "naložení na MD" |  | 502 | [13 empty] | VV | 2 | 2 | True | 0 | ROZPOCET
| VV |  | tes_vrstva "naložení na MD" |  | 294.81 | [13 empty] | VV | 2 | 2 | True | 0 | ROZPOCET
| VV |  | ohum_rov*0,300 "naložení na MD" |  | 464.625 | [13 empty] | VV | 2 | 2 | True | 0 | ROZPOCET
| VV |  | Mezisoučet |  | 1287.615 | [13 empty] | VV | 2 | 3 | True | 0 | ROZPOCET
| VV |  | Přebytek hrabanky a zemin | [15 empty] | VV | 2 | 1 | True | 0 | ROZPOCET
| VV |  | sejmuti*0,300 |  | 749.981 | [13 empty] | VV | 2 | 2 | True | 0 | ROZPOCET
| VV |  | mikrotune |  | 22.4 | [13 empty] | VV | 2 | 2 | True | 0 | ROZPOCET
| VV |  | vykop_tune |  | 518.41 | [13 empty] | VV | 2 | 2 | True | 0 | ROZPOCET
| VV |  | 5,0"m3 zemina z SO02" |  | 5 | [13 empty] | VV | 2 | 2 | True | 0 | ROZPOCET
| VV |  | -ohum_rov*0,300 |  | -464.625 | [13 empty] | VV | 2 | 2 | True | 0 | ROZPOCET
| VV |  | -nasyp_valu |  | -502 | [13 empty] | VV | 2 | 2 | True | 0 | ROZPOCET
| VV |  | -tes_vrstva |  | -294.81 | [13 empty] | VV | 2 | 2 | True | 0 | ROZPOCET
| VV | prebytek | Mezisoučet |  | 34.356 | [13 empty] | VV | 2 | 3 | True | 0 | ROZPOCET
| VV |  | Součet |  | 1321.971 | [13 empty] | VV | 2 | 4 | True | 1 | ROZPOCET
31 | K | 171103201 | Uložení sypanin z horniny třídy těžitelnosti I a II skupiny 1 až 4 do hrází nádrží se zhutněním 100 % PS C s příměsí jílu do 20 % | m3 | 502 |  | 0 | CS ÚRS 2024 01 |  |  | základní |  | 0 | 0 | 0 | 0 | 0 | 4 | K | 2 |  |  |  | ROZPOCET | [5 empty] | 0 | 0 | 0 | 0 | 0 | 1 | 0 | 4 | 1854188980
| PP |  | Uložení netříděných sypanin do zemních hrází z hornin třídy těžitelnosti I a II, skupiny 1 až 4 pro jakoukoliv šířku koruny přehradních a jiných vodních nádrží se zhutněním do 100 % PS - koef. C s příměsí jílové hlíny do 20 % objemu | [15 empty] | PP | 2
| Online PSC |  | https://podminky.urs.cz/item/CS_URS_2024_01/171103201 | [15 empty] | Online PSC | 2
| VV |  | Uvažováno jako násyp valu tůní - viz D.1.2 a D.2.3 | [15 empty] | VV | 2 | 1 | True | 0 | ROZPOCET
| VV |  | "Hutněný násyp valu tůně č. 1" 56 |  | 56 | [13 empty] | VV | 2 | 2 | True | 0 | ROZPOCET
| VV |  | "Hutněný násyp valu tůně č. 2" 149 |  | 149 | [13 empty] | VV | 2 | 2 | True | 0 | ROZPOCET
| VV |  | "Hutněný násyp valu tůně č. 3" 297 |  | 297 | [13 empty] | VV | 2 | 2 | True | 0 | ROZPOCET
| VV | nasyp_valu | Součet |  | 502 | [13 empty] | VV | 2 | 4 | True | 1 | ROZPOCET
32 | K | 171251201 | Uložení sypaniny na skládky nebo meziskládky | m3 | 1294.571 |  | 0 | CS ÚRS 2024 01 |  |  | základní |  | 0 | 0 | 0 | 0 | 0 | 4 | K | 2 |  |  |  | ROZPOCET | [5 empty] | 0 | 0 | 0 | 0 | 0 | 1 | 0 | 4 | -1841129817
| PP |  | Uložení sypaniny na skládky nebo meziskládky bez hutnění s upravením uložené sypaniny do předepsaného tvaru | [15 empty] | PP | 2
| Online PSC |  | https://podminky.urs.cz/item/CS_URS_2024_01/171251201 | [15 empty] | Online PSC | 2
| VV |  | sejmuti*0,300 "uložení na MD" |  | 749.981 | [13 empty] | VV | 2 | 2 | True | 0 | ROZPOCET
| VV |  | zasyp_prejezd "uložení zeminy zpět na MD po odtěžení" |  | 26.18 | [13 empty] | VV | 2 | 2 | True | 0 | ROZPOCET
| VV |  | vykop_tune "uložení na MD" |  | 518.41 | [13 empty] | VV | 2 | 2 | True | 0 | ROZPOCET
| VV |  | Součet |  | 1294.571 | [13 empty] | VV | 2 | 4 | True | 1 | ROZPOCET
33 | K | 172153103 | Zřízení těsnicího jádra nebo vrstvy š přes 3 m z hornin třídy těžitelnosti I a II skupiny 1 až 4 zhutněných do 100 % PS C | m3 | 294.81 |  | 0 | CS ÚRS 2024 01 |  |  | základní |  | 0 | 0 | 0 | 0 | 0 | 4 | K | 2 |  |  |  | ROZPOCET | [5 empty] | 0 | 0 | 0 | 0 | 0 | 1 | 0 | 4 | 255923202
| PP |  | Zřízení těsnícího jádra nebo těsnící vrstvy zemních a kamenitých hrází přehradních a jiných vodních nádrží z horniny třídy těžitelnosti I a II, skupiny 1 až 4 se zhutněním do 100 % PS - koef. C vodorovné šířky vrstvy přes 3 m | [15 empty] | PP | 2
| Online PSC |  | https://podminky.urs.cz/item/CS_URS_2024_01/172153103 | [15 empty] | Online PSC | 2
| VV |  | Zatěsnění tůní hutněnou jílovitou zeminou tl. 30 cm | [15 empty] | VV | 2 | 1 | True | 0 | ROZPOCET
| VV |  | Viz přílohu D.1.2 a D.2.3 | [15 empty] | VV | 2 | 1 | True | 0 | ROZPOCET
| VV |  | "Hutněný násyp dna a svahů tůně č. 2 jílovitou zeminou tl. 0.3 m" 290*0,3*1,1 |  | 95.7 | [13 empty] | VV | 2 | 2 | True | 0 | ROZPOCET
| VV |  | "Hutněný násyp dna a svahů tůně č. 3 jílovitou zeminou tl. 0.3 m" 527*0,3*1,1 |  | 173.91 | [13 empty] | VV | 2 | 2 | True | 0 | ROZPOCET
| VV |  | "Hutněný násyp dna a svahů tůně č. 4 a 5 jílovitou zeminou tl. 0.3 m" (40+40)*0,3*1,05 |  | 25.2 | [13 empty] | VV | 2 | 2 | True | 0 | ROZPOCET
| VV | tes_vrstva | Součet |  | 294.81 | [13 empty] | VV | 2 | 4 | True | 1 | ROZPOCET
34 | K | 174151101 | Zásyp jam, šachet rýh nebo kolem objektů sypaninou se zhutněním | m3 | 32.48 |  | 0 | CS ÚRS 2024 01 |  |  | základní |  | 0 | 0 | 0 | 0 | 0 | 4 | K | 2 |  |  |  | ROZPOCET | [5 empty] | 0 | 0 | 0 | 0 | 0 | 1 | 0 | 4 | 691617649
| PP |  | Zásyp sypaninou z jakékoliv horniny strojně s uložením výkopku ve vrstvách se zhutněním jam, šachet, rýh nebo kolem objektů v těchto vykopávkách | [15 empty] | PP | 2
| Online PSC |  | https://podminky.urs.cz/item/CS_URS_2024_01/174151101 | [15 empty] | Online PSC | 2
| VV |  | Zasypání trub přejezdu a obtokového koryta materiálem z výkopu - D.1.2 | [15 empty] | VV | 2 | 1 | True | 0 | ROZPOCET
| VV | zasyp_prejezd | (5,3-(2*0,78))*7 |  | 26.18 | [13 empty] | VV | 2 | 2 | True | 0 | ROZPOCET
| VV |  | obtok "zásyp obtoku po dokončení prací, zemina z podélné MD" |  | 6.3 | [13 empty] | VV | 2 | 2 | True | 0 | ROZPOCET
| VV |  | Součet |  | 32.48 | [13 empty] | VV | 2 | 4 | True | 1 | ROZPOCET
35 | K | 174251201 | Zásyp jam po pařezech D pařezů do 300 mm strojně | kus | 28 |  | 0 | CS ÚRS 2024 01 |  |  | základní |  | 0 | 0 | 0 | 0 | 0 | 4 | K | 2 |  |  |  | ROZPOCET | [5 empty] | 0 | 0 | 0 | 0 | 0 | 1 | 0 | 4 | 353063324
| PP |  | Zásyp jam po pařezech strojně výkopkem z horniny získané při dobývání pařezů s hrubým urovnáním povrchu zasypávky průměru pařezu přes 100 do 300 mm | [15 empty] | PP | 2
| Online PSC |  | https://podminky.urs.cz/item/CS_URS_2024_01/174251201 | [15 empty] | Online PSC | 2
| VV |  | kac_do300 |  | 28 | [13 empty] | VV | 2 | 2 | True | 1 | ROZPOCET
36 | K | 174251202 | Zásyp jam po pařezech D pařezů přes 300 do 500 mm strojně | kus | 27 |  | 0 | CS ÚRS 2024 01 |  |  | základní |  | 0 | 0 | 0 | 0 | 0 | 4 | K | 2 |  |  |  | ROZPOCET | [5 empty] | 0 | 0 | 0 | 0 | 0 | 1 | 0 | 4 | 1224400689
| PP |  | Zásyp jam po pařezech strojně výkopkem z horniny získané při dobývání pařezů s hrubým urovnáním povrchu zasypávky průměru pařezu přes 300 do 500 mm | [15 empty] | PP | 2
| Online PSC |  | https://podminky.urs.cz/item/CS_URS_2024_01/174251202 | [15 empty] | Online PSC | 2
| VV |  | kac_do500 |  | 23 | [13 empty] | VV | 2 | 2 | True | 0 | ROZPOCET
| VV |  | 4 "odstranění pařezů navíc" |  | 4 | [13 empty] | VV | 2 | 2 | True | 0 | ROZPOCET
| VV |  | Součet |  | 27 | [13 empty] | VV | 2 | 4 | True | 1 | ROZPOCET
37 | K | 174251203 | Zásyp jam po pařezech D pařezů přes 500 do 700 mm strojně | kus | 13 |  | 0 | CS ÚRS 2024 01 |  |  | základní |  | 0 | 0 | 0 | 0 | 0 | 4 | K | 2 |  |  |  | ROZPOCET | [5 empty] | 0 | 0 | 0 | 0 | 0 | 1 | 0 | 4 | 2129157953
| PP |  | Zásyp jam po pařezech strojně výkopkem z horniny získané při dobývání pařezů s hrubým urovnáním povrchu zasypávky průměru pařezu přes 500 do 700 mm | [15 empty] | PP | 2
| Online PSC |  | https://podminky.urs.cz/item/CS_URS_2024_01/174251203 | [15 empty] | Online PSC | 2
| VV |  | kac_do700 |  | 10 | [13 empty] | VV | 2 | 2 | True | 0 | ROZPOCET
| VV |  | 3 "odstranění pařezů navíc" |  | 3 | [13 empty] | VV | 2 | 2 | True | 0 | ROZPOCET
| VV |  | Součet |  | 13 | [13 empty] | VV | 2 | 4 | True | 1 | ROZPOCET
38 | K | 174251204 | Zásyp jam po pařezech D pařezů přes 700 do 900 mm strojně | kus | 3 |  | 0 | CS ÚRS 2024 01 |  |  | základní |  | 0 | 0 | 0 | 0 | 0 | 4 | K | 2 |  |  |  | ROZPOCET | [5 empty] | 0 | 0 | 0 | 0 | 0 | 1 | 0 | 4 | -1816743644
| PP |  | Zásyp jam po pařezech strojně výkopkem z horniny získané při dobývání pařezů s hrubým urovnáním povrchu zasypávky průměru pařezu přes 700 do 900 mm | [15 empty] | PP | 2
| Online PSC |  | https://podminky.urs.cz/item/CS_URS_2024_01/174251204 | [15 empty] | Online PSC | 2
| VV |  | kac_do900 |  | 3 | [13 empty] | VV | 2 | 2 | True | 1 | ROZPOCET
39 | K | 17-R11 | Poplatek za uložení pařezů do pům. 500 mm na řízenou skládku | kus | 10 |  | 0 |  |  |  | základní |  | 0 | 0 | 0 | 0 | 0 | 4 | K | 2 |  |  |  | ROZPOCET | [5 empty] | 0 | 0 | 0 | 0 | 0 | 1 | 0 | 4 | -788080614
| PP |  | Poplatek za uložení pařezů do pům. 500 mm na řízenou skládku | [15 empty] | PP | 2
| VV |  | par_odvoz500 |  | 10 | [13 empty] | VV | 2 | 2 | True | 1 | ROZPOCET
40 | K | 17-R12 | Poplatek za uložení pařezů do pům. 700 mm na řízenou skládku | kus | 13 |  | 0 |  |  |  | základní |  | 0 | 0 | 0 | 0 | 0 | 4 | K | 2 |  |  |  | ROZPOCET | [5 empty] | 0 | 0 | 0 | 0 | 0 | 1 | 0 | 4 | -1200670481
| PP |  | Poplatek za uložení pařezů do pům. 700 mm na řízenou skládku | [15 empty] | PP | 2
| VV |  | par_odvoz700 |  | 13 | [13 empty] | VV | 2 | 2 | True | 1 | ROZPOCET
41 | K | 17-R13 | Poplatek za uložení pařezů do pům. 900 mm na řízenou skládku | kus | 3 |  | 0 |  |  |  | základní |  | 0 | 0 | 0 | 0 | 0 | 4 | K | 2 |  |  |  | ROZPOCET | [5 empty] | 0 | 0 | 0 | 0 | 0 | 1 | 0 | 4 | -932619760
| PP |  | Poplatek za uložení pařezů do pům. 900 mm na řízenou skládku | [15 empty] | PP | 2
| VV |  | par_odvoz900 |  | 3 | [13 empty] | VV | 2 | 2 | True | 1 | ROZPOCET
42 | K | 181351113 | Rozprostření ornice tl vrstvy do 200 mm pl přes 500 m2 v rovině nebo ve svahu do 1:5 strojně | m2 | 343.56 |  | 0 | CS ÚRS 2024 01 |  |  | základní |  | 0 | 0 | 0 | 0 | 0 | 4 | K | 2 |  |  |  | ROZPOCET | [5 empty] | 0 | 0 | 0 | 0 | 0 | 1 | 0 | 4 | 646562825
| PP |  | Rozprostření a urovnání ornice v rovině nebo ve svahu sklonu do 1:5 strojně při souvislé ploše přes 500 m2, tl. vrstvy do 200 mm | [15 empty] | PP | 2
| Online PSC |  | https://podminky.urs.cz/item/CS_URS_2024_01/181351113 | [15 empty] | Online PSC | 2
| VV |  | Rozprostření přebytku hrabanky na vhodných plochách v tl. 100 mm | [15 empty] | VV | 2 | 1 | True | 0 | ROZPOCET
| VV |  | prebytek/0,100 |  | 343.56 | [13 empty] | VV | 2 | 2 | True | 1 | ROZPOCET
43 | K | 181351115 | Rozprostření ornice tl vrstvy přes 250 do 300 mm pl přes 500 m2 v rovině nebo ve svahu do 1:5 strojně | m2 | 1548.75 |  | 0 | CS ÚRS 2024 01 |  |  | základní |  | 0 | 0 | 0 | 0 | 0 | 4 | K | 2 |  |  |  | ROZPOCET | [5 empty] | 0 | 0 | 0 | 0 | 0 | 1 | 0 | 4 | 1575061557
| PP |  | Rozprostření a urovnání ornice v rovině nebo ve svahu sklonu do 1:5 strojně při souvislé ploše přes 500 m2, tl. vrstvy přes 250 do 300 mm | [15 empty] | PP | 2
| Online PSC |  | https://podminky.urs.cz/item/CS_URS_2024_01/181351115 | [15 empty] | Online PSC | 2
| VV |  | Rozpostření hrabanky tl. 0.3 m v prostoru tůní viz přílohu D.1.2 a D.2.3 | [15 empty] | VV | 2 | 1 | True | 0 | ROZPOCET
| VV |  | Rozprostření lesní hrabanky tl. 0.30 m na těleso valu tůně č. 1 nad úrovní stálé hladiny a dále v ploše pojezdů stavební techniky - rovina | [15 empty] | VV | 2 | 1 | True | 0 | ROZPOCET
| VV |  | 215*1,05 |  | 225.75 | [13 empty] | VV | 2 | 2 | True | 0 | ROZPOCET
| VV |  | Rozprostření lesní hrabanky tl. 0.30 m na těleso valu tůně č. 2 nad úrovní stálé hladiny a dále v ploše pojezdů stavební techniky - rovina | [15 empty] | VV | 2 | 1 | True | 0 | ROZPOCET
| VV |  | 430*1,05 |  | 451.5 | [13 empty] | VV | 2 | 2 | True | 0 | ROZPOCET
| VV |  | Rozprostření lesní hrabanky tl. 0.30 m na těleso valu tůně č. 3 nad úrovní stálé hladiny a dále v ploše pojezdů stavební techniky - rovina | [15 empty] | VV | 2 | 1 | True | 0 | ROZPOCET
| VV |  | 830*1,05 |  | 871.5 | [13 empty] | VV | 2 | 2 | True | 0 | ROZPOCET
| VV | ohum_rov | Součet |  | 1548.75 | [13 empty] | VV | 2 | 4 | True | 1 | ROZPOCET
44 | K | 184818232 | Ochrana kmene průměru přes 300 do 500 mm bedněním výšky do 2 m | kus | 10 |  | 0 | CS ÚRS 2024 01 |  |  | základní |  | 0 | 0.02135 | 0.2135 | 0 | 0 | 4 | K | 2 |  |  |  | ROZPOCET | [5 empty] | 0 | 0 | 0 | 0 | 0 | 1 | 0 | 4 | 923917700
| PP |  | Ochrana kmene bedněním před poškozením stavebním provozem zřízení včetně odstranění výšky bednění do 2 m průměru kmene přes 300 do 500 mm | [15 empty] | PP | 2
| Online PSC |  | https://podminky.urs.cz/item/CS_URS_2024_01/184818232 | [15 empty] | Online PSC | 2
| VV |  | 10 "viz. D.1.1" |  | 10 | [13 empty] | VV | 2 | 2 | True | 1 | ROZPOCET
45 | K | 184818233 | Ochrana kmene průměru přes 500 do 700 mm bedněním výšky do 2 m | kus | 10 |  | 0 | CS ÚRS 2024 01 |  |  | základní |  | 0 | 0.02989 | 0.2989 | 0 | 0 | 4 | K | 2 |  |  |  | ROZPOCET | [5 empty] | 0 | 0 | 0 | 0 | 0 | 1 | 0 | 4 | 2049359063
| PP |  | Ochrana kmene bedněním před poškozením stavebním provozem zřízení včetně odstranění výšky bednění do 2 m průměru kmene přes 500 do 700 mm | [15 empty] | PP | 2
| Online PSC |  | https://podminky.urs.cz/item/CS_URS_2024_01/184818233 | [15 empty] | Online PSC | 2
| VV |  | 10 "viz. D.1.1" |  | 10 | [13 empty] | VV | 2 | 2 | True | 1 | ROZPOCET
46 | K | 184818234 | Ochrana kmene průměru přes 700 do 900 mm bedněním výšky do 2 m | kus | 5 |  | 0 | CS ÚRS 2024 01 |  |  | základní |  | 0 | 0.03843 | 0.19215 | 0 | 0 | 4 | K | 2 |  |  |  | ROZPOCET | [5 empty] | 0 | 0 | 0 | 0 | 0 | 1 | 0 | 4 | 91827024
| PP |  | Ochrana kmene bedněním před poškozením stavebním provozem zřízení včetně odstranění výšky bednění do 2 m průměru kmene přes 700 do 900 mm | [15 empty] | PP | 2
| Online PSC |  | https://podminky.urs.cz/item/CS_URS_2024_01/184818234 | [15 empty] | Online PSC | 2
| VV |  | 5 "viz. D.1.1" |  | 5 | [13 empty] | VV | 2 | 2 | True | 1 | ROZPOCET
47 | K | 18481-R02 | Vyvázání větví stromů v prostoru stavby (zřízení a odstranění) | kus | 12 |  | 0 |  |  |  | základní |  | 0 | 0 | 0 | 0 | 0 | 4 | K | 2 |  |  |  | ROZPOCET | [5 empty] | 0 | 0 | 0 | 0 | 0 | 1 | 0 | 4 | 588875680
| PP |  | Vyvázání větví stromů v prostoru stavby (zřízení a odstranění) | [15 empty] | PP | 2
| P |  | Poznámka k položce:_x000D_ Měrná jednotka 1 kus vyvazovaného stromů. | [15 empty] | P | 2
| D | 4 | Vodorovné konstrukce |  |  |  | 0 | [5 empty] | 0 |  | 35.64 |  | 0 | 1 | D | 1 |  |  |  | ROZPOCET | [11 empty] | 0
48 | K | 464531112 | Pohoz z hrubého drceného kamenivo zrno 63 až 125 mm z terénu | m3 | 15.3 |  | 0 | CS ÚRS 2024 01 |  |  | základní |  | 0 | 2.16 | 33.048 | 0 | 0 | 4 | K | 2 |  |  |  | ROZPOCET | [5 empty] | 0 | 0 | 0 | 0 | 0 | 1 | 0 | 4 | -317371116
| PP |  | Pohoz dna nebo svahů jakékoliv tloušťky z hrubého drceného kameniva, z terénu, frakce 63 - 125 mm | [15 empty] | PP | 2
| Online PSC |  | https://podminky.urs.cz/item/CS_URS_2024_01/464531112 | [15 empty] | Online PSC | 2
| VV |  | Viz přílohu D.1.2 a D.2.3 | [15 empty] | VV | 2 | 1 | True | 0 | ROZPOCET
| VV |  | "Opevnění dna odtoku tůně č. 1" 0,3*(7-2) |  | 1.5 | [13 empty] | VV | 2 | 2 | True | 0 | ROZPOCET
| VV |  | "Opevnění dna odtoku tůně č. 2" 0,3*(27-2) |  | 7.5 | [13 empty] | VV | 2 | 2 | True | 0 | ROZPOCET
| VV |  | "Opevnění dna odtoku tůně č. 3" 0,3*(23-2) |  | 6.3 | [13 empty] | VV | 2 | 2 | True | 0 | ROZPOCET
| VV |  | Součet |  | 15.3 | [13 empty] | VV | 2 | 4 | True | 1 | ROZPOCET
49 | K | 46453-R19 | Pohoz z hrubého drceného kamenivo zrno 63 až 125 mm z terénu zaválcovaný do zeminy | m3 | 1.2 |  | 0 |  |  |  | základní |  | 0 | 2.16 | 2.592 | 0 | 0 | 4 | K | 2 |  |  |  | ROZPOCET | [5 empty] | 0 | 0 | 0 | 0 | 0 | 1 | 0 | 4 | -1499909294
| PP |  | Pohoz z hrubého drceného kamenivo zrno 63 až 125 mm z terénu zaválcovaný do zeminy | [15 empty] | PP | 2
| VV |  | Viz přílohu D.1.2 a D.2.3 | [15 empty] | VV | 2 | 1 | True | 0 | ROZPOCET
| VV |  | Opevnění nátoku na přeliv jednou vrstvou DK 63/125, tl. 0,10 m, zaválcovanou do zeminy | [15 empty] | VV | 2 | 1 | True | 0 | ROZPOCET
| VV |  | "Opevnění nátoku na přeliv tůně č. 1" 0,2*2 |  | 0.4 | [13 empty] | VV | 2 | 2 | True | 0 | ROZPOCET
| VV |  | "Opevnění nátoku na přeliv tůně č. 2" 0,2*2 |  | 0.4 | [13 empty] | VV | 2 | 2 | True | 0 | ROZPOCET
| VV |  | "Opevnění nátoku na přeliv tůně č. 3" 0,2*2 |  | 0.4 | [13 empty] | VV | 2 | 2 | True | 0 | ROZPOCET
| VV |  | Součet |  | 1.2 | [13 empty] | VV | 2 | 4 | True | 1 | ROZPOCET
| D | 9 | Ostatní konstrukce a práce, bourání |  |  |  | 0 | [5 empty] | 0 |  | 3.2 |  | 0 | 1 | D | 1 |  |  |  | ROZPOCET | [11 empty] | 0
50 | K | 919541141 | Zřízení propustku nebo sjezdu z trub ocelových DN přes 900 do 1400 | m | 16 |  | 0 | CS ÚRS 2024 01 |  |  | základní |  | 0 | 0 | 0 | 0 | 0 | 4 | K | 2 |  |  |  | ROZPOCET | [5 empty] | 0 | 0 | 0 | 0 | 0 | 1 | 0 | 4 | 1727981992
| PP |  | Zřízení propustku nebo sjezdu z trub ocelových DN přes 900 do 1400 mm | [15 empty] | PP | 2
| Online PSC |  | https://podminky.urs.cz/item/CS_URS_2024_01/919541141 | [15 empty] | Online PSC | 2
| VV |  | Příjezd - přejezd přes obtokové koryto | [15 empty] | VV | 2 | 1 | True | 0 | ROZPOCET
| VV |  | 8,0 * 2 "ks - viz D.1.2" |  | 16 | [13 empty] | VV | 2 | 2 | True | 1 | ROZPOCET
51 | M | 1403-R16 | dodávka dočasné ocelové trubky D 1020x8,0 mm | m | 16 |  | 0 |  |  |  | základní |  | 0 | 0.2 | 3.2 | 0 | 0 | 8 | M | 2 |  |  |  | ROZPOCET | [5 empty] | 0 | 0 | 0 | 0 | 0 | 1 | 0 | 4 | 2115123215
| PP |  | dodávka dočasné ocelové trubky D 1020x8,0 mm Náklady na dočasné použití ocelové truby. Uvedené množství je celkové množství potřebných trub neredukované obratovostí. Obratovost dočasně použitého materiálu je třeba zohlednit v nabídkové ceně této položky. Dočasně použitý materiál zůstává majetkem zhotovitele. | [15 empty] | PP | 2
| VV |  | 8,0*2 |  | 16 | [13 empty] | VV | 2 | 2 | True | 1 | ROZPOCET
52 | K | 91954-R17 | Odstranění propustku nebo sjezdu z trub ocelových DN přes 900 do 1400 | m | 16 |  | 0 |  |  |  | základní |  | 0 | 0 | 0 | 0 | 0 | 4 | K | 2 |  |  |  | ROZPOCET | [5 empty] | 0 | 0 | 0 | 0 | 0 | 1 | 0 | 4 | 190485555
| PP |  | Odstranění propustku nebo sjezdu z trub ocelových DN přes 900 do 1400 | [15 empty] | PP | 2
| VV |  | Příjezd - přejezd přes obtokové koryto | [15 empty] | VV | 2 | 1 | True | 0 | ROZPOCET
| VV |  | 8,0 * 2 "ks - viz D.1.2" |  | 16 | [13 empty] | VV | 2 | 2 | True | 1 | ROZPOCET
53 | K | 9-R18 | Uložení vhodných pařezů do tůmí, vč. naložení a přemístění | kus | 42 |  | 0 |  |  |  | základní |  | 0 | 0 | 0 | 0 | 0 | 4 | K | 2 |  |  |  | ROZPOCET | [5 empty] | 0 | 0 | 0 | 0 | 0 | 1 | 0 | 4 | -484636723
| PP |  | Uložení vhodných pařezů do tůmí, vč. naložení a přemístění | [15 empty] | PP | 2
| D | 998 | Přesun hmot |  |  |  | 0 | [5 empty] | 0 |  | 0 |  | 0 | 1 | D | 1 |  |  |  | ROZPOCET | [11 empty] | 0
54 | K | 998331011 | Přesun hmot pro nádrže | t | 39.565 |  | 0 | CS ÚRS 2024 01 |  |  | základní |  | 0 | 0 | 0 | 0 | 0 | 4 | K | 2 |  |  |  | ROZPOCET | [5 empty] | 0 | 0 | 0 | 0 | 0 | 1 | 0 | 4 | -2071801675
| PP |  | Přesun hmot pro nádrže dopravní vzdálenost do 500 m | [15 empty] | PP | 2
| Online PSC |  | https://podminky.urs.cz/item/CS_URS_2024_01/998331011 | [15 empty] | Online PSC | 2

## VON - Vedlejší a ostatní ...
[9 empty] | >> skryté sloupce << | [9 empty] | {e19759cc-fd88-4c31-a741-145a6b8923e5}
2
| KRYCÍ LIST SOUPISU PRACÍ | [8 empty] | v --- níže se nacházejí doplnkové a pomocné údaje k sestavám --- v | [8 empty] | False
Stavba:
Odbahnění rybníka Předehřívák a vybudování tůní - část 2
Objekt:
VON - Vedlejší a ostatní náklady
| KSO: |  |  |  |  | CC-CZ:
| Místo: |  | k. ú. Nové Město na Moravě |  |  | Datum: | 23. 4. 2024
| Zadavatel: |  |  |  |  | IČ: | 00294900
|  | Město Nové Město na Moravě |  |  |  | DIČ: | CZ00294900
| Uchazeč: |  |  |  |  | IČ: | Vyplň údaj
|  | Vyplň údaj |  |  |  | DIČ: | Vyplň údaj
| Projektant: |  |  |  |  | IČ: | 02247267
|  | Golik VH, s. r. o. |  |  |  | DIČ: | CZ02247267
| Zpracovatel: |  |  |  |  | IČ:
DIČ:
Poznámka:
| Cena bez DPH | [5 empty] | 0
|  |  | Základ daně |  |  | Sazba daně | Výše daně
| DPH | základní | 0 |  |  | 21% | 0
|  | snížená | 0 |  |  | 12% | 0
|  | zákl. přenesená | 0 |  |  | 21% | 0
|  | sníž. přenesená | 0 |  |  | 12% | 0
|  | nulová | 0 |  |  | 0% | 0
| Cena s DPH |  |  | v | CZK |  | 0
REKAPITULACE ČLENĚNÍ SOUPISU PRACÍ
Stavba:
Odbahnění rybníka Předehřívák a vybudování tůní - část 2
Objekt:
VON - Vedlejší a ostatní náklady
Místo: |  |  | k. ú. Nové Město na Moravě |  |  | Datum: | 23. 4. 2024
Zadavatel: |  |  | Město Nové Město na Moravě |  |  | Projektant: | Golik VH, s. r. o.
Uchazeč: |  |  | Vyplň údaj |  |  | Zpracovatel:
Kód dílu - Popis | [6 empty] | Cena celkem [CZK]
Náklady stavby celkem | [6 empty] | 0 | [12 empty] | -1
| VON - Vedlejší a ostatní náklady | [5 empty] | 0
SOUPIS PRACÍ
Stavba:
Odbahnění rybníka Předehřívák a vybudování tůní - část 2
Objekt:
VON - Vedlejší a ostatní náklady
Místo: |  |  | k. ú. Nové Město na Moravě |  |  | Datum: | 23. 4. 2024
Zadavatel: |  |  | Město Nové Město na Moravě |  |  | Projektant: | Golik VH, s. r. o.
Uchazeč: |  |  | Vyplň údaj |  |  | Zpracovatel:
PČ | Typ | Kód | Popis | MJ | Množství | J.cena [CZK] | Cena celkem [CZK] | Cenová soustava |  |  | DPH | J. Nh [h] | Nh celkem [h] | J. hmotnost [t] | Hmotnost celkem [t] | J. suť [t] | Suť Celkem [t]
Náklady soupisu celkem | [6 empty] | 0 | [5 empty] | 0 |  | 0 |  | 0 |  | D | -1 | [7 empty] | 0
| D | VON | Vedlejší a ostatní náklady |  |  |  | 0 | [5 empty] | 0 |  | 0 |  | 0 | 5 | D | 0 | ROZPOCET | [6 empty] | 0
1 | K | v01 | Zařízení staveniště - zřízení, údržba a odstranění | kpl. | 1 |  | 0 |  |  |  | základní |  | 0 | 0 | 0 | 0 | 0 | 1024 | K | 1 | ROZPOCET | 0 | 0 | 0 | 0 | 0 | 1 | 0 | 1024 | -366156347
| PP |  | Zařízení staveniště - zřízení, údržba a odstranění Včetně vybavení staveniště dle požadavků havarijního plánu a plánu BOZP. Zajištění vody a elektřiny. | [15 empty] | PP | 1
2 | K | v04 | Zpracování, projednání a schválení havarijního plánu | kpl. | 1 |  | 0 |  |  |  | základní |  | 0 | 0 | 0 | 0 | 0 | 1024 | K | 1 | ROZPOCET | 0 | 0 | 0 | 0 | 0 | 1 | 0 | 1024 | -136363056
| PP |  | Zpracování, projednání a schválení havarijního plánu | [15 empty] | PP | 1
3 | K | v05 | Zpracování, projednání a schválení povodňového plánu | kpl. | 1 |  | 0 |  |  |  | základní |  | 0 | 0 | 0 | 0 | 0 | 1024 | K | 1 | ROZPOCET | 0 | 0 | 0 | 0 | 0 | 1 | 0 | 1024 | -498124855
| PP |  | Zpracování, projednání a schválení povodňového plánu | [15 empty] | PP | 1
4 | K | v06 | Udržování stavbou dotčených veřejných komunikací sjízdných a v čistotě (čištění vozidel a komunikací) | kpl. | 1 |  | 0 |  |  |  | základní |  | 0 | 0 | 0 | 0 | 0 | 1024 | K | 1 | ROZPOCET | 0 | 0 | 0 | 0 | 0 | 1 | 0 | 1024 | 1679239641
| PP |  | Udržování stavbou dotčených veřejných komunikací sjízdných a v čistotě (čištění vozidel a komunikací) | [15 empty] | PP | 1
5 | K | v07 | Aktualizace vyjádření k existenci inž. sítí, geodetické vytýčení stávajících inženýrských sítí a jejich ochranných pásem | kpl. | 1 |  | 0 |  |  |  | základní |  | 0 | 0 | 0 | 0 | 0 | 1024 | K | 1 | ROZPOCET | 0 | 0 | 0 | 0 | 0 | 1 | 0 | 1024 | -2137995881
| PP |  | Aktualizace vyjádření k existenci inž. sítí, geodetické vytýčení stávajících inženýrských sítí a jejich ochranných pásem | [15 empty] | PP | 1
| P |  | Poznámka k položce:_x000D_ Zejména bude provedeno vytyčení všech objektů ve správě VaK, a. s., především svodného vodovodního potrubí v prostoru stavby, a dále jímacích zářezů, sběrných jímek, přepadů, inženýrsko-geologických sond, apod. | [15 empty] | P | 1
6 | K | v08 | Geodetické vytýčení | kpl. | 1 |  | 0 |  |  |  | základní |  | 0 | 0 | 0 | 0 | 0 | 1024 | K | 1 | ROZPOCET | 0 | 0 | 0 | 0 | 0 | 1 | 0 | 1024 | -452658327
| PP |  | Položka zahrnuje zejména: - geodetické vytýčení SO před zahájením stavebních prací - geodetické vytýčení hranice stavby, plochy zařízení staveniště, ploch sejmutí ornice, ploch mezideponií, ploch dřevin do kterých se nesmí zasahovat, atd. - kontrolní geodetické měření při provádění stavby - zajištění funkce odpovědného geodeta po dobu realizace stavby | [15 empty] | PP | 1
7 | K | v09 | Detailní fotodokumentace postupu prací, konstrukcí (zejména zakrývaných), včetně třídění a popisu fotografií | kpl. | 1 |  | 0 |  |  |  | základní |  | 0 | 0 | 0 | 0 | 0 | 1024 | K | 1 | ROZPOCET | 0 | 0 | 0 | 0 | 0 | 1 | 0 | 1024 | 812664497
| PP |  | Detailní fotodokumentace postupu prací, konstrukcí (zejména zakrývaných), včetně třídění a popisu fotografií | [15 empty] | PP | 1
8 | K | v10 | Fotodokumentace stavu dotčených pozemků dočasného záboru před a po realizaci díla | kpl. | 1 |  | 0 |  |  |  | základní |  | 0 | 0 | 0 | 0 | 0 | 1024 | K | 1 | ROZPOCET | 0 | 0 | 0 | 0 | 0 | 1 | 0 | 1024 | -1976410254
| PP |  | Fotodokumentace stavu dotčených pozemků dočasného záboru před a po realizaci díla | [15 empty] | PP | 1
9 | K | v11 | Kontrolní systém pro zjišťování případného úniku závadných látek na staveništi | kpl. | 1 |  | 0 |  |  |  | základní |  | 0 | 0 | 0 | 0 | 0 | 1024 | K | 1 | ROZPOCET | 0 | 0 | 0 | 0 | 0 | 1 | 0 | 1024 | 150084767
| PP |  | Kontrolní systém pro zjišťování případného úniku závadných látek na staveništi | [15 empty] | PP | 1
10 | K | v12 | Prokazatelné oznámení zahájení prací dotčeným orgánům, organizacím a vlastníkům nemovitostí | kpl. | 1 |  | 0 |  |  |  | základní |  | 0 | 0 | 0 | 0 | 0 | 1024 | K | 1 | ROZPOCET | 0 | 0 | 0 | 0 | 0 | 1 | 0 | 1024 | 1159689908
| PP |  | Prokazatelné oznámení zahájení prací dotčeným orgánům, organizacím a vlastníkům nemovitostí | [15 empty] | PP | 1
11 | K | v13 | Uvedení dočasně užívaných ploch do původního stavu a jejich protokolární předání vlastníkům (potvrzení podpisem vlastníka) | kpl. | 1 |  | 0 |  |  |  | základní |  | 0 | 0 | 0 | 0 | 0 | 1024 | K | 1 | ROZPOCET | 0 | 0 | 0 | 0 | 0 | 1 | 0 | 1024 | 1060003631
| PP |  | Uvedení dočasně užívaných ploch do původního stavu a jejich protokolární předání vlastníkům (potvrzení podpisem vlastníka) | [15 empty] | PP | 1
12 | K | v14 | Součinnost při výkonu koordinátora bezpečnosti práce | kpl. | 1 |  | 0 |  |  |  | základní |  | 0 | 0 | 0 | 0 | 0 | 1024 | K | 1 | ROZPOCET | 0 | 0 | 0 | 0 | 0 | 1 | 0 | 1024 | 2867902
| PP |  | Součinnost při výkonu koordinátora bezpečnosti práce v rozsahu dle zákona č. 309/2006 Sb., zajištění dalších podmínek bezpečnosti a ochrany zdraví při práci a zajištění dodržování všech platných předpisů v oblasti bezpečnosti práce. | [15 empty] | PP | 1
13 | K | v15 | Zajištění prohlášení odpovědné osoby za vedení stavby o provedených pracích | kpl. | 1 |  | 0 |  |  |  | základní |  | 0 | 0 | 0 | 0 | 0 | 1024 | K | 1 | ROZPOCET | 0 | 0 | 0 | 0 | 0 | 1 | 0 | 1024 | 1450871080
| PP |  | Zajištění prohlášení odpovědné osoby za vedení stavby o provedených pracích (držitel autorizace dle zákona 360/1992 Sb. v oboru stavby vodního hospodářství a krajinného inženýrství příp. vodohospodářské stavby). | [15 empty] | PP | 1
14 | K | v16 | Geodetické zaměření skutečného provedení na podkladu aktuální katastrální mapy | kpl. | 1 |  | 0 |  |  |  | základní |  | 0 | 0 | 0 | 0 | 0 | 1024 | K | 1 | ROZPOCET | 0 | 0 | 0 | 0 | 0 | 1 | 0 | 1024 | 1862505045
| PP |  | Geodetické zaměření skutečného provedení na podkladu aktuální katastrální mapy | [15 empty] | PP | 1
15 | K | v17 | Dokumentace skutečného provedení stavby | kpl. | 1 |  | 0 |  |  |  | základní |  | 0 | 0 | 0 | 0 | 0 | 1024 | K | 1 | ROZPOCET | 0 | 0 | 0 | 0 | 0 | 1 | 0 | 1024 | 1188598387
| PP |  | Dokumentace skutečného provedení stavby | [15 empty] | PP | 1

## Seznam figur
SEZNAM FIGUR
Kód: | bob_dps_SO03
Stavba: | Odbahnění rybníka Předehřívák a vybudování tůní - část 2
Datum: | 23. 4. 2024
Kód | Popis | MJ | Výměra
SO 03 | Tůně pod rybníkem Koupaliště
kac_do300 | Kácení do prům. 300 mm | kus | 28
kac_do300 | 2+26 "viz B.1" |  | 28
Použití figury:
112101101 | Odstranění stromů listnatých průměru kmene přes 100 do 300 mm | kus | 28
112155215 | Štěpkování solitérních stromků a větví průměru kmene do 300 mm s naložením | kus | 28
112251101 | Odstranění pařezů průměru přes 100 do 300 mm | kus | 28
174251201 | Zásyp jam po pařezech D pařezů do 300 mm strojně | kus | 28
kac_do500 | Kácení do prům. 500 mm | kus | 23
kac_do500 | 23 "viz B.1" |  | 23
Použití figury:
112101102 | Odstranění stromů listnatých průměru kmene přes 300 do 500 mm | kus | 23
112155221 | Štěpkování solitérních stromků a větví průměru kmene přes 300 do 500 mm s naložením | kus | 23
112251102 | Odstranění pařezů průměru přes 300 do 500 mm | kus | 27
174251202 | Zásyp jam po pařezech D pařezů přes 300 do 500 mm strojně | kus | 27
kac_do700 | Kácení do prům. 700 mm | kus | 10
kac_do700 | 10 "viz B.1" |  | 10
Použití figury:
112101103 | Odstranění stromů listnatých průměru kmene přes 500 do 700 mm | kus | 10
112155225 | Štěpkování solitérních stromků a větví průměru kmene přes 500 do 700 mm s naložením | kus | 10
112251103 | Odstranění pařezů průměru přes 500 do 700 mm | kus | 13
162201423 | Vodorovné přemístění pařezů do 1 km D přes 500 do 700 mm | kus | 13
162301973 | Příplatek k vodorovnému přemístění pařezů D přes 500 do 700 mm ZKD 1 km | kus | 13
174251203 | Zásyp jam po pařezech D pařezů přes 500 do 700 mm strojně | kus | 13
kac_do900 | Kácení do prům. 900 mm | kus | 3
kac_do900 | 3 "viz B.1" |  | 3
Použití figury:
112101104 | Odstranění stromů listnatých průměru kmene přes 700 do 900 mm | kus | 3
11215-R15 | Štěpkování solitérních stromků a větví průměru kmene přes 700 do 900 mm s naložením | kus | 3
112251104 | Odstranění pařezů průměru přes 700 do 900 mm | kus | 3
162201424 | Vodorovné přemístění pařezů do 1 km D přes 700 do 900 mm | kus | 3
162301974 | Příplatek k vodorovnému přemístění pařezů D přes 700 do 900 mm ZKD 1 km | kus | 3
174251204 | Zásyp jam po pařezech D pařezů přes 700 do 900 mm strojně | kus | 3
mikrotune | Výkop mikrotůní | m3 | 22.4
| Výkop mikrotůní a zasakovacích zářezů do lesní hrabanky hl. do 0.3 m, nad tůní č. 3 |  | 0
| (15*4*0,2)+(2*6*0,2) |  | 14.4
| Výkop mikrotůní a zasakovacích zářezů do lesní hrabanky hl. do 0.3 m, nad tůněmi č. 4 a 5 |  | 0
| (8*4*0,2)+(2*4*0,2) |  | 8
mikrotune | Mezisoučet |  | 22.4
Použití figury:
124253100 | Vykopávky pro koryta vodotečí v hornině třídy těžitelnosti I skupiny 3 objem do 100 m3 strojně | m3 | 32.872
167151111 | Nakládání výkopku z hornin třídy těžitelnosti I skupiny 1 až 3 přes 100 m3 | m3 | 1321.971
nasyp_valu | Násyp valů tůní | m3 | 502
| Uvažováno jako násyp valu tůní - viz D.1.2 a D.2.3 |  | 0
| "Hutněný násyp valu tůně č. 1" 56 |  | 56
| "Hutněný násyp valu tůně č. 2" 149 |  | 149
| "Hutněný násyp valu tůně č. 3" 297 |  | 297
nasyp_valu | Součet |  | 502
Použití figury:
171103201 | Uložení sypanin z horniny třídy těžitelnosti I a II skupiny 1 až 4 do hrází nádrží se zhutněním 100 % PS C s příměsí jílu do 20 % | m3 | 502
162251102 | Vodorovné přemístění přes 20 do 50 m výkopku/sypaniny z horniny třídy těžitelnosti I skupiny 1 až 3 | m3 | 2616.542
167151111 | Nakládání výkopku z hornin třídy těžitelnosti I skupiny 1 až 3 přes 100 m3 | m3 | 1321.971
obtok | Výkop obtokového koryta | m3 | 6.3
| Provizorní koryto pro odvedení vody nad tůní č. 3 do obtokového koryta |  | 0
obtok | 42*0,15 "zemina bude uložena do podélné mezideponie" |  | 6.3
Použití figury:
127751101 | Vykopávky pod vodou v hornině třídy těžitelnosti I a II skupiny 1 až 4 tl vrstvy do 0,5 m objem do 1000 m3 strojně | m3 | 177.531
174151101 | Zásyp jam, šachet rýh nebo kolem objektů sypaninou se zhutněním | m3 | 32.48
odstr_ker | Odstranění keřů a stromů do prům. 100 mm | m2 | 40
odstr_ker | 40 "mýcení ZPD - viz B.1 Inventarizace dřevin" |  | 40
Použití figury:
111251201 | Odstranění křovin a stromů průměru kmene do 100 mm i s kořeny sklonu terénu přes 1:5 z celkové plochy do 100 m2 strojně | m2 | 40
112155315 | Štěpkování keřového porostu hustého s naložením | m2 | 40
ohum_rov | Rozprostření hum. vrstev v rovině | m2 | 1548.75
| Rozpostření hrabanky tl. 0.3 m v prostoru tůní viz přílohu D.1.2 a D.2.3 |  | 0
| Rozprostření lesní hrabanky tl. 0.30 m na těleso valu tůně č. 1 nad úrovní stálé hladiny a dále v ploše pojezdů stavební techniky - rovina |  | 0
| 215*1,05 |  | 225.75
| Rozprostření lesní hrabanky tl. 0.30 m na těleso valu tůně č. 2 nad úrovní stálé hladiny a dále v ploše pojezdů stavební techniky - rovina |  | 0
| 430*1,05 |  | 451.5
| Rozprostření lesní hrabanky tl. 0.30 m na těleso valu tůně č. 3 nad úrovní stálé hladiny a dále v ploše pojezdů stavební techniky - rovina |  | 0
| 830*1,05 |  | 871.5
ohum_rov | Součet |  | 1548.75
Použití figury:
181351115 | Rozprostření ornice tl vrstvy přes 250 do 300 mm pl přes 500 m2 v rovině nebo ve svahu do 1:5 strojně | m2 | 1548.75
162251102 | Vodorovné přemístění přes 20 do 50 m výkopku/sypaniny z horniny třídy těžitelnosti I skupiny 1 až 3 | m3 | 2616.542
167151111 | Nakládání výkopku z hornin třídy těžitelnosti I skupiny 1 až 3 přes 100 m3 | m3 | 1321.971
par_odvoz500 | Odklizení pařezů do prům. 500 mm | kus | 10
| 10 "ks - pařezů nepoužitých do tůní" |  | 10
par_odvoz500 | Součet |  | 10
Použití figury:
162201422 | Vodorovné přemístění pařezů do 1 km D přes 300 do 500 mm | kus | 10
17-R11 | Poplatek za uložení pařezů do pům. 500 mm na řízenou skládku | kus | 10
par_odvoz700 | Odklizení pařezů do prům. 700 mm | kus | 13
| kac_do700 |  | 10
| 3 "odstranění pařezů navíc" |  | 3
par_odvoz700 | Součet |  | 13
Použití figury:
162201423 | Vodorovné přemístění pařezů do 1 km D přes 500 do 700 mm | kus | 13
17-R12 | Poplatek za uložení pařezů do pům. 700 mm na řízenou skládku | kus | 13
par_odvoz900 | Odklizení pařezů do prům. 900 mm | kus | 3
| kac_do900 |  | 3
par_odvoz900 | Součet |  | 3
Použití figury:
162201424 | Vodorovné přemístění pařezů do 1 km D přes 700 do 900 mm | kus | 3
17-R13 | Poplatek za uložení pařezů do pům. 900 mm na řízenou skládku | kus | 3
prebytek | Přebytek hrabanky | m3 | 34.356
| Přebytek hrabanky a zemin |  | 0
| sejmuti*0,300 |  | 749.981
| mikrotune |  | 22.4
| vykop_tune |  | 518.41
| 5,0"m3 zemina z SO02" |  | 5
| -ohum_rov*0,300 |  | -464.625
| -nasyp_valu |  | -502
| -tes_vrstva |  | -294.81
prebytek | Mezisoučet |  | 34.356
Použití figury:
167151111 | Nakládání výkopku z hornin třídy těžitelnosti I skupiny 1 až 3 přes 100 m3 | m3 | 1321.971
162251102 | Vodorovné přemístění přes 20 do 50 m výkopku/sypaniny z horniny třídy těžitelnosti I skupiny 1 až 3 | m3 | 2616.542
181351113 | Rozprostření ornice tl vrstvy do 200 mm pl přes 500 m2 v rovině nebo ve svahu do 1:5 strojně | m2 | 343.56
sejmuti | Sejmutí lesní hrabanky | m2 | 2499.938
| Viz přílohu D.1.2 |  | 0
| Sejmutí lesní hrabanky tl. 0.30 m - rovina, tůň č.1 |  | 0
| 385-(PI*2^2)*3 |  | 347.301
| Sejmutí lesní hrabanky tl. 0.30 m - svah, tůň č.1 |  | 0
| (85-(PI*2^2)*2,5)*1,06 |  | 56.799
| Sejmutí lesní hrabanky tl. 0.30 m - rovina, tůň č.2 |  | 0
| 816-(PI*2^2)*8 |  | 715.469
| Sejmutí lesní hrabanky tl. 0.30 m - rovina, tůň č.3 |  | 0
| 1420-56,799-(PI*2^2)*5 |  | 1300.369
| Sejmutí lesní hrabanky tl. 0.30 m - rovina, tůně č.4 a 5 |  | 0
| 40+40 |  | 80
sejmuti | Součet |  | 2499.938
Použití figury:
121111201 | Odstranění lesní hrabanky | m2 | 2499.938
162251102 | Vodorovné přemístění přes 20 do 50 m výkopku/sypaniny z horniny třídy těžitelnosti I skupiny 1 až 3 | m3 | 2616.542
167151111 | Nakládání výkopku z hornin třídy těžitelnosti I skupiny 1 až 3 přes 100 m3 | m3 | 1321.971
171251201 | Uložení sypaniny na skládky nebo meziskládky | m3 | 1294.571
tes_vrstva | Tesnící vrstva z jílovité zeminy | m3 | 294.81
| Zatěsnění tůní hutněnou jílovitou zeminou tl. 30 cm |  | 0
| Viz přílohu D.1.2 a D.2.3 |  | 0
| "Hutněný násyp dna a svahů tůně č. 2 jílovitou zeminou tl. 0.3 m" 290*0,3*1,1 |  | 95.7
| "Hutněný násyp dna a svahů tůně č. 3 jílovitou zeminou tl. 0.3 m" 527*0,3*1,1 |  | 173.91
| "Hutněný násyp dna a svahů tůně č. 4 a 5 jílovitou zeminou tl. 0.3 m" (40+40)*0,3*1,05 |  | 25.2
tes_vrstva | Součet |  | 294.81
Použití figury:
172153103 | Zřízení těsnicího jádra nebo vrstvy š přes 3 m z hornin třídy těžitelnosti I a II skupiny 1 až 4 zhutněných do 100 % PS C | m3 | 294.81
162251102 | Vodorovné přemístění přes 20 do 50 m výkopku/sypaniny z horniny třídy těžitelnosti I skupiny 1 až 3 | m3 | 2616.542
167151111 | Nakládání výkopku z hornin třídy těžitelnosti I skupiny 1 až 3 přes 100 m3 | m3 | 1321.971
vykop_tune | Výkop tůní | m3 | 518.41
| Realizace tůní - hloubení, viz D.1.2 a D.2.3 |  | 0
| "Výkop tůně č. 1, vč. 0.3 m pod dno" 69-142*0,3 |  | 26.4
| "Výkop tůně č. 2, vč. 0.3 m pod dno" 127+290*0,3*1,1-325*0,3 |  | 125.2
| "Výkop tůně č. 3, vč. 0.3 m pod dno" 323+527*0,3*1,1-527*0,3 |  | 338.81
| "Výkop tůní č. 4 a 5, vč. 0.3 m pod dno" (2*40*(0,35+0,3))-(2*40*0,3) |  | 28
vykop_tune | Součet |  | 518.41
Použití figury:
131251105 | Hloubení jam nezapažených v hornině třídy těžitelnosti I skupiny 3 objemu do 1000 m3 strojně | m3 | 518.41
127751101 | Vykopávky pod vodou v hornině třídy těžitelnosti I a II skupiny 1 až 4 tl vrstvy do 0,5 m objem do 1000 m3 strojně | m3 | 177.531
162251102 | Vodorovné přemístění přes 20 do 50 m výkopku/sypaniny z horniny třídy těžitelnosti I skupiny 1 až 3 | m3 | 2616.542
167151111 | Nakládání výkopku z hornin třídy těžitelnosti I skupiny 1 až 3 přes 100 m3 | m3 | 1321.971
171251201 | Uložení sypaniny na skládky nebo meziskládky | m3 | 1294.571
zasyp_prejezd | Zásyp přejezdu | m3 | 26.18
| Zasypání trub přejezdu a obtokového koryta materiálem z výkopu - D.1.2 |  | 0
zasyp_prejezd | (5,3-(2*0,78))*7 |  | 26.18
Použití figury:
174151101 | Zásyp jam, šachet rýh nebo kolem objektů sypaninou se zhutněním | m3 | 32.48
124253100 | Vykopávky pro koryta vodotečí v hornině třídy těžitelnosti I skupiny 3 objem do 100 m3 strojně | m3 | 32.872
127751101 | Vykopávky pod vodou v hornině třídy těžitelnosti I a II skupiny 1 až 4 tl vrstvy do 0,5 m objem do 1000 m3 strojně | m3 | 177.531
162251102 | Vodorovné přemístění přes 20 do 50 m výkopku/sypaniny z horniny třídy těžitelnosti I skupiny 1 až 3 | m3 | 2616.542
167151111 | Nakládání výkopku z hornin třídy těžitelnosti I skupiny 1 až 3 přes 100 m3 | m3 | 1321.971
171251201 | Uložení sypaniny na skládky nebo meziskládky | m3 | 1294.571

## Pokyny pro vyplnění
Struktura údajů, formát souboru a metodika pro zpracování
Struktura
Soubor je složen ze záložky Rekapitulace stavby a záložek s názvem soupisu prací pro jednotlivé objekty ve formátu XLSX. Každá ze záložek přitom obsahuje
ještě samostatné sestavy vymezené orámovaním a nadpisem sestavy.
Rekapitulace stavby obsahuje sestavu Rekapitulace stavby a Rekapitulace objektů stavby a soupisů prací.
V sestavě Rekapitulace stavby jsou uvedeny informace identifikující předmět veřejné zakázky na stavební práce, KSO, CC-CZ, CZ-CPV, CZ-CPA a rekapitulaci
celkové nabídkové ceny uchazeče.
Termínem "uchazeč" (resp. zhotovitel) se myslí "účastník zadávacího řízení" ve smyslu zákona o zadávání veřejných zakázek.
V sestavě Rekapitulace objektů stavby a soupisů prací je uvedena rekapitulace stavebních objektů, inženýrských objektů, provozních souborů,
vedlejších a ostatních nákladů a ostatních nákladů s rekapitulací nabídkové ceny za jednotlivé soupisy prací. Na základě údaje Typ je možné
identifikovat, zda se jedná o objekt nebo soupis prací pro daný objekt:
|  | STA | Stavební objekt pozemní
|  | ING | Stavební objekt inženýrský
|  | PRO | Provozní soubor
|  | VON | Vedlejší a ostatní náklady
|  | OST | Ostatní
|  | Soupis | Soupis prací pro daný typ objektu
Soupis prací pro jednotlivé objekty obsahuje sestavy Krycí list soupisu prací, Rekapitulace členění soupisu prací, Soupis prací. Za soupis prací může být považován
i objekt stavby v případě, že neobsahuje podřízenou zakázku.
Krycí list soupisu obsahuje rekapitulaci informací o předmětu veřejné zakázky ze sestavy Rekapitulace stavby, informaci o zařazení objektu do KSO,
CC-CZ, CZ-CPV, CZ-CPA a rekapitulaci celkové nabídkové ceny uchazeče za aktuální soupis prací.
Rekapitulace členění soupisu prací obsahuje rekapitulaci soupisu prací ve všech úrovních členění soupisu tak, jak byla tato členění použita (např.
stavební díly, funkční díly, případně jiné členění) s rekapitulací nabídkové ceny.
Soupis prací obsahuje položky veškerých stavebních nebo montážních prací, dodávek materiálů a služeb nezbytných pro zhotovení stavebního objektu,
inženýrského objektu, provozního souboru, vedlejších a ostatních nákladů.
Pro položky soupisu prací se zobrazují následující informace:
|  | PČ |  | Pořadové číslo položky v aktuálním soupisu
|  | TYP |  | Typ položky: K - konstrukce, M - materiál, PP - plný popis, PSC - poznámka k souboru cen, P - poznámka k položce, VV - výkaz výměr, FIG - rozpad figur
|  | Kód |  | Kód položky
|  | Popis |  | Zkrácený popis položky
|  | MJ |  | Měrná jednotka položky
|  | Množství |  | Množství v měrné jednotce
|  | J.cena |  | Jednotková cena položky. Zadaní může obsahovat namísto J.ceny sloupce J.materiál a J.montáž, jejichž součet definuje
J.cenu položky.
|  | Cena celkem |  | Celková cena položky daná jako součin množství a j.ceny
|  | Cenová soustava |  | Příslušnost položky do cenové soustavy
Ke každé položce soupisu prací se na samostatných řádcích může zobrazovat:
Plný popis položky
Poznámka k souboru cen a poznámka zadavatele
Výkaz výměr
Pokud je k řádku výkazu výměr evidovaný údaj ve sloupci Kód, jedná se o definovaný odkaz, na který se může odvolávat výkaz výměr z jiné položky.
Metodika pro zpracování
Jednotlivé sestavy jsou v souboru provázány. Editovatelné pole jsou zvýrazněny žlutým podbarvením, ostatní pole neslouží k editaci a nesmí být jakkoliv
modifikovány.
Uchazeč je pro podání nabídky povinen vyplnit žlutě podbarvená pole:
Pole Uchazeč v sestavě Rekapitulace stavby - zde uchazeč vyplní svůj název (název subjektu)
Pole IČ a DIČ v sestavě Rekapitulace stavby - zde uchazeč vyplní svoje IČ a DIČ
Datum v sestavě Rekapitulace stavby - zde uchazeč vyplní datum vytvoření nabídky
J.cena = jednotková cena v sestavě Soupis prací o maximálním počtu desetinných míst uvedených v poli
- pokud sestavy soupisů prací obsahují pole J.cena, měla by být všechna tato pole vyplněna nenulovými
Poznámka - nepovinný údaj pro položku soupisu
V případě, že sestavy soupisů prací neobsahují pole J.cena, potom ve všech soupisech prací obsahují pole:
- J.materiál - jednotková cena materiálu
- J.montáž - jednotková cena montáže
Uchazeč v tomto případě by měl vyplnit všechna pole J.materiál a pole J.montáž nenulovými kladnými číslicemi. V případech, kdy položka
neobsahuje žádný materiál je přípustné, aby pole J.materiál bylo vyplněno nulou. V případech, kdy položka neobsahuje žádnou montáž je přípustné,
aby pole J.montáž bylo vyplněno nulou. Obě pole - J.materiál, J.Montáž u jedné položky by však neměly být vyplněny nulou.
Rekapitulace stavby
Název |  |  | Povinný |  | Popis | Typ | Max. počet
atributu |  |  | (A/N) |  |  |  | znaků
Kód |  |  | A |  | Kód stavby | String | 20
Stavba |  |  | A |  | Název stavby | String | 120
Místo |  |  | N |  | Místo stavby | String | 50
Datum |  |  | A |  | Datum vykonaného exportu | Date
KSO |  |  | N |  | Klasifikace stavebního objektu | String | 15
CC-CZ |  |  | N |  | Klasifikace stavbeních děl | String | 15
CZ-CPV |  |  | N |  | Společný slovník pro veřejné zakázky | String | 20
CZ-CPA |  |  | N |  | Klasifikace produkce podle činností | String | 20
Zadavatel |  |  | N |  | Zadavatel zadaní | String | 50
IČ |  |  | N |  | IČ zadavatele zadaní | String | 20
DIČ |  |  | N |  | DIČ zadavatele zadaní | String | 20
Uchazeč |  |  | N |  | Uchazeč veřejné zakázky | String | 50
Projektant |  |  | N |  | Projektant | String | 50
Poznámka |  |  | N |  | Poznámka k zadání | String | 255
Sazba DPH |  |  | A |  | Rekapitulace sazeb DPH u položek soupisů | eGSazbaDph
Základna DPH |  |  | A |  | Základna DPH určena součtem celkové ceny z položek soupisů | Double
Hodnota DPH |  |  | A |  | Hodnota DPH | Double
Cena bez DPH |  |  | A |  | Celková cena bez DPH za celou stavbu. Sčítává se ze všech listů. | Double
Cena s DPH |  |  | A |  | Celková cena s DPH za celou stavbu | Double
Rekapitulace objektů stavby a soupisů prací
Název |  |  | Povinný |  | Popis | Typ | Max. počet
atributu |  |  | (A/N) |  |  |  | znaků
Kód |  |  | A |  | Přebírá se z Rekapitulace stavby | String | 20
Stavba |  |  | A |  | Přebírá se z Rekapitulace stavby | String | 120
Místo |  |  | N |  | Přebírá se z Rekapitulace stavby | String | 50
Datum |  |  | A |  | Přebírá se z Rekapitulace stavby | Date
Zadavatel |  |  | N |  | Přebírá se z Rekapitulace stavby | String | 50
Projektant |  |  | N |  | Přebírá se z Rekapitulace stavby | String | 50
Uchazeč |  |  | N |  | Přebírá se z Rekapitulace stavby | String | 50
Kód |  |  | A |  | Kód objektu | String | 20
Objektu, Soupis prací |  |  | A |  | Název objektu | String | 120
Cena bez DPH |  |  | A |  | Cena bez DPH za daný objekt | Double
Cena s DPH |  |  | A |  | Cena spolu s DPH za daný objekt | Double
Typ |  |  | A |  | Typ zakázky | eGTypZakazky
Krycí list soupisu
Název |  |  | Povinný |  | Popis | Typ | Max. počet
atributu |  |  | (A/N) |  |  |  | znaků
Stavba |  |  | A |  | Přebírá se z Rekapitulace stavby | String | 120
Objekt |  |  | A |  | Kód a název objektu | String | 20 + 120
Soupis |  |  | A |  | Kód a název soupisu | String | 20 + 120
KSO |  |  | N |  | Klasifikace stavebního objektu | String | 15
CC-CZ |  |  | N |  | Klasifikace stavbeních děl | String | 15
CZ-CPV |  |  | N |  | Společný slovník pro veřejné zakázky | String | 20
CZ-CPA |  |  | N |  | Klasifikace produkce podle činností | String | 20
Místo |  |  | N |  | Přebírá se z Rekapitulace stavby | String | 50
Zadavatel |  |  | N |  | Přebírá se z Rekapitulace stavby | String | 50
Uchazeč |  |  | N |  | Přebírá se z Rekapitulace stavby | String | 50
Projektant |  |  | N |  | Přebírá se z Rekapitulace stavby | String | 50
Poznámka |  |  | N |  | Poznámka k soupisu prací | String | 255
Sazba DPH |  |  | A |  | Rekapitulace sazeb DPH na položkách aktuálního soupisu | eGSazbaDph
Základna DPH |  |  | A |  | Základna DPH určena součtem celkové ceny z položek aktuálního soupisu | Double
Hodnota DPH |  |  | A |  | Hodnota DPH | Double
Cena bez DPH |  |  | A |  | Cena bez DPH za daný soupis | Double
Cena s DPH |  |  | A |  | Cena s DPH za daný soupis | Double
Rekapitulace členění soupisu prací
Název |  |  | Povinný |  | Popis | Typ | Max. počet
atributu |  |  | (A/N) |  |  |  | znaků
Stavba |  |  | A |  | Přebírá se z Rekapitulace stavby | String | 120
Objekt |  |  | A |  | Kód a název objektu, přebírá se z Krycího listu soupisu | String | 20 + 120
Soupis |  |  | A |  | Kód a název objektu, přebírá se z Krycího listu soupisu | String | 20 + 120
Místo |  |  | N |  | Přebírá se z Rekapitulace stavby | String | 50
Datum |  |  | A |  | Přebírá se z Rekapitulace stavby | Date
Zadavatel |  |  | N |  | Přebírá se z Rekapitulace stavby | String | 50
Projektant |  |  | N |  | Přebírá se z Rekapitulace stavby | String | 50
Uchazeč |  |  | N |  | Přebírá se z Rekapitulace stavby | String | 50
Kód dílu - Popis |  |  | A |  | Kód a název dílu ze soupisu | String | 20 + 100
Cena celkem |  |  | A |  | Cena celkem za díl ze soupisu | Double
Soupis prací
Název |  |  | Povinný |  | Popis | Typ | Max. počet
atributu |  |  | (A/N) |  |  |  | znaků
Stavba |  |  | A |  | Přebírá se z Rekapitulace stavby | String | 120
Objekt |  |  | A |  | Kód a název objektu | String | 20 + 120
Soupis |  |  | A |  | Přebírá se z Krycího listu soupisu | String | 20 + 120
Místo |  |  | N |  | Přebírá se z Krycího listu soupisu | String | 50
Datum |  |  | A |  | Přebírá se z Krycího listu soupisu | Date
Zadavatel |  |  | N |  | Přebírá se z Krycího listu soupisu | String | 50
Projektant |  |  | N |  | Přebírá se z Krycího listu soupisu | String | 50
Uchazeč |  |  | N |  | Přebírá se z Krycího listu soupisu | String | 50
PČ |  |  | A |  | Pořadové číslo položky soupisu | Long
Typ |  |  | A |  | Typ položky soupisu | eGTypPolozky | 1
Kód |  |  | A |  | Kód položky ze soupisu | String | 20
Popis |  |  | A |  | Popis položky ze soupisu | String | 255
MJ |  |  | A |  | Měrná jednotka položky | String | 10
Množství |  |  | A |  | Množství položky soupisu | Double
J.Cena |  |  | A |  | Jednotková cena položky | Double
Cena celkem |  |  | A |  | Cena celkem vyčíslena jako J.Cena * Množství | Double
Cenová soustava |  |  | N |  | Zařazení položky do cenové soustavy | String | 50
p |  |  | N |  | Poznámka položky ze soupisu | Memo
psc |  |  | N |  | Poznámka k souboru cen ze soupisu | Memo
pp |  |  | N |  | Plný popis položky ze soupisu | Memo
vv |  |  | N |  | Výkaz výměr (figura, výraz, výměra) ze soupisu | Text,Text,Double | 20, 150
fig |  |  | N |  | Rozpad figur | Text,Text,Double | 20, 150
DPH |  |  | A |  | Sazba DPH pro položku | eGSazbaDPH
Hmotnost |  |  | A |  | Hmotnost položky ze soupisu | Double
Suť |  |  | A |  | Suť položky ze soupisu | Double
Nh |  |  | N |  | Normohodiny položky ze soupisu | Double
Datová věta
Typ věty |  |  | Hodnota |  | Význam
eGSazbaDPH |  |  | základní |  | Základní sazba DPH
|  |  | snížená |  | Snížená sazba DPH
|  |  | nulová |  | Nulová sazba DPH
|  |  | zákl. přenesená |  | Základní sazba DPH přenesená
|  |  | sníž. přenesená |  | Snížená sazba DPH přenesená
eGTypZakazky |  |  | STA |  | Stavební objekt
|  |  | PRO |  | Provozní soubor
|  |  | ING |  | Inženýrský objekt
|  |  | VON |  | Vedlejší a ostatní náklady
|  |  | OST |  | Ostatní náklady
eGTypPolozky |  |  | 1 |  | Položka typu HSV
|  |  | 2 |  | Položka typu PSV
|  |  | 3 |  | Položka typu M
|  |  | 4 |  | Položka typu OST