## VzorObjekt (hidden)
Stavba : | 0 | 0
Objekt : |  |  | JKSO :
Rekapitulace stavebního objektu
Zákl. údaje | 0
0
Třídník stavebních objektů:

## VzorPolozky (hidden)
Položkový rozpočet
S:
O:
R:
P.č. | Číslo položky | Název položky | MJ | množství | cena / MJ | celkem

## Rekapitulace Objekt 00 (hidden)
Stavba : | 0 | 0
Objekt : | 00 | Vedlejší a ostatní náklady |  |  | JKSO : |  | NAK
Rekapitulace stavebního objektu
Zákl. údaje | 00
Vedlejší a ostatní náklady
Třídník stavebních objektů:
Rozsah:
Rekapitulace soupisů náležejících k objektu
Soupis | [5 empty] | Cena (Kč)
00 | Vedlejší a ostatní náklady |  |  |  |  | #REF! | #REF! | #REF!
| Celkem objekt |  | 00 |  |  | #REF!
[6 empty] | Rekapitulace DPH | #REF! | #REF!
Základ pro DPH |  |  | 15 | % |  | #REF!
DPH |  |  | 15 | % |  | #REF!
Základ pro DPH |  |  | 21 | % |  | #REF!
DPH |  |  | 21 | % |  | #REF!
Celkem za objekt s DPH | [5 empty] | #REF!
Rekapitulace soupisu |  |  | 00 | Vedlejší a ostatní náklady |  |  |  |  | Vedlejší a ostatní náklady
Stavební díl | [5 empty] | Cena (Kč)
VN | Vedlejší náklady |  |  |  |  | #REF!
ON | Ostatní náklady |  |  |  |  | #REF!
| Celkem soupis |  | 00 |  |  | #REF!

## 01 01 Pol
Položkový soupis prací a dodávek | [8 empty] | #LevelZatrideniCeniku#
S: | 1825 | Optimalizace úspor energií v budově MŠ Pohledec - II.etapa
O: | 01 | MŠ Pohledec - II.etapa | [6 empty] | STA
R: | 01 | MŠ Pohledec - II.etapa
P.č. | Číslo položky | Název položky | MJ | množství | cena / MJ | celkem | Ceník | Cen. soustava
| Ceník, kapitola | Poznámka uchazeče
Díl: | 1 | Zemní práce |  |  | 0 |  |  |  |  | DIL
| 113 10-6 Rozebrání dlažeb, panelů | [7 empty] | 0
| s přemístěním hmot na skládku na vzdálenost do 3 m nebo s naložením na dopravní prostředek | [8 empty] | SPX
| 113 10-61 komunikací pro pěší s jakýmkoliv ložem a výplní spár | [7 empty] | 1
1 | 113106121R00 | ...z betonových nebo kameninových dlaždic nebo tvarovek | m2 | 16.5 |  | 0 | 822-1 | RTS |  | POL |  | 21
přerovnání okapového chodníku pro zpětnou montáž :
vč.uložení vedle objektu nahromadu :
pohled severovýchodní :
|  | 35,00*0,30 |  | 10.5
pohled jihozápadní :
|  | 12,00*0,30 |  | 3.6
pohled severozápadní :
|  | 8,00*0,30 |  | 2.4
Díl: | 3 | Svislé a kompletní konstrukce |  |  | 0 |  |  |  |  | DIL
| 319 20 Vyrovnání povrchu zdiva | [7 empty] | 0
| maltou ze suché směsi, bez pomocného lešení, | [8 empty] | SPX
| 319 20-1 pod omítku maltou ze SMS | [7 empty] | 1
2 | 319201315R00 | ...tloušťka 10 mm | m2 | 180.99 |  | 0 | 801-1 | RTS |  | POL |  | 21
vyrovnání stávajícího povrchu - břizolitová omítka :
pohled jihozápadní :
|  | 40,26 |  | 40.26
pohled severovýchodní :
|  | 106,95 |  | 106.95
pohled severozápadní :
|  | 33,78 |  | 33.78
Díl: | 5 | Komunikace |  |  | 0 |  |  |  |  | DIL
| 596 8 Kladení dlažby z betonových nebo kameninových dlaždic | [7 empty] | 0
| komunikací pro pěší do velikosti dlaždic 0,25 m2 s provedením lože do tl. 30 mm, s vyplněním spár a se smetením přebytečného materiálu na vzdálenost do 3 m | [8 empty] | SPX |  |  |  |  | komunikací pro pěší do velikosti dlaždic 0,25 m2 s provedením lože do tl. 30 mm, s vyplněním spár a se smetením přebytečného materiálu na vzdálenost do 3 m
3 | 596811111R00 | ...do lože z kameniva těženého tloušťky do 30 mm | m2 | 16.5 |  | 0 | 822-1 | RTS |  | POL |  | 21
přerovnání dlažby okapového chodníku :
pohled severovýchodní :
|  | 35,00*0,30 |  | 10.5
pohled jihozápadní :
|  | 12,00*0,30 |  | 3.6
pohled severozápadní :
|  | 8,00*0,30 |  | 2.4
Díl: | 6.1. | Parapety - vnitřní |  |  | 0 |  |  |  |  | DIL
| 648 99 Osazení parapetních desek z plastických hmot | [7 empty] | 0
| a poloplastických hmot na montážní pěnu, zapravení omítky pod parapetem, těsnění spáry mezi parapetem a rámem okna, dodávka silikonu. | [8 empty] | SPX
| 648 99-1 Dodávka a osazení parapetních desek z plastických hmot | [7 empty] | 1
4 | 648991113RT4 | ...šířky 350 mm, parapet vnitřní š = 350 mm; materiál - povrch laminátová fólie; materiál - jádro komůrkové ušlechtilé PVC; dekor bílý, mramor, imitace dřeva | m | 25.8 |  | 0 | 801-1 | RTS |  | POL |  | 21
u nových oken 01/P až 04/P :
|  | 4*1,20+2*0,60+2*0,90+15*1,20 |  | 25.8
5 | 648-001 | D+M parapet z hlazeného betonu r.š.350 mm | m | 2.4 |  | 0 |  | Vlastní |  | POL_NEZ | 1 | 21
okna 05/P a 06/P :
|  | 1,20+1,20 |  | 2.4
6 | 648-002 | D+M parapet z hlazeného betonu r.š.150 mm | m | 2.4 |  | 0 |  | Vlastní |  | POL_NEZ | 1 | 21
okna 05/P a 06/P :
|  | 1,20+1,20 |  | 2.4
Díl: | 61 | Upravy povrchů vnitřní |  |  | 0 |  |  |  |  | DIL
| 610 99 Zakrývání výplní vnitřních otvorů, předmětů apod. | [7 empty] | 0
| které se zřizují před úpravami povrchu, a obalení osazených dveřních zárubní před znečištěním při úpravách povrchu nástřikem plastických maltovin včetně pozdějšího odkrytí, | [8 empty] | SPX |  |  |  |  | které se zřizují před úpravami povrchu, a obalení osazených dveřních zárubní před znečištěním při úpravách povrchu nástřikem plastických maltovin včetně pozdějšího odkrytí,
7 | 610991111R00 | ...fólií Pe 0,05-0,2 mm | m2 | 40.92 |  | 0 | 801-1 | RTS |  | POL |  | 21
nová okna :
okna P01 :
|  | 4*(1,20*1,60) |  | 7.68
okno P02 :
|  | 2*(0,60*1,60) |  | 1.92
okno P03 :
|  | 2*(0,90*1,60) |  | 2.88
okno P04 :
|  | 15*(1,20*1,50) |  | 27
okno P05 :
|  | 1,20*0,60 |  | 0.72
okno P06 :
|  | 1,20*0,60 |  | 0.72
| 612 40-9 Začištění omítek kolem oken, dveří a obkladů apod. | [7 empty] | 0
8 | 612409991RT2 | ...s použitím suché maltové směsi | m | 101.2 |  | 0 | 801-4 | RTS |  | POL |  | 21
u nových oken :
okna P/01 :
|  | 4*(2*1,60+1,20) |  | 17.6
okna P/02 :
|  | 2*(2*1,60+0,60) |  | 7.6
okna P/03 :
|  | 2*(2*1,60+0,90) |  | 8.2
okna P/04 :
|  | 15*(2*1,50+1,20) |  | 63
okna P/05 :
|  | 2*0,60+1,20 |  | 2.4
okna P/06 :
|  | 2*0,60+1,20 |  | 2.4
| 612 42-5 Omítka vápenná vnitřního ostění | [7 empty] | 0
| okenního nebo dveřního, z pomocného pracovního lešení o výšce podlahy do 1900 mm a pro zatížení do 1,5 kPa, | [8 empty] | SPX
9 | 612425931RT2 | ...omítkou štukovou | m2 | 20.24 |  | 0 | 801-4 | RTS |  | POL |  | 21
nové vnitřní ostění a nadpraží kolem oken :
Začátek provozního součtu
okna P/01 :
|  | 4*(2*1,60+1,20) |  | 17.6
okna P/02 :
|  | 2*(2*1,60+0,60) |  | 7.6
okna P/03 :
|  | 2*(2*1,60+0,90) |  | 8.2
okna P/04 :
|  | 15*(2*1,50+1,20) |  | 63
okna P/05 :
|  | 2*0,60+1,20 |  | 2.4
okna P/06 :
|  | 2*0,60+1,20 |  | 2.4
Konec provozního součtu
|  | 101,20*0,20 |  | 20.24
10 | 612-001 | D+M plastové lišty začišťovací lišty | m | 101.2 |  | 0 |  | Vlastní |  | POL_NEZ | 1 | 21
u nových oken :
okna P/01 :
|  | 4*(2*1,60+1,20) |  | 17.6
okna P/02 :
|  | 2*(2*1,60+0,60) |  | 7.6
okna P/03 :
|  | 2*(2*1,60+0,90) |  | 8.2
okna P/04 :
|  | 15*(2*1,50+1,20) |  | 63
okna P/05 :
|  | 2*0,60+1,20 |  | 2.4
okna P/06 :
|  | 2*0,60+1,20 |  | 2.4
Díl: | 62 | Úpravy povrchů vnější |  |  | 0 |  |  |  |  | DIL
| 620 99-2 Zakrývání výplní vnějších otvorů | [7 empty] | 0
| s rámy a zárubněmi, zábradlí, předmětů oplechování apod., které se zřizují ještě před úpravami povrchu, před jejich znečištěním při úpravách povrchu nástřikem plastických (lepivých) maltovin | [8 empty] | SPX |  |  |  |  | s rámy a zárubněmi, zábradlí, předmětů oplechování apod., které se zřizují ještě před úpravami povrchu, před jejich znečištěním při úpravách povrchu nástřikem plastických (lepivých) maltovin
11 | 620991121R00 | ...z postaveného lešení | m2 | 40.92 |  | 0 | 801-1 | RTS |  | POL |  | 21
nová okna :
okna P01 :
|  | 4*(1,20*1,60) |  | 7.68
okno P02 :
|  | 2*(0,60*1,60) |  | 1.92
okno P03 :
|  | 2*(0,90*1,60) |  | 2.88
okno P04 :
|  | 15*(1,20*1,50) |  | 27
okno P05 :
|  | 1,20*0,60 |  | 0.72
okno P06 :
|  | 1,20*0,60 |  | 0.72
| 622 31-3 Zateplení fasády | [7 empty] | 0
| nanesení lepicího tmelu na izolační desky, nalepení desek, zajištění talířovými hmoždinkami (6 ks/m2), přebroušení desek, natažení stěrky, vtlačení výztužné tkaniny (1,15 m2/m2), přehlazení stěrky. Další vrstvy podle popisu položky. | [13 empty] | nanesení lepicího tmelu na izolační desky, nalepení desek, zajištění talířovými hmoždinkami (6 ks/m2), přebroušení desek, natažení stěrky, vtlačení výztužné tkaniny (1,15 m2/m2), přehlazení stěrky. Další vrstvy podle popisu položky.
| K ochraně hran na rozích budovy je zahrnuto 0,14 m rohových lišt na m2. | [8 empty] | SPX
12 | 622321133RT3 | ... , expandovaným polystyrénem, tloušťky 120 mm, kontaktní nátěr a silikonová omítka, 3,1 kg/m2, šedý polystyrén | m2 | 180.99 |  | 0 | 801-1 | RTS |  | POL |  | 21
nový zateplovací systém EPS tl.120 mm + silikonová omítka zrnitosti třídy 1,5 mm :
pohled jihozápadní :
|  | 40,26 |  | 40.26
pohled severovýchodní :
|  | 106,95 |  | 106.95
pohled severozápadní :
|  | 33,78 |  | 33.78
| 622 31-5 Zateplení ostění | [7 empty] | 0
| nanesení lepicího tmelu na izolační desky, nalepení desek, přebroušení desek z polystyrénu, natažení stěrky, vtlačení výztužné tkaniny, přehlazení stěrky. Další vrstvy podle popisu položky. | [13 empty] | nanesení lepicího tmelu na izolační desky, nalepení desek, přebroušení desek z polystyrénu, natažení stěrky, vtlačení výztužné tkaniny, přehlazení stěrky. Další vrstvy podle popisu položky.
| V položkách je obsaženo 3,33 m rohových lišt, 1,67 m lišt s okapničkou, 5 m napojovacích lišt na m2 a 1,68 m2 výztužné tkaniny. | [8 empty] | SPX
13 | 622321153RT3 | ...expandovaným polystyrénem, tloušťky 30 mm, kontaktní nátěr a silikonová omítka, šedý polystyrén | m2 | 14.768 |  | 0 | 801-1 | RTS |  | POL |  | 21
nový zateplovací systém EPS tl.30 mm + silikonová omítka zrnitosti třídy 1,5 mm :
nové ostění a nadpraží kolem oken :
Začátek provozního součtu
okna P/01 :
|  | 4*(2*1,60+1,20) |  | 17.6
okna P/02 :
|  | 2*(2*1,60+0,60) |  | 7.6
okna P/03 :
|  | 2*(2*1,60+0,90) |  | 8.2
okna P/04 :
|  | 15*(2*1,50+1,20) |  | 63
Konec provozního součtu
|  | 96,40*0,12 |  | 11.57
u vstupních dveří :
|  | (4*2,50+2*1,40)*0,25 |  | 3.2
| 622 31-6 Zateplení parapetu | [7 empty] | 0
| nanesení lepicího tmelu na izolační desky, nalepení desek, natažení stěrky, vtlačení výztužné tkaniny (1,15 m2/m2) a přehlazení stěrky. Položka obsahuje 5,0 m parapetních lišt na m2. | [8 empty] | SPX |  |  |  |  | nanesení lepicího tmelu na izolační desky, nalepení desek, natažení stěrky, vtlačení výztužné tkaniny (1,15 m2/m2) a přehlazení stěrky. Položka obsahuje 5,0 m parapetních lišt na m2.
14 | 622321163R00 | ...expandovaným polystyrénem, tloušťky 30 mm, šedý polystyrén | m2 | 5.16 |  | 0 | 801-1 | RTS |  | POL |  | 21
parapety :
Začátek provozního součtu
|  | 4*1,20+2*0,60+2*0,90+15*1,20 |  | 25.8
Konec provozního součtu
|  | 25,80*0,20 |  | 5.16
| 622 33 Profily zakládací | [7 empty] | 0
15 | 622321013R00 | ...hliníkové, pro izolaci tl. 120 mm | m | 53.315 |  | 0 | 801-1 | RTS |  | POL |  | 21
zakládací lišta :
pohled jihozápadní :
|  | 11,80 |  | 11.8
pohled severovýchodní :
|  | 34,515 |  | 34.52
pohled severozápadní :
|  | 7,00 |  | 7
| 622 47-13 Nátěry a nástřiky vnějších stěn a pilířů základním a krycím nátěrem (nebo přestřikem povrchu) | [7 empty] | 0
16 | 622471317RS7 | ...hmota silikátová, složitost 1 ÷ 2, hmota nátěrová fasádní silikátová; I. cenová skupina; mat; vodoodpudivá; paropropustná | m2 | 35.6231 |  | 0 | 801-1 | RTS |  | POL |  | 21
starý sokl :
pohled severozápadní :
|  | 6,80*0,675 |  | 4.59
pohled jihozápadní :
|  | 11,70*0,675 |  | 7.9
pohled jihovýchodní :
|  | 34,275*0,675 |  | 23.14
| 622 90-4 Očištění fasád | [7 empty] | 0
17 | 622904112R00 | ...tlakovou vodou, složitost fasády 1 - 2 | m2 | 216.6131 |  | 0 | 801-1 | RTS |  | POL |  | 21
očištění soklu :
pohled severozápadní :
|  | 6,80*0,675 |  | 4.59
pohled jihozápadní :
|  | 11,70*0,675 |  | 7.9
pohled jihovýchodní :
|  | 34,275*0,675 |  | 23.14
očištění fasády :
pohled jihozápadní :
|  | 40,26 |  | 40.26
pohled severovýchodní :
|  | 106,95 |  | 106.95
pohled severozápadní :
|  | 33,78 |  | 33.78
18 | 622-001 | Provedení výtažné a odtrhové zkoušky podkladu, a hmoždinek | soubor | 1 |  | 0 |  | Vlastní |  | POL_NEZ | 1 | 21
19 | 622-002 | D+M penetrace stávajícího soklu | m2 | 35.6231 |  | 0 |  | Vlastní |  | POL_NEZ | 1 | 21
starý sokl :
pohled severozápadní :
|  | 6,80*0,675 |  | 4.59
pohled jihozápadní :
|  | 11,70*0,675 |  | 7.9
pohled jihovýchodní :
|  | 34,275*0,675 |  | 23.14
20 | 622-003 | D+M vyspavení prasklin | kus | 4 |  | 0 |  | Vlastní |  | POL_NEZ | 1 | 21
|  | 4,00 |  | 4
21 | 622-004 | Příplatek za úpravu zateplovacího systému, u střechy | m | 54.9 |  | 0 |  | Vlastní |  | POL_NEZ | 1 | 21
pohled severozápadní :
|  | 4,30+4,30 |  | 8.6
pohled severovýchodní :
|  | 34,50 |  | 34.5
pohled jihozápadní :
|  | 11,80 |  | 11.8
22 | 622-005 | Oprava stávajícího soklu | m2 | 35.6231 |  | 0 |  | Vlastní |  | POL_NEZ | 1 | 21
starý sokl :
pohled severozápadní :
|  | 6,80*0,675 |  | 4.59
pohled jihozápadní :
|  | 11,70*0,675 |  | 7.9
pohled jihovýchodní :
|  | 34,275*0,675 |  | 23.14
23 | 622-006 | D+M plastové lišty začišťovací lišty | m | 101.2 |  | 0 |  | Vlastní |  | POL_NEZ | 1 | 21
u nových oken :
okna P/01 :
|  | 4*(2*1,60+1,20) |  | 17.6
okna P/02 :
|  | 2*(2*1,60+0,60) |  | 7.6
okna P/03 :
|  | 2*(2*1,60+0,90) |  | 8.2
okna P/04 :
|  | 15*(2*1,50+1,20) |  | 63
okna P/05 :
|  | 2*0,60+1,20 |  | 2.4
okna P/06 :
|  | 2*0,60+1,20 |  | 2.4
Díl: | 63 | Podlahy a podlahové konstrukce |  |  | 0 |  |  |  |  | DIL
| 631 57 Násyp pod podlahy z kameniva | [7 empty] | 0
| pod mazaniny a dlažby, popř. na plochých střechách, vodorovný nebo ve spádu, s udusáním a urovnáním povrchu, | [8 empty] | SPX
| 631 57-1 z kameniva | [7 empty] | 1
24 | 631571004R00 | ...ze štěrkopísku 0-32 tř. I | m3 | 1.65 |  | 0 | 801-1 | RTS |  | POL |  | 21
podklad z drtě 4-8 mm pod okapový chodník :
Začátek provozního součtu
pohled severovýchodní :
|  | 35,00*0,30 |  | 10.5
pohled jihozápadní :
|  | 12,00*0,30 |  | 3.6
pohled severozápadní :
|  | 8,00*0,30 |  | 2.4
Konec provozního součtu
|  | 16,50*0,10 |  | 1.65
Díl: | 9 | Ostatní konstrukce, bourání |  |  | 0 |  |  |  |  | DIL
| 979 02 Očištění vybouraných obrubníků, dlaždic | [7 empty] | 0
| krajníků, desek nebo panelů od spojovacího materiálu s odklizením a uložením očištěných hmot a spojovacího materiálu na skládku na vzdálenost do 10 m | [8 empty] | SPX |  |  |  |  | krajníků, desek nebo panelů od spojovacího materiálu s odklizením a uložením očištěných hmot a spojovacího materiálu na skládku na vzdálenost do 10 m
25 | 979054442R00 | ...dlaždic, desek nebo tvarovek s původním vyplněním spár cementovou maltou | m2 | 33 |  | 0 | 822-1 | RTS |  | POL |  | 21
očištění rozebrané dlažby okapového chodníku :
Začátek provozního součtu
pohled severovýchodní :
|  | 35,00*0,30 |  | 10.5
pohled jihozápadní :
|  | 12,00*0,30 |  | 3.6
pohled severozápadní :
|  | 8,00*0,30 |  | 2.4
Konec provozního součtu
|  | 16,50*2 |  | 33
26 | 900-001 | D+M úprava lapače střešních splavenin | kus | 2 |  | 0 |  | Vlastní |  | POL_NEZ | 1 | 21
pohled jihozápadní :
|  | 1,00 |  | 1
pohled severovýchodní :
|  | 1,00 |  | 1
27 | 900-002 | Demontáž mříže proti hmyzu | kus | 1 |  | 0 |  | Vlastní |  | POL_NEZ | 1 | 21
pohled jihozápadní :
|  | 1,00 |  | 1
Díl: | 94 | Lešení a stavební výtahy |  |  | 0 |  |  |  |  | DIL
| 941 94-1 Montáž lešení lehkého pracovního řadového s podlahami | [7 empty] | 0
28 | 941941031R00 | ...šířky od 0,80 do 1,00 m, výšky do 10 m | m2 | 244 |  | 0 | 800-3 | RTS |  | POL |  | 21
lešení pro zateplení a výměnu oken :
pohled jihozápadní :
|  | 13,00*4,00 |  | 52
pohled severozápadní :
|  | 8,00*6,00 |  | 48
pohled severovýchodní :
|  | 36,00*4,00 |  | 144
| 941 94-19 příplatek za každý další i započatý měsíc použití lešení | [7 empty] | 1
29 | 941941191RT3 | ...šířky šířky od 0,80 do 1,00 m a výšky do 10 m | m2 | 244 |  | 0 | 800-3 | RTS |  | POL |  | 21
lešení pro zateplení a výměnu oken :
pohled jihozápadní :
|  | 13,00*4,00 |  | 52
pohled severozápadní :
|  | 8,00*6,00 |  | 48
pohled severovýchodní :
|  | 36,00*4,00 |  | 144
| 941 94-18 Demontáž lešení lehkého řadového s podlahami | [7 empty] | 0
30 | 941941831R00 | ...šířky od 0,8 do 1 m, výšky do 10 m | m2 | 244 |  | 0 | 800-3 | RTS |  | POL |  | 21
lešení pro zateplení a výměnu oken :
pohled jihozápadní :
|  | 13,00*4,00 |  | 52
pohled severozápadní :
|  | 8,00*6,00 |  | 48
pohled severovýchodní :
|  | 36,00*4,00 |  | 144
| 944 94-40 Montáž ochranné sítě | [7 empty] | 0
31 | 944944011R00 | ...z umělých vláken | m2 | 244 |  | 0 | 800-3 | RTS |  | POL |  | 21
lešení pro zateplení a výměnu oken :
pohled jihozápadní :
|  | 13,00*4,00 |  | 52
pohled severozápadní :
|  | 8,00*6,00 |  | 48
pohled severovýchodní :
|  | 36,00*4,00 |  | 144
| 944 94-409 příplatek k ceně za každý další i započatý měsíc použití ochranných sítí | [7 empty] | 1
32 | 944944031R00 | ...z umělých vláken | m2 | 244 |  | 0 | 800-3 | RTS |  | POL |  | 21
lešení pro zateplení a výměnu oken :
pohled jihozápadní :
|  | 13,00*4,00 |  | 52
pohled severozápadní :
|  | 8,00*6,00 |  | 48
pohled severovýchodní :
|  | 36,00*4,00 |  | 144
| 944 94-48 Demontáž ochranné sítě | [7 empty] | 0
33 | 944944081R00 | ...z umělých vláken | m2 | 244 |  | 0 | 800-3 | RTS |  | POL |  | 21
lešení pro zateplení a výměnu oken :
pohled jihozápadní :
|  | 13,00*4,00 |  | 52
pohled severozápadní :
|  | 8,00*6,00 |  | 48
pohled severovýchodní :
|  | 36,00*4,00 |  | 144
Díl: | 95 | Dokončovací konstrukce na pozemních stavbách |  |  | 0 |  |  |  |  | DIL
| 952 90 Vyčištění budov a ostatních objektů | [7 empty] | 0
| 952 90-11 budov bytové nebo občanské výstavby - zametení a umytí podlah, dlažeb, obkladů, schodů v místnostech, chodbách a schodištích, vyčištění a umytí oken, dveří s rámy, zárubněmi, umytí a vyčištění jiných zasklených a natíraných ploch a zařizovacích předmětů před předáním do užívání | [7 empty] | 1 | [5 empty] | 952 90-11 budov bytové nebo občanské výstavby - zametení a umytí podlah, dlažeb, obkladů, schodů v místnostech, chodbách a schodištích, vyčištění a umytí oken, dveří s rámy, zárubněmi, umytí a vyčištění jiných zasklených a natíraných ploch a zařizovacích předmětů před předáním do užívání
34 | 952901111R00 | ...světlá výška podlaží do 4 m | m2 | 100 |  | 0 | 801-1 | RTS |  | POL |  | 21
vyčištění dočených podlah výměnou a zapravením oken :
|  | 100,00 |  | 100
35 | 950-001 | Demontáž veškerých prvků a instalací na fasádě, (osvětlení, nápisy, štítky, reklamy, Č.P. apod.) | kus | 11 |  | 0 |  | Vlastní |  | POL_NEZ | 1 | 21
svítidlo s fotobuňkou :
|  | 1,00+1,00 |  | 2
zvonek :
|  | 1,00 |  | 1
čidlo :
|  | 1,00+1,00 |  | 2
číslo popisné, státní znak, označení školky :
|  | 3,00+1,00 |  | 4
držák vlajek :
|  | 1,00 |  | 1
větrací mřížka :
|  | 1,00 |  | 1
36 | 950-002 | Zpětná mtž funkčních prvků a instalací na fasádě, (osvětlení, nápisy, štítky, reklamy, Č.P. apod.) | kus | 10 |  | 0 |  | Vlastní |  | POL_NEZ | 1 | 21
zpětná oéntáž na delší kotvy vč.dodávky kotev :
svítidlo s fotobuňkou :
|  | 1,00+1,00 |  | 2
zvonek :
|  | 1,00 |  | 1
čidlo :
|  | 1,00+1,00 |  | 2
číslo popisné, státní znak, označení školky :
|  | 3,00+1,00 |  | 4
držák vlajek :
|  | 1,00 |  | 1
větrací mřížka :
0,00
37 | 950-003 | Zakrývání stávajících podlah proti poškození | m2 | 100 |  | 0 |  | Vlastní |  | POL_NEZ | 1 | 21
|  | 100,00 |  | 100
38 | 950-004 | D+M nová horní větrací mřížka 250x250 mm, nerez | kus | 1 |  | 0 |  | Vlastní |  | POL_NEZ | 1 | 21
pohled jihozápadní :
|  | 1,00 |  | 1
39 | 950-005 | Demontáž stávajícího přístřešku | kus | 1 |  | 0 |  | Vlastní |  | POL_NEZ | 1 | 21
pohled severozápadní :
|  | 1,00 |  | 1
Díl: | 96 | Bourání konstrukcí |  |  | 0 |  |  |  |  | DIL
| 968 06-1 Vyvěšení nebo zavěšení dřevěných křídel | [7 empty] | 0
| oken, dveří a vrat, s uložením a opětovným zavěšením po provedení stavebních změn, | [8 empty] | SPX
40 | 968061112R00 | ...oken, plochy do 1,5 m2 | kus | 44 |  | 0 | 801-3 | RTS |  | POL |  | 21
stávající okna :
okna T01 :
|  | 4*2,00 |  | 8
okna T02 :
|  | 2,00 |  | 2
okna T03 :
|  | 2,00 |  | 2
okna T04 :
|  | 15*2,00 |  | 30
okna T05 :
|  | 1,00 |  | 1
okna T06 :
|  | 1,00 |  | 1
| 968 06-2 Vybourání dřevěných rámů | [7 empty] | 0
| včetně pomocného lešení o výšce podlahy do 1900 mm a pro zatížení do 1,5 kPa (150 kg/m2), | [8 empty] | SPX
41 | 968062354R00 | ...oken dvojitých nebo zdvojených, plochy do 1 m2 | m2 | 3.36 |  | 0 | 801-3 | RTS |  | POL |  | 21
stávající okna :
okna T02 :
|  | 2*(0,60*1,60) |  | 1.92
okna T05 :
|  | 1,20*0,60 |  | 0.72
okna T06 :
|  | 1,20*0,60 |  | 0.72
42 | 968062355R00 | ...oken dvojitých nebo zdvojených, plochy do 2 m2 | m2 | 37.56 |  | 0 | 801-3 | RTS |  | POL |  | 21
stávající okna :
okna T01 :
|  | 4*(1,20*1,60) |  | 7.68
okna T03 :
|  | 2*(0,90*1,60) |  | 2.88
okna T04 :
|  | 15*(1,20*1,50) |  | 27
| 968 09 Vybourání vnitřních parapetů | [7 empty] | 0
43 | 968096002R00 | ...plastových, šířky do 50 cm, | m | 25.8 |  | 0 | 801-3 | RTS |  | POL |  | 21
u stávajících oken :
okna T01 - T04 :
|  | 4*1,20+2*0,60+2*0,90+15*1,20 |  | 25.8
Díl: | 97 | Prorážení otvorů |  |  | 0 |  |  |  |  | DIL
| 978 01 Otlučení omítek vápenných nebo vápenocementových | [7 empty] | 0
| 978 01-1 vnitřních | [7 empty] | 1
44 | 978013191R00 | ...stěn, v rozsahu do 100 % | m2 | 15.18 |  | 0 | 801-3 | RTS |  | POL |  | 21
otlučení vnitřního ostění a nadpraží pro nová okna :
Začátek provozního součtu
okna P/01 :
|  | 4*(2*1,60+1,20) |  | 17.6
okna P/02 :
|  | 2*(2*1,60+0,60) |  | 7.6
okna P/03 :
|  | 2*(2*1,60+0,90) |  | 8.2
okna P/04 :
|  | 15*(2*1,50+1,20) |  | 63
okna P/05 :
|  | 2*0,60+1,20 |  | 2.4
okna P/06 :
|  | 2*0,60+1,20 |  | 2.4
Konec provozního součtu
|  | 101,20*0,15 |  | 15.18
| 978 03 Otlučení vnějších omítek šlechtěných | [7 empty] | 0
45 | 978036191R00 | ...břizolitových, v rozsahu do 100 % | m2 | 20.24 |  | 0 | 801-3 | RTS |  | POL |  | 21
otlučení vnějšího ostění a nadpraží pro nová okna :
Začátek provozního součtu
okna P/01 :
|  | 4*(2*1,60+1,20) |  | 17.6
okna P/02 :
|  | 2*(2*1,60+0,60) |  | 7.6
okna P/03 :
|  | 2*(2*1,60+0,90) |  | 8.2
okna P/04 :
|  | 15*(2*1,50+1,20) |  | 63
okna P/05 :
|  | 2*0,60+1,20 |  | 2.4
okna P/06 :
|  | 2*0,60+1,20 |  | 2.4
Konec provozního součtu
|  | 101,20*0,20 |  | 20.24
Díl: | 99 | Staveništní přesun hmot |  |  | 0 |  |  |  |  | DIL
| 999 28 Přesun hmot pro opravy a údržbu objektů | [7 empty] | 0
| oborů 801, 803, 811 a 812 | [8 empty] | SPX
| 999 28-2 pro opravy a údržbu vnějších plášťů dosavadních objektů | [7 empty] | 1
46 | 999281211R00 | ...výšky do 25 m | t | 14.2792 |  | 0 | 801-4 | RTS |  | POL |  | 21
Díl: | 764 | Konstrukce klempířské |  |  | 0 |  |  |  |  | DIL
| 764 21-21 Demontáž oplechování parapetů | [7 empty] | 0
47 | 764410850R00 | ...rš od 100 do 330 mm | m | 28.2 |  | 0 | 800-764 | RTS |  | POL |  | 21
u stávajících oken :
|  | 4*1,20+2*0,60+2*0,90+15*1,20+1,20+1,20 |  | 28.2
| 764 90 Klempířské prvky z plechu s povrchovou úpravou | [7 empty] | 0
| 764 90-1 krytina střech z ocelových lakovaných tabulí | [7 empty] | 1
48 | 764904206RT3 | ...okapový plech RŠ 245 mm, tloušťka plechu 0,5 mm, povrchová úprava HB polyester, -, - | m | 3.5 |  | 0 | 800-764 | RTS |  | POL |  | 21
oplechování mezi stěnou a přístřeškem nad vstupy :
pohled severovýchodní :
|  | 1,70+1,80 |  | 3.5
| 764 90 Klempířské prvky z plechu s povrchovou úpravou | [7 empty] | 0
| 764 90-5 oplechování vnějších parapetů | [7 empty] | 1
49 | 764908305RT3 | ...ocelový pozinkovaný plech s povrchovou úpravou polyester, tl. plechu 0,6 mm, RŠ 200 mm, lepené, - | m | 25.8 |  | 0 | 800-764 | RTS |  | POL |  | 21
u nových oken 01/P až 04/P :
|  | 4*1,20+2*0,60+2*0,90+15*1,20 |  | 25.8
50 | 764-001 | Demontáž, úprava a zpětná montáž svodu | m | 11 |  | 0 |  | Vlastní |  | POL_NEZ | 1 | 21
pohled jihozápadní :
|  | 5,50 |  | 5.5
pohled severovýchodní :
|  | 5,50 |  | 5.5
| 998 76-4 Přesun hmot pro konstrukce klempířské | [7 empty] | 0
| 50 m vodorovně | [8 empty] | SPX
51 | 998764202R00 | ...v objektech výšky do 12 m | % |  | 2.5 | 0 | 800-764 | RTS |  | POL |  | 21
Díl: | 765 | Krytiny tvrdé |  |  | 0 |  |  |  |  | DIL
52 | 765-001 | Demontáž stávající dřevěné zábrany na střeše | m | 11.1 |  | 0 |  | Vlastní |  | POL_NEZ | 1 | 21
pohled jihozápadní :
|  | 11,10 |  | 11.1
53 | 765-002 | D+M nové dřevěné zábany na střeše - prkno | m | 11.1 |  | 0 |  | Vlastní |  | POL_NEZ | 1 | 21
pohled jihozápadní :
|  | 11,10 |  | 11.1
| 998 76-5 Přesun hmot pro krytiny tvrdé | [7 empty] | 0
| 50 m vodorovně | [8 empty] | SPX
54 | 998765202R00 | ...v objektech výšky do 12 m | % | 0 | 13.3 | 0 | 800-765 | RTS |  | POL |  | 21
Díl: | 766 | Konstrukce truhlářské |  |  | 0 |  |  |  |  | DIL
| 766 60 Těsnění připojovací spáry | [7 empty] | 0
55 | 766601212RT2 | ...spára ostění, interiér - páska parotěsná šířky 20 mm, tl. 4/20 mm expanzní, samolepicí, výplň PU pěnou, exteriér - páska paropropustná šířky 15 mm, tl. 4/20 mm expanzní, | m | 101.2 |  | 0 | 800-766 | RTS |  | POL |  | 21
těsnění kolem oken 01/P až 06/P :
|  | 4*(2*1,60+1,20) |  | 17.6
|  | 2*(2*1,60+0,60) |  | 7.6
|  | 2*(2*1,60+0,90) |  | 8.2
|  | 15*(2*1,50+1,20) |  | 63
|  | 2*0,60+1,20 |  | 2.4
|  | 2*0,60+1,20 |  | 2.4
| 998 76-6 Přesun hmot pro konstrukce truhlářské | [7 empty] | 0
| 50 m vodorovně | [8 empty] | SPX
56 | 998766202R00 | ...v objektech výšky do 12 m | % | 0 | 1.85 | 0 | 800-766 | RTS |  | POL |  | 21
Díl: | 767 | Konstrukce zámečnické |  |  | 0 |  |  |  |  | DIL
57 | 767-001 | D+M přístřešek nad vstup 1700x750 mm, ocelová konstrukce + drátkosklo, žárový zinek | kus | 1 |  | 0 |  | Vlastní |  | POL_NEZ | 1 | 21
specifikace dle výkresu č.11 :
pohled severovýchodní :
|  | 1,00 |  | 1
58 | 767-002 | D+M přístřešek nad vstup 1800x750 mm, ocelová konstrukce + drátkosklo, žárový zinek | kus | 1 |  | 0 |  | Vlastní |  | POL_NEZ | 1 | 21
specifikace dle výkresu č.11 :
pohled severovýchodní :
|  | 1,00 |  | 1
59 | 767-001 | Demontáž a zpětná montáž mříží oken | kus | 5 |  | 0 |  | Vlastní |  | POL_NEZ | 12 | 21
pohled jihozápadní :
|  | 1,00 |  | 1
pohled severovýchodní :
|  | 4,00 |  | 4
| 998 76-7 Přesun hmot pro kovové stavební doplňk. konstrukce | [7 empty] | 0
| 50 m vodorovně | [8 empty] | SPX
60 | 998767202R00 | ...v objektech výšky do 12 m | % | 0 | 2.45 | 0 | 800-767 | RTS |  | POL |  | 21
Díl: | 769 | Otvorové prvky z plastu |  |  | 0 |  |  |  |  | DIL
61 | 001/P | Okno plastové 1200x1600 mm s izolačním trojsklem, Uw<0,90 W/m2.K, barva bílá | kus | 4 |  | 0 |  | Vlastní |  | POL_NEZ | 1 | 21
|  | 4,00 |  | 4
62 | 002/P | Okno plastové 600x1600 mm s izolačním trojsklem, Uw<0,90 W/m2.K, barva bílá | kus | 2 |  | 0 |  | Vlastní |  | POL_NEZ | 1 | 21
|  | 2,00 |  | 2
63 | 003/P | Okno plastové 900x1600 mm s izolačním trojsklem, Uw<0,90 W/m2.K, barva bílá | kus | 2 |  | 0 |  | Vlastní |  | POL_NEZ | 1 | 21
|  | 2,00 |  | 2
64 | 004/P | Okno plastové 1200x1500 mm s izolačním trojsklem, Uw<0,90 W/m2.K, barva bílá | kus | 15 |  | 0 |  | Vlastní |  | POL_NEZ | 1 | 21
|  | 15,00 |  | 15
65 | 005/P | Okno plastové 1200x600 mm s izolačním trojsklem, Uw<0,90 W/m2.K, barva bílá | kus | 1 |  | 0 |  | Vlastní |  | POL_NEZ | 1 | 21
|  | 1,00 |  | 1
66 | 006/P | Okno plastové 1200x600 mm s izolačním trojsklem, Uw<0,90 W/m2.K, barva bílá | kus | 1 |  | 0 |  | Vlastní |  | POL_NEZ | 1 | 21
|  | 1,00 |  | 1
67 | 769000010R00 | Montáž plastových oken s vypěněním | m | 129.4 |  | 0 |  | Vlastní |  | POL_NEZ | 1 | 21
nová okna :
okna P01 :
|  | 4*(2*1,20+2*1,60) |  | 22.4
okna P02 :
|  | 2*(2*0,60+2*1,60) |  | 8.8
okna P03 :
|  | 2*(2*0,90+2*1,60) |  | 10
okna P04 :
|  | 15*(2*1,20+2*1,50) |  | 81
okna P05 :
|  | 2*1,20+2*0,60 |  | 3.6
okna P06 :
|  | 2*0,60+2*1,20 |  | 3.6
68 | 769-001 | D+M mříž proti hmyzu do oken 01/P | kus | 2 |  | 0 |  | Vlastní |  | POL_NEZ | 1 | 21
pohled jihozápadní :
|  | 2,00 |  | 2
| 998 76-6 Přesun hmot pro konstrukce truhlářské | [7 empty] | 0
| 50 m vodorovně | [8 empty] | SPX
69 | 998766201R00 | ...v objektech výšky do 6 m | % | 0 | 1.3 | 0 | 800-766 | RTS |  | POL |  | 21
Díl: | 781 | Obklady keramické |  |  | 0 |  |  |  |  | DIL
| 781 31 Obkládání ostění | [7 empty] | 0
| i nadpraží z obkladaček pórovinových, keramických, hutných i polohutných, do tmele, | [8 empty] | SPX
| 781 31-5 do tmele | [7 empty] | 1
70 | 781310111R00 | ...šířky do 150 mm | m | 13.68 |  | 0 | 800-771 | RTS |  | POL |  | 21
doplnění vnitřního ostění u oken :
viz půdorys 1.NP :
|  | 12*0,76 |  | 9.12
|  | 6*0,76 |  | 4.56
| 781 32 Obkládání parapetů | [7 empty] | 0
| z obkladaček pórovinových, keramických, hutných i polohutných, do tmele, | [8 empty] | SPX
| 781 32-5 do tmele | [7 empty] | 1
71 | 781320111R00 | ...šířky do 150 mm | m | 21 |  | 0 | 800-771 | RTS |  | POL |  | 21
doplnění vnitřního parapetu u oken :
viz půdorys 1.NP :
|  | 11*1,20 |  | 13.2
|  | 4*1,20+0,60+0,60+0,90+0,90 |  | 7.8
| 781 41 Montáž obkladů vnitřních z obkládaček pórovinových | [7 empty] | 0
| 781 41-9 příplatky k položkám montáže obkladů vnitřních z obkladaček pórovinových | [7 empty] | 1
72 | 781419705R00 | ...příplatek za spárovací hmotu - plošně | m2 | 5.202 |  | 0 | 800-771 | RTS |  | POL |  | 21
doplnění vnitřního ostění u oken :
viz půdorys 1.NP :
Začátek provozního součtu
|  | 12*0,76 |  | 9.12
|  | 6*0,76 |  | 4.56
Konec provozního součtu
|  | 13,68*0,15 |  | 2.05
doplnění vnitřního parapetu u oken :
viz půdorys 1.NP :
Začátek provozního součtu
|  | 11*1,20 |  | 13.2
|  | 4*1,20+0,60+0,60+0,90+0,90 |  | 7.8
Konec provozního součtu
|  | 21,00*0,15 |  | 3.15
73 | 597813600 | obklad keramický š = 198 mm; l = 198 mm; h = 6,5 mm; pro interiér; barva bílá; mat | m2 | 5.9823 |  | 0 | SPCM | RTS |  | POL |  | 21
doplnění vnitřního ostění u oken :
viz půdorys 1.NP :
Začátek provozního součtu
|  | 12*0,76 |  | 9.12
|  | 6*0,76 |  | 4.56
Konec provozního součtu
|  | 13,68*0,15*1,15 |  | 2.36
doplnění vnitřního parapetu u oken :
viz půdorys 1.NP :
Začátek provozního součtu
|  | 11*1,20 |  | 13.2
|  | 4*1,20+0,60+0,60+0,90+0,90 |  | 7.8
Konec provozního součtu
|  | 21,00*0,15*1,15 |  | 3.62
| 998 78 Přesun hmot pro obklady keramické | [7 empty] | 0
74 | 998781201R00 | ...v objektech výšky do 6 m | % |  | 4.25 | 0 | 800-771 | RTS |  | POL |  | 21
Díl: | 783 | Nátěry |  |  | 0 |  |  |  |  | DIL
75 | 783-001 | D+M nový nátěr dvířek ELEKTRO, vč.očištění a odmaštění | kus | 2 |  | 0 |  | Vlastní |  | POL_NEZ | 1 | 21
pohled severozápadní :
|  | 2,00 |  | 2
76 | 783-002 | Ošištění a obroušení stávající čelní krokve | m2 | 3 |  | 0 |  | Vlastní |  | POL_NEZ | 1 | 21
pohled severozápadní :
Začátek provozního součtu
|  | 5,00+5,00 |  | 10
Konec provozního součtu
|  | 10,00*0,30 |  | 3
77 | 783-003 | D+M nový nátěr čelní krokve | m2 | 3 |  | 0 |  | Vlastní |  | POL_NEZ | 1 | 21
pohled severozápadní :
Začátek provozního součtu
|  | 5,00+5,00 |  | 10
Konec provozního součtu
|  | 10,00*0,30 |  | 3
78 | 783-004 | D+M nový nátěr římsy 3x lazurovací nátěr, vč.očištění a obroušení | m2 | 56.9 |  | 0 |  | Vlastní |  | POL_NEZ | 1 | 21
pohled severozápadní :
|  | (5,00+5,00)*1,00 |  | 10
pohled severovýchodní :
|  | 34,60*1,00 |  | 34.6
pohled jihozápadní :
|  | 12,30*1,00 |  | 12.3
Díl: | 784 | Malby |  |  | 0 |  |  |  |  | DIL
| 784 41 Příprava povrchu | [7 empty] | 0
| 784 41-2 Penetrace (napouštění) podkladu | [7 empty] | 1
79 | 784161401R00 | ...disperzní, jednonásobná | m2 | 20.24 |  | 0 | 800-784 | RTS |  | POL |  | 21
nové vnitřní ostění a nadpraží kolem oken :
Začátek provozního součtu
okna P/01 :
|  | 4*(2*1,60+1,20) |  | 17.6
okna P/02 :
|  | 2*(2*1,60+0,60) |  | 7.6
okna P/03 :
|  | 2*(2*1,60+0,90) |  | 8.2
okna P/04 :
|  | 15*(2*1,50+1,20) |  | 63
okna P/05 :
|  | 2*0,60+1,20 |  | 2.4
okna P/06 :
|  | 2*0,60+1,20 |  | 2.4
Konec provozního součtu
|  | 101,20*0,20 |  | 20.24
| 784 45 Malby z malířských směsí | [7 empty] | 0
80 | 784165512R00 | ...otěruvzdorné, , bělost 93 %, dvojnásobné | m2 | 20.24 |  | 0 | 800-784 | RTS |  | POL |  | 21
nové vnitřní ostění a nadpraží kolem oken :
Začátek provozního součtu
okna P/01 :
|  | 4*(2*1,60+1,20) |  | 17.6
okna P/02 :
|  | 2*(2*1,60+0,60) |  | 7.6
okna P/03 :
|  | 2*(2*1,60+0,90) |  | 8.2
okna P/04 :
|  | 15*(2*1,50+1,20) |  | 63
okna P/05 :
|  | 2*0,60+1,20 |  | 2.4
okna P/06 :
|  | 2*0,60+1,20 |  | 2.4
Konec provozního součtu
|  | 101,20*0,20 |  | 20.24
Díl: | 787 | Zasklívání |  |  | 0 |  |  |  |  | DIL
| 787 60-8 Vysklení oken a dveří | [7 empty] | 0
81 | 787600801R00 | ...sklo ploché do 1 m2 | m2 | 3.36 |  | 0 | 800-787 | RTS |  | POL |  | 21
stávající okna :
okna T02 :
|  | 2*(0,60*1,60) |  | 1.92
okna T05 :
|  | 1,20*0,60 |  | 0.72
okna T06 :
|  | 1,20*0,60 |  | 0.72
82 | 787600802R00 | ...sklo ploché přes 1 do 3 m2 | m2 | 37.56 |  | 0 | 800-787 | RTS |  | POL |  | 21
stávající okna :
okna T01 :
|  | 4*(1,20*1,60) |  | 7.68
okna T03 :
|  | 2*(0,90*1,60) |  | 2.88
okna T04 :
|  | 15*(1,20*1,50) |  | 27
| 998 78-7 Přesun hmot pro zasklívání | [7 empty] | 0
| 50 m vodorovně | [8 empty] | SPX
83 | 998787201R00 | ...v objektech výšky do 6 m | % |  | 2.55 | 0 | 800-787 | RTS |  | POL |  | 21
Díl: | M211 | Hromosvod |  |  | 0 |  |  |  |  | DIL
84 | 211-001 | Demontáž potřebné části svodů hromosvodu | m | 16.5 |  | 0 |  | Vlastní |  | POL_NEZ | 1 | 21
pohled jihozápadní :
|  | 5,50 |  | 5.5
pohled severovýchodní :
|  | 5,50+5,50 |  | 11
85 | 211-002 | Zpětná montáž potřebné části hromosvodu, vč.dodávky potřebného materiálu na doplnění | m | 16.5 |  | 0 |  | Vlastní |  | POL_NEZ | 1 | 21
pohled jihozápadní :
|  | 5,50 |  | 5.5
pohled severovýchodní :
|  | 5,50+5,50 |  | 11
86 | 211-003 | Revize hromosvodu | soubor | 1 |  | 0 |  | Vlastní |  | POL_NEZ | 1 | 21
Díl: | D96 | Přesuny suti a vybouraných hmot |  |  | 0 |  |  |  |  | DIL
87 | 979 99-9999.R00 | Poplatek za skládku kompletní suti ze stavby, směsný odpad | t | 5.6698 |  | 0 |  | Vlastní |  | POL_NEZ | 1 | 21
| 979 08-1 Odvoz suti a vybouraných hmot na skládku | [7 empty] | 0
88 | 979081111R00 | ...do 1 km | t | 5.6453 |  | 0 | 801-3 | RTS |  | POL |  | 21
89 | 979081121R00 | ...příplatek za každý další 1 km | t | 107.2612 |  | 0 | 801-3 | RTS |  | POL |  | 21
| 979 08-2 Vnitrostaveništní doprava suti a vybouraných hmot | [7 empty] | 0
90 | 979082111R00 | ...do 10 m | t | 5.6453 |  | 0 | 801-3 | RTS |  | POL |  | 21
91 | 979082121R00 | ...příplatek k ceně za každých dalších 5 m | t | 45.1626 |  | 0 | 801-3 | RTS |  | POL |  | 21
| 979 08-8 Nakládání suti a vybouraných hmot | [7 empty] | 0
| na dopravní prostředky pro vodorovné přemístění | [8 empty] | SPX
92 | 979088212R00 | Nakládání suti na dopravní prostředky | t | 5.6453 |  | 0 | 800-2 | RTS |  | POL |  | 21
| Celkem za objekt |  |  |  |  | 0 | [6 empty] | 15 | 21
[13 empty] | 0 | 0