## Rekapitulace stavby
Export VZ |  | List obsahuje: |  |  |  |  | 1) Rekapitulace stavby |  |  | 2) Rekapitulace objektů stavby a soupisů prací | [20 empty] | 1.0 | False | False
| optimalizováno pro tisk sestav ve formátu A4 - na výšku | [29 empty] | 0,01 | 21
[31 empty] | 0,01 | 15
| REKAPITULACE STAVBY | [16 empty] | v --- níže se nacházejí doplnkové a pomocné údaje k sestavám --- v | [11 empty] | Návod na vyplnění | 0,001
[30 empty] | Měnit lze pouze buňky se žlutým podbarvením! 1) v Rekapitulaci stavby vyplňte údaje o Uchazeči (přenesou se do ostatních sestav i v jiných listech) 2) na vybraných listech vyplňte v sestavě Soupis prací ceny u položek Podrobnosti k vyplnění naleznete na poslední záložce s Pokyny pro vyplnění | 0,01
|  | Stavba: |  |  |  |  | 2017-17-11-DPS - CELOPLOŠNÁ OPRAVA POVRCHŮ VOZOVEK V NOVÉM MĚSTĚ NA MORAVĚ | [23 empty] | 0,1
1
|  | Místo: |  |  |  |  | Nové Město na Moravě | [6 empty] | Datum: |  | 30.11.2017 | [14 empty] | 10
100
|  | Zadavatel: | [11 empty] | IČ: | [16 empty] | 0,1
|  |  | Město Nové Město na Moravě | [10 empty] | DIČ: | [16 empty] | 0,1
0,1
|  | Uchazeč: | [11 empty] | IČ: |  | Vyplň údaj | [14 empty] | 0,1
|  |  | Vyplň údaj | [10 empty] | DIČ: |  | Vyplň údaj | [14 empty] | 0,1
False
|  | Projektant: | [11 empty] | IČ: | [16 empty] | False
|  |  | SANTIS a.s. | [10 empty] | DIČ: | [16 empty] | True
0,01
|  | Poznámka: | [28 empty] | 0,1
False
|  | Cena bez DPH | [11 empty] | 0
|  | DPH |  | základní |  |  |  | 21% | ze | 0 |  |  |  | 0
|  |  |  | snížená |  |  |  | 15% | ze | 0 |  |  |  | 0
|  |  |  | zákl. přenesená |  |  |  | 21% | ze | 0 |  |  |  | 0
|  |  |  | sníž. přenesená |  |  |  | 15% | ze | 0 |  |  |  | 0
|  |  |  | nulová |  |  |  | 0% | ze | 0 |  |  |  | 0
|  | Cena s DPH | [6 empty] | v |  | CZK |  |  | 0
REKAPITULACE OBJEKTŮ STAVBY A SOUPISŮ PRACÍ
| Stavba: | [6 empty] | 2017-17-11-DPS - CELOPLOŠNÁ OPRAVA POVRCHŮ VOZOVEK V NOVÉM MĚSTĚ NA MORAVĚ
| Místo: | [6 empty] | Nové Město na Moravě |  |  |  |  | Datum: |  | 30.11.2017
| Zadavatel: | [6 empty] | Město Nové Město na Moravě |  |  |  |  | Projektant: |  | SANTIS a.s. |  |  | Informatívní údaje z listů zakázek
Uchazeč:
| Kód |  |  |  | Objekt, Soupis prací | [6 empty] | Cena bez DPH [CZK] |  |  |  | Cena s DPH [CZK] | Typ | z toho Ostat. náklady [CZK] | DPH [CZK] | Normohodiny [h] | DPH základní [CZK] | DPH snížená [CZK] | DPH základní přenesená [CZK] | DPH snížená přenesená [CZK] | Základna DPH základní | Základna DPH snížená | Základna DPH zákl. přenesená | Základna DPH sníž. přenesená | Základna DPH nulová
| Náklady stavby celkem | [10 empty] | 0 |  |  |  | 0 |  | 0 | 0 | 0 | 0 | 0 | 0 | 0 | 0 | 0 | 0 | 0 | 0 |  | D | 0 | ###NOIMPORT### | IMPORT | {2B72357D-0B1F-47FE-B8D2-EB0054CA2693} | {00000000-0000-0000-0000-000000000000}
/ |  | 001 |  |  |  | PŘÍPRAVA ÚZEMÍ + HTÚ | [5 empty] | 0 |  |  |  | 0 | ING | 0 | 0 | 0 | 0 | 0 | 0 | 0 | 0 | 0 | 0 | 0 | 0 |  |  | 1 |  | IMPORT | {9341ED99-BDE8-4794-9728-8FA7FE1AB2A4} | {2B72357D-0B1F-47FE-B8D2-EB0054CA2693} | 2
/ |  | 101, 102, 801 |  |  |  | 101 OPRAVA KOMUNIKACE, 102 DOPRAVNÍ ZNAČENÍ, 801 TERÉNNÍ A SADOVÉ ÚPRAVY | [5 empty] | 0 |  |  |  | 0 | ING | 0 | 0 | 0 | 0 | 0 | 0 | 0 | 0 | 0 | 0 | 0 | 0 |  |  | 1 |  | IMPORT | {9E61005B-CB79-4BA3-960A-C63EAAA8A98A} | {2B72357D-0B1F-47FE-B8D2-EB0054CA2693} | 2
/ |  | 301 |  |  |  | ODVODNĚNÍ | [5 empty] | 0 |  |  |  | 0 | ING | 0 | 0 | 0 | 0 | 0 | 0 | 0 | 0 | 0 | 0 | 0 | 0 |  |  | 1 |  | IMPORT | {1C54FF60-6B21-4BE0-BA02-6AA7445D6F8C} | {2B72357D-0B1F-47FE-B8D2-EB0054CA2693} | 2
/ |  | ON, VN |  |  |  | OSTATNÍ A VEDLEJŠÍ NÁKLADY | [5 empty] | 0 |  |  |  | 0 | VON | 0 | 0 | 0 | 0 | 0 | 0 | 0 | 0 | 0 | 0 | 0 | 0 |  |  | 1 |  | IMPORT | {1EF708F6-5E1B-47F3-A480-41CDFAE058E2} | {2B72357D-0B1F-47FE-B8D2-EB0054CA2693} | 2

## 001 - PŘÍPRAVA ÚZEMÍ + HTÚ
| List obsahuje: |  | 1) Krycí list soupisu |  | 2) Rekapitulace |  |  | 3) Soupis prací |  |  | Zpět na list: |  | Rekapitulace stavby
optimalizováno pro tisk sestav ve formátu A4 - na výšku | [22 empty] | {9341ED99-BDE8-4794-9728-8FA7FE1AB2A4}
2
KRYCÍ LIST SOUPISU | [13 empty] | v --- níže se nacházejí doplnkové a pomocné údaje k sestavám --- v | [8 empty] | False
| Stavba: |  | 2017-17-11-DPS - CELOPLOŠNÁ OPRAVA POVRCHŮ VOZOVEK V NOVÉM MĚSTĚ NA MORAVĚ
| Objekt: |  | 001 - PŘÍPRAVA ÚZEMÍ + HTÚ
KSO:
| Místo: |  | Nové město na Moravě | [5 empty] | Datum: |  | 30.11.2017
| Zadavatel: | [7 empty] | IČ:
|  | Město Nové Město na Moravě | [6 empty] | DIČ:
| Uchazeč: | [7 empty] | IČ:
|  | Dle výběrového řízení | [6 empty] | DIČ:
| Projektant: | [7 empty] | IČ:
|  | SANTIS a.s. | [6 empty] | DIČ:
Poznámka:
| Cena bez DPH | [7 empty] | 0
| DPH | základní | 21% | ze | 0 |  |  |  | 0
|  | snížená | 15% | ze | 0 |  |  |  | 0
|  | zákl. přenesená | 21% | ze | 0 |  |  |  | 0
|  | sníž. přenesená | 15% | ze | 0 |  |  |  | 0
|  | nulová | 0% | ze | 0 |  |  |  | 0
| Cena s DPH |  |  | v | CZK |  |  | 0
REKAPITULACE ČLENĚNÍ SOUPISU PRACÍ
Stavba: |  |  | 2017-17-11-DPS - CELOPLOŠNÁ OPRAVA POVRCHŮ VOZOVEK V NOVÉM MĚSTĚ NA MORAVĚ
Objekt: |  |  | 001 - PŘÍPRAVA ÚZEMÍ + HTÚ
Místo: |  |  | Nové město na Moravě |  |  |  | Datum: |  | 30.11.2017
Zadavatel: |  |  | Město Nové Město na Moravě |  |  |  | Projektant: |  | SANTIS a.s.
Uchazeč: |  |  | Dle výběrového řízení
Kód dílu - Popis | [9 empty] | Cena celkem [CZK]
Náklady soupisu celkem | [9 empty] | 0 | [13 empty] | -1
| HSV - Práce a dodávky HSV | [8 empty] | 0
| 1 - Zemní práce | [8 empty] | 0
| 0 - Všeobecné konstrukce a práce D+M | [8 empty] | 0
SOUPIS PRACÍ
Stavba: |  |  | 2017-17-11-DPS - CELOPLOŠNÁ OPRAVA POVRCHŮ VOZOVEK V NOVÉM MĚSTĚ NA MORAVĚ
Objekt: |  |  | 001 - PŘÍPRAVA ÚZEMÍ + HTÚ
Místo: |  |  | Nové město na Moravě |  |  |  | Datum: |  | 30.11.2017
Zadavatel: |  |  | Město Nové Město na Moravě |  |  |  | Projektant: |  | SANTIS a.s.
Uchazeč: |  |  | Dle výběrového řízení
PČ | Typ | Kód | Popis |  |  | MJ | Množství | J.cena [CZK] |  | Cena celkem [CZK] |  | Cenová soustava |  | Poznámka | DPH | J. Nh [h] | Nh celkem [h] | J. hmotnost [t] | Hmotnost celkem [t] | J. suť [t] | Suť Celkem [t]
Náklady soupisu celkem | [9 empty] | 0 | [6 empty] | 0 |  | 0.0192 |  | 0 |  | D | -1 | [10 empty] | 0
| HSV - Práce a dodávky HSV | [8 empty] | 0 | [6 empty] | 0 |  | 0.0192 |  | 0 | 1 | D | 0 |  |  |  | ROZPOCET | [6 empty] | 0
| 1 - Zemní práce | [8 empty] | 0 | [6 empty] | 0 |  | 0.0192 |  | 0 | 1 | D | 1 |  |  |  | ROZPOCET | [6 empty] | 0
1 | K | 1151012017R1711 | Čerpání vody na dopravní výšku do 10 m průměrný přítok do 500 l/min. |  |  | hod | 480 |  |  | 0 |  |  |  |  | základní |  |  | 4e-05 | 0.0192 | 0 | 0 | 4 | K | 2 |  |  |  | ROZPOCET | 0 | 0 | 0 | 0 | 0 | 1 | 0
|  |  | Čerpání vody na dopravní výšku do 10 m průměrný přítok do 500 l/min. | [19 empty] | PP | 2
|  |  | Poznámka k položce: Počet hodin je předpoklad. Pokud shledá uchazeč tento předpoklad za nedostatečný, musí ho zohlednit v jednotkové ceně. Viz technická zpráva HTÚ, situace HTÚ, koordinační situace stavby a TZ. | [19 empty] | P | 2
|  |  | Odhad - 20 dní | [19 empty] | VV | 2 | 1 | -1 | 0 | ROZPOCET
|  |  | 20*24 "hod" |  |  |  | 480 | [15 empty] | VV | 2 | 2 | -1 | 1 | ROZPOCET
2 | K | 1151013017R1711 | Pohotovost čerpací soupravy pro dopravní výšku do 10 m přítok do 500 l/min |  |  | den | 20 |  |  | 0 |  |  |  |  | základní |  |  | 0 | 0 | 0 | 0 | 4 | K | 2 |  |  |  | ROZPOCET | 0 | 0 | 0 | 0 | 0 | 1 | 0
|  |  | Pohotovost čerpací soupravy pro dopravní výšku do 10 m přítok do 500 l/min | [19 empty] | PP | 2
|  |  | Poznámka k položce: Počet dní je předpoklad. Pokud shledá uchazeč tento předpoklad za nedostatečný, musí ho zohlednit v jednotkové ceně. Viz technická zpráva HTÚ, situace HTÚ, koordinační situace stavby a TZ. | [19 empty] | P | 2
|  |  | Odhad - 20 dní | [19 empty] | VV | 2 | 1 | -1 | 0 | ROZPOCET
|  |  | 20 "dní" |  |  |  | 20 | [15 empty] | VV | 2 | 2 | -1 | 1 | ROZPOCET
3 | K | 11112120352R1711 | Příprava území - rozebrání stávajícího chodníku ze žulových kostek (100/100 mm) + varovných a signálních pásů z reliéfní zámkové dlažby pro nevidomé, včetně podkladních vrstev (celková tl. skladby cca 200 mm). Včetně naložení rozebraných hmot na dopravní |  |  | m2 | 45 |  |  | 0 |  |  |  |  | základní |  |  | 0 | 0 | 0 | 0 | 4 | K | 2 |  |  |  | ROZPOCET | 0 | 0 | 0 | 0 | 0 | 1 | 0
|  |  | Příprava území - rozebrání stávajícího chodníku ze žulových kostek (100/100 mm) + varovných a signálních pásů z reliéfní zámkové dlažby pro nevidomé, včetně podkladních vrstev (celková tl. skladby cca 200 mm). Včetně naložení rozebraných hmot na dopravní prostředek, vodorovné přepravy, složení a uskladnění na meziskládce na staveništi pro opětovné využití. | [19 empty] | PP | 2
|  |  | Poznámka k položce: Příprava území - rozebrání stávajícího chodníku ze žulových kostek (100/100 mm) + varovných a signálních pásů z reliéfní zámkové dlažby pro nevidomé, včetně podkladních vrstev (celková tl. skladby cca 200 mm). Včetně naložení rozebraných hmot na dopravní prostředek, vodorovné přepravy, složení a uskladnění na meziskládce na staveništi pro opětovné využití. Viz technická zpráva HTÚ, situace HTÚ, koordinační situace stavby. | [19 empty] | P | 2
4 | K | 1116CD01339653R1616 | D+M Příprava území - doplnění, srovnání a hutnění (parametry hutnění viz PD) podkladních vrstev chodníku. Včetně dovozu, složení a rozprostření. |  |  | m3 | 3.5 |  |  | 0 |  |  |  |  | základní |  |  | 0 | 0 | 0 | 0 | 4 | K | 2 |  |  |  | ROZPOCET | 0 | 0 | 0 | 0 | 0 | 1 | 0
|  |  | D+M Příprava území - doplnění, srovnání a hutnění (parametry hutnění viz PD) podkladních vrstev chodníku. Včetně dovozu, složení a rozprostření. | [19 empty] | PP | 2
|  |  | Poznámka k položce: Konstrukce: štěrkodrť ŠD 0-32 mm - 60 mm, prosívka L - 40 mm. Viz technická zpráva HTÚ, situace HTÚ, koordinační situace stavby. | [19 empty] | P | 2
|  |  | Doplnění vrstev chodníku | [19 empty] | VV | 2 | 1 | -1 | 0 | ROZPOCET
|  |  | 2,0 "m3; ŠD" |  |  |  | 2 | [15 empty] | VV | 2 | 2 | -1 | 0 | ROZPOCET
|  |  | 1,5 "m3; L" |  |  |  | 1.5 | [15 empty] | VV | 2 | 2 | -1 | 0 | ROZPOCET
|  |  | Součet |  |  |  | 3.5 | [15 empty] | VV | 2 | 4 | -1 | 1 | ROZPOCET
5 | K | 11112120354R1711 | Příprava území - frézování stávající vrchní asfaltové vrstvy (v tl. cca 40 mm; plocha 1950 m2). Včetně řezání spár. Včetně naložení vybouraných hmot na dopravní prostředek, vodorovné přepravy, likvidace a poplatku za skládku (předání oprávněné osobě k na |  |  | m3 | 75 |  |  | 0 |  |  |  |  | základní |  |  | 0 | 0 | 0 | 0 | 4 | K | 2 |  |  |  | ROZPOCET | 0 | 0 | 0 | 0 | 0 | 1 | 0
|  |  | Příprava území - frézování stávající vrchní asfaltové vrstvy (v tl. cca 40 mm; plocha 1950 m2). Včetně řezání spár. Včetně naložení vybouraných hmot na dopravní prostředek, vodorovné přepravy, likvidace a poplatku za skládku (předání oprávněné osobě k nakládání s odpady). | [19 empty] | PP | 2
|  |  | Poznámka k položce: Příprava území - frézování stávající vrchní asfaltové vrstvy (v tl. cca 40 mm; plocha 1950 m2). Včetně řezání spár. Včetně naložení vybouraných hmot na dopravní prostředek, vodorovné přepravy, likvidace a poplatku za skládku (předání oprávněné osobě k nakládání s odpady). Pozn.: Ve frézované části komunikace se nachází 6ks šachty, 13ks uličních vpustí a 4ks vodovodních šoupat/hydrantů. Viz technická zpráva HTÚ, situace HTÚ, koordinační situace stavby. | [19 empty] | P | 2
6 | K | 111121203540R1711 | Příprava území - vybourání stávajících betonových obrubníků, včetně betonového lože a bočních opěr. Včetně řezání spár. Včetně naložení vybouraných hmot na dopravní prostředek, vodorovné přepravy, likvidace a poplatku za skládku (předání oprávněné osobě |  |  | m | 21 |  |  | 0 |  |  |  |  | základní |  |  | 0 | 0 | 0 | 0 | 4 | K | 2 |  |  |  | ROZPOCET | 0 | 0 | 0 | 0 | 0 | 1 | 0
|  |  | Příprava území - vybourání stávajících betonových obrubníků, včetně betonového lože a bočních opěr. Včetně řezání spár. Včetně naložení vybouraných hmot na dopravní prostředek, vodorovné přepravy, likvidace a poplatku za skládku (předání oprávněné osobě k nakládání s odpady). | [19 empty] | PP | 2
|  |  | Poznámka k položce: Příprava území - vybourání stávajících betonových obrubníků, včetně betonového lože a bočních opěr. Včetně řezání spár. Včetně naložení vybouraných hmot na dopravní prostředek, vodorovné přepravy, likvidace a poplatku za skládku (předání oprávněné osobě k nakládání s odpady). Pozn.: 0,9 m3. Viz odkaz č. 1 na v.č. 01b Situace HTÚ. Viz technická zpráva HTÚ, situace HTÚ, koordinační situace stavby. | [19 empty] | P | 2
|  |  | B betonové obrubníky | [19 empty] | VV | 2 | 1 | -1 | 0 | ROZPOCET
|  |  | 21,0 "m" |  |  |  | 21 | [15 empty] | VV | 2 | 2 | -1 | 1 | ROZPOCET
7 | K | 111121203541R1711 | Příprava území - vybourání stávajících žulových obrubníků, včetně betonového lože a bočních opěr. Včetně řezání spár. Včetně naložení vybouraných hmot na dopravní prostředek, vodorovné přepravy, likvidace a poplatku za skládku (předání oprávněné osobě k |  |  | m | 72 |  |  | 0 |  |  |  |  | základní |  |  | 0 | 0 | 0 | 0 | 4 | K | 2 |  |  |  | ROZPOCET | 0 | 0 | 0 | 0 | 0 | 1 | 0
|  |  | Příprava území - vybourání stávajících žulových obrubníků, včetně betonového lože a bočních opěr. Včetně řezání spár. Včetně naložení vybouraných hmot na dopravní prostředek, vodorovné přepravy, likvidace a poplatku za skládku (předání oprávněné osobě k nakládání s odpady). | [19 empty] | PP | 2
|  |  | Poznámka k položce: Příprava území - vybourání stávajících žulových obrubníků, včetně betonového lože a bočních opěr. Včetně řezání spár. Včetně naložení vybouraných hmot na dopravní prostředek, vodorovné přepravy, likvidace a poplatku za skládku (předání oprávněné osobě k nakládání s odpady). Pozn.: 1,5 m3. Viz odkaz č. 2 na v.č. 01a Situace HTÚ. Viz odkaz č. 2 na v.č. 01b Situace HTÚ. Viz technická zpráva HTÚ, situace HTÚ, koordinační situace stavby. | [19 empty] | P | 2
|  |  | B žulové obrubníky | [19 empty] | VV | 2 | 1 | -1 | 0 | ROZPOCET
|  |  | 56,0+16,0 "m" |  |  |  | 72 | [15 empty] | VV | 2 | 2 | -1 | 1 | ROZPOCET
8 | K | 1111211030119R1711 | Příprava území - místní šetření a zjištění skutečností v daném území. |  |  | HZS | 8 |  |  | 0 |  |  |  |  | základní |  |  | 0 | 0 | 0 | 0 | 4 | K | 2 |  |  |  | ROZPOCET | 0 | 0 | 0 | 0 | 0 | 1 | 0
|  |  | Příprava území - místní šetření a zjištění skutečností v daném území. | [19 empty] | PP | 2
|  |  | Poznámka k položce: Povinností uchazeče je místní šetření, prohlídka řešeného území a vyhodnocení rozsahu přípravy území. Veškeré skutečnosti, zjištěné z místního šetření musí uchazeč zahrnou do položky Příprava území. Počet hodin je předpoklad. Pokud shledá uchazeč tento předpoklad za nedostatečný, musí ho zohlednit v jednotkové ceně. Viz technická zpráva HTÚ, situace HTÚ, koordinační situace stavby a TZ. | [19 empty] | P | 2
9 | K | 111101103a59R1711 | Odstranění travin, drnu a příp. humusní vrstvy z celkové plochy do 0,1 ha |  |  | ha | 0.003 |  |  | 0 |  |  |  |  | základní |  |  | 0 | 0 | 0 | 0 | 4 | K | 2 |  |  |  | ROZPOCET | 0 | 0 | 0 | 0 | 0 | 1 | 0
|  |  | Odstranění travin, drnu a příp. humusní vrstvy z celkové plochy do 0,1 ha | [19 empty] | PP | 2
|  |  | Poznámka k položce: Včetně naložení na dopravní prostředek, vodorovné přepravy a likvidace. Viz technická zpráva HTÚ, situace HTÚ, koordinační situace stavby a TZ. | [19 empty] | P | 2
|  |  | Odstranění travin, drnu | [19 empty] | VV | 2 | 1 | -1 | 0 | ROZPOCET
|  |  | 25,0 "m2" |  |  |  | 25 | [15 empty] | VV | 2 | 2 | -1 | 0 | ROZPOCET
|  |  | 25,0/10000 "ha" |  |  |  | 0.003 | [15 empty] | VV | 2 | 2 | -1 | 1 | ROZPOCET
10 | K | 12110112398922R1711 | Sejmutí ornice (drnu) v předpokládané průměrné tloušťce 100 mm, s naložením na dopravní prostředek. |  |  | m3 | 2.5 |  |  | 0 |  |  |  |  | základní |  |  | 0 | 0 | 0 | 0 | 4 | K | 2 |  |  |  | ROZPOCET | 0 | 0 | 0 | 0 | 0 | 1 | 0
|  |  | Sejmutí ornice (drnu) v předpokládané průměrné tloušťce 100 mm, s naložením na dopravní prostředek. | [19 empty] | PP | 2
|  |  | Poznámka k položce: Viz technická zpráva HTÚ, situace HTÚ, koordinační situace stavby a TZ. | [19 empty] | P | 2
|  |  | Sejmutí ornice (drnu), předpokládaná průměrná tl. 100 mm | [19 empty] | VV | 2 | 1 | -1 | 0 | ROZPOCET
|  |  | 25*0,100 "m3" |  |  |  | 2.5 | [15 empty] | VV | 2 | 2 | -1 | 1 | ROZPOCET
11 | K | 12110120917592R1711 | Vodorovné přemístění ornice po suchu na obvyklém dopravním prostředku na hromady v místě upotřebení nebo na dočasné či trvalé skládky (mezideponie v místě areálu), bez naložení, avšak se složením + rozhrnutím, na vzdálenost do 250 m |  |  | m3 | 2.5 |  |  | 0 |  |  |  |  | základní |  |  | 0 | 0 | 0 | 0 | 4 | K | 2 |  |  |  | ROZPOCET | 0 | 0 | 0 | 0 | 0 | 1 | 0
|  |  | Vodorovné přemístění ornice po suchu na obvyklém dopravním prostředku na hromady v místě upotřebení nebo na dočasné či trvalé skládky (mezideponie v místě areálu), bez naložení, avšak se složením + rozhrnutím, na vzdálenost do 250 m | [19 empty] | PP | 2
|  |  | Poznámka k položce: Viz technická zpráva HTÚ, situace HTÚ, koordinační situace stavby a TZ. | [19 empty] | P | 2
|  |  | Ornice - uložení na mezideponii | [19 empty] | VV | 2 | 1 | -1 | 0 | ROZPOCET
|  |  | 2,50 "m3" |  |  |  | 2.5 | [15 empty] | VV | 2 | 2 | -1 | 1 | ROZPOCET
| 0 - Všeobecné konstrukce a práce D+M | [8 empty] | 0 | [6 empty] | 0 |  | 0 |  | 0 | 4 | D | 1 |  |  |  | ROZPOCET | [6 empty] | 0
12 | K | OST202a9596R1711 | Kontrola a porovnání návazností na stávajicí osový a výškový systém ostatních stavebních objektů (stávající komunikace, vedení IS, ostatní stávající objekty) s předpoklady PD. Včetně odsouhlasení konečného výškového osazení technickým zástupcem investora |  |  | kus | 1 |  |  | 0 |  |  |  |  | základní |  |  | 0 | 0 | 0 | 0 | 512 | K | 2 |  |  |  | ROZPOCET | 0 | 0 | 0 | 0 | 0 | 1 | 0
|  |  | Kontrola a porovnání návazností na stávajicí osový a výškový systém ostatních stavebních objektů (stávající komunikace, vedení IS, ostatní stávající objekty) s předpoklady PD. Včetně odsouhlasení konečného výškového osazení technickým zástupcem investora zápisem do SD. | [19 empty] | PP | 2
|  |  | Poznámka k položce: Kontrola a porovnání návazností na stávajicí osový a výškový systém ostatních stavebních objektů (stávající komunikace, vedení IS, ostatní stávající objekty) s předpoklady PD. Včetně odsouhlasení konečného výškového osazení technickým zástupcem investora zápisem do SD. Provést po výškovém vytyčení stavby. Viz technická zpráva HTÚ, situace HTÚ, koordinační situace stavby a TZ. | [19 empty] | P | 2
13 | K | OST CD-01 26R1711 | Inženýrská činnost HTÚ (např. výškové zaměření, práce geologa, geotechnika, včetně geotechnických zkoušek, měření rovinnosti a měření paramětrů hutnění, včetně hutnících zkoušek, vyhotovení protokolů hutnění, výrobně technické dokumentace, vyhodnocení kva |  |  | soubor | 1 |  |  | 0 |  |  |  |  | základní |  |  | 0 | 0 | 0 | 0 | 512 | K | 2 |  |  |  | ROZPOCET | 0 | 0 | 0 | 0 | 0 | 1 | 0
|  |  | Inženýrská činnost HTÚ (např. výškové zaměření, práce geologa, geotechnika, včetně geotechnických zkoušek, měření rovinnosti a měření paramětrů hutnění, včetně hutnících zkoušek, vyhotovení protokolů hutnění, výrobně technické dokumentace, vyhodnocení kvality zemní plochy a pláně, atd.). | [19 empty] | PP | 2
|  |  | Poznámka k položce: Inženýrská činnost HTÚ (např. výškové zaměření, práce geologa, geotechnika, včetně geotechnických zkoušek, měření rovinnosti a měření paramětrů hutnění, včetně hutnících zkoušek, vyhotovení protokolů hutnění, výrobně technické dokumentace, vyhodnocení kvality zemní plochy a pláně, atd.). Viz technická zpráva HTÚ, situace HTÚ, koordinační situace stavby a TZ. | [19 empty] | P | 2

## 101, 102, 801 - 101 OPRA...
| List obsahuje: |  | 1) Krycí list soupisu |  | 2) Rekapitulace |  |  | 3) Soupis prací |  |  | Zpět na list: |  | Rekapitulace stavby
optimalizováno pro tisk sestav ve formátu A4 - na výšku | [22 empty] | {9E61005B-CB79-4BA3-960A-C63EAAA8A98A}
2
KRYCÍ LIST SOUPISU | [13 empty] | v --- níže se nacházejí doplnkové a pomocné údaje k sestavám --- v | [8 empty] | False
| Stavba: |  | 2017-17-11-DPS - CELOPLOŠNÁ OPRAVA POVRCHŮ VOZOVEK V NOVÉM MĚSTĚ NA MORAVĚ
| Objekt: |  | 101, 102, 801 - 101 OPRAVA KOMUNIKACE, 102 DOPRAVNÍ ZNAČENÍ, 801 TERÉNNÍ A SADOVÉ ÚPRAVY
KSO:
| Místo: |  | Nové město na Moravě | [5 empty] | Datum: |  | 30.11.2017
| Zadavatel: | [7 empty] | IČ:
|  | Město Nové Město na Moravě | [6 empty] | DIČ:
| Uchazeč: | [7 empty] | IČ:
|  | Dle výběrového řízení | [6 empty] | DIČ:
| Projektant: | [7 empty] | IČ:
|  | SANTIS a.s. | [6 empty] | DIČ:
Poznámka:
| Cena bez DPH | [7 empty] | 0
| DPH | základní | 21% | ze | 0 |  |  |  | 0
|  | snížená | 15% | ze | 0 |  |  |  | 0
|  | zákl. přenesená | 21% | ze | 0 |  |  |  | 0
|  | sníž. přenesená | 15% | ze | 0 |  |  |  | 0
|  | nulová | 0% | ze | 0 |  |  |  | 0
| Cena s DPH |  |  | v | CZK |  |  | 0
REKAPITULACE ČLENĚNÍ SOUPISU PRACÍ
Stavba: |  |  | 2017-17-11-DPS - CELOPLOŠNÁ OPRAVA POVRCHŮ VOZOVEK V NOVÉM MĚSTĚ NA MORAVĚ
Objekt: |  |  | 101, 102, 801 - 101 OPRAVA KOMUNIKACE, 102 DOPRAVNÍ ZNAČENÍ, 801 TERÉNNÍ A SADOVÉ ÚPRAVY
Místo: |  |  | Nové město na Moravě |  |  |  | Datum: |  | 30.11.2017
Zadavatel: |  |  | Město Nové Město na Moravě |  |  |  | Projektant: |  | SANTIS a.s.
Uchazeč: |  |  | Dle výběrového řízení
Kód dílu - Popis | [9 empty] | Cena celkem [CZK]
Náklady soupisu celkem | [9 empty] | 0 | [13 empty] | -1
| HSV - Práce a dodávky HSV | [8 empty] | 0
| 1 - Zemní práce | [8 empty] | 0
| 5 - Komunikace | [8 empty] | 0
| 9 - Ostatní konstrukce a práce-bourání | [8 empty] | 0
| 99 - Přesun hmot | [8 empty] | 0
| 0 - Všeobecné konstrukce a práce | [8 empty] | 0
SOUPIS PRACÍ
Stavba: |  |  | 2017-17-11-DPS - CELOPLOŠNÁ OPRAVA POVRCHŮ VOZOVEK V NOVÉM MĚSTĚ NA MORAVĚ
Objekt: |  |  | 101, 102, 801 - 101 OPRAVA KOMUNIKACE, 102 DOPRAVNÍ ZNAČENÍ, 801 TERÉNNÍ A SADOVÉ ÚPRAVY
Místo: |  |  | Nové město na Moravě |  |  |  | Datum: |  | 30.11.2017
Zadavatel: |  |  | Město Nové Město na Moravě |  |  |  | Projektant: |  | SANTIS a.s.
Uchazeč: |  |  | Dle výběrového řízení
PČ | Typ | Kód | Popis |  |  | MJ | Množství | J.cena [CZK] |  | Cena celkem [CZK] |  | Cenová soustava |  | Poznámka | DPH | J. Nh [h] | Nh celkem [h] | J. hmotnost [t] | Hmotnost celkem [t] | J. suť [t] | Suť Celkem [t]
Náklady soupisu celkem | [9 empty] | 0 | [6 empty] | 0 |  | 14.5306 |  | 0 |  | D | -1 | [10 empty] | 0
| HSV - Práce a dodávky HSV | [8 empty] | 0 | [6 empty] | 0 |  | 14.5306 |  | 0 | 1 | D | 0 |  |  |  | ROZPOCET | [6 empty] | 0
| 1 - Zemní práce | [8 empty] | 0 | [6 empty] | 0 |  | 0 |  | 0 | 1 | D | 1 |  |  |  | ROZPOCET | [6 empty] | 0
1 | K | 16710110a98513R1711 | Nakládání zeminy / ornice na dopravní prostředek, množství do 100 m3, v hornině třídy 1 až 4. |  |  | m3 | 2.5 |  |  | 0 |  |  |  |  | základní |  |  | 0 | 0 | 0 | 0 | 4 | K | 2 |  |  |  | ROZPOCET | 0 | 0 | 0 | 0 | 0 | 1 | 0
|  |  | Nakládání zeminy / ornice na dopravní prostředek, množství do 100 m3, v hornině třídy 1 až 4. | [19 empty] | PP | 2
|  |  | Poznámka k položce: Přesun ornice z mezideponie do místa využití - naložení na dopravní prostředek. Ornice musí splňovat manipulační zásady ochrany půdního fondu. Viz textová a výkresová část 801, koordinační situace stavby a TZ. | [19 empty] | P | 2
|  |  | Nakládání zeminy/ornice na dopravní prostředek | [19 empty] | VV | 2 | 1 | -1 | 0 | ROZPOCET
|  |  | 2,5 "m3; Naložení zeminy/ornice na dopravní prostředek - na mezideponii ornice" |  |  |  | 2.5 | [15 empty] | VV | 2 | 2 | -1 | 0 | ROZPOCET
|  |  | Součet |  |  |  | 2.5 | [15 empty] | VV | 2 | 4 | -1 | 1 | ROZPOCET
2 | K | 1623011019596R1711 | Vodorovné přemístění výkopku nebo sypaniny po suchu na obvyklém dopravním prostředku, bez naložení výkopku, avšak se složením bez rozhrnutí z horniny tř. 1 až 4 na vzdálenost přes 50 do 500 m. |  |  | m3 | 2.5 |  |  | 0 |  |  |  |  | základní |  |  | 0 | 0 | 0 | 0 | 4 | K | 2 |  |  |  | ROZPOCET | 0 | 0 | 0 | 0 | 0 | 1 | 0
|  |  | Vodorovné přemístění výkopku nebo sypaniny po suchu na obvyklém dopravním prostředku, bez naložení výkopku, avšak se složením bez rozhrnutí z horniny tř. 1 až 4 na vzdálenost přes 50 do 500 m. | [19 empty] | PP | 2
|  |  | Poznámka k položce: Vodorovné přemístění ornice z mezideponie do místa využití. Ornice musí splňovat manipulační zásady ochrany půdního fondu. Viz textová a výkresová část 801, koordinační situace stavby a TZ. | [19 empty] | P | 2
|  |  | Vodorovné přemístění zeminy/ornice z mezideponie do místa využití | [19 empty] | VV | 2 | 1 | -1 | 0 | ROZPOCET
|  |  | 2,50 "m3; Vodorovné přemístění zeminy/ornice z mezideponie do místa využití" |  |  |  | 2.5 | [15 empty] | VV | 2 | 2 | -1 | 1 | ROZPOCET
3 | K | 1813011139959R1711 | Násyp sypaninou z vhodné zeminy/ornice - postupné provádění jednotlivých vrstev násypů (tl. dle PD a TZ), včetně uložení a rozhrnutí zeminy, tvarování jednotlivých vrstev a zhutnění po vrstvách dle požadavku PD |  |  | m3 | 2.5 |  |  | 0 |  |  |  |  | základní |  |  | 0 | 0 | 0 | 0 | 4 | K | 2 |  |  |  | ROZPOCET | 0 | 0 | 0 | 0 | 0 | 1 | 0
|  |  | Násyp sypaninou z vhodné zeminy/ornice - postupné provádění jednotlivých vrstev násypů (tl. dle PD a TZ), včetně uložení a rozhrnutí zeminy, tvarování jednotlivých vrstev a zhutnění po vrstvách dle požadavku PD | [19 empty] | PP | 2
|  |  | Poznámka k položce: Ornice musí splňovat manipulační zásady ochrany půdního fondu. Postup provádění viz TZ. Viz textová a výkresová část 801, koordinační situace stavby a TZ. | [19 empty] | P | 2
|  |  | Rozprostření a urovnání zeminy/ornice | [19 empty] | VV | 2 | 1 | -1 | 0 | ROZPOCET
|  |  | 2,50 "m3" |  |  |  | 2.5 | [15 empty] | VV | 2 | 2 | -1 | 1 | ROZPOCET
4 | K | 18340CD0111959R1711 | Příprava půdy před ozeleněním a výsadbou. |  |  | m2 | 25 |  |  | 0 |  |  |  |  | základní |  |  | 0 | 0 | 0 | 0 | 4 | K | 2 |  |  |  | ROZPOCET | 0 | 0 | 0 | 0 | 0 | 1 | 0
|  |  | Příprava půdy před ozeleněním a výsadbou. | [19 empty] | PP | 2
|  |  | Poznámka k položce: Popis: 1. Vysbírání kamenů s průměrem větším než 5 cm a jiného odpadu (např. stavební zbytky, atd.). Včetně naložení, odvozu a likvidace tohoto odpadu. 2. D+M vylepšení půdy - zapravení písku do svrchní vrstvy ornice (25 kg/m2). Včetně dovozu materiálu (počet km dle nabídky zhotovitele stavby). 3. Rozrušení půdy na hloubku přes 50 do 150 mm v rovině nebo na svahu do 1:1. 4. Obdělání půdy vláčením v rovině a svahu do 1:1. 5. Obdělání půdy hrabáním v rovině a svahu do 1:1. 6. D+M Chemické odplevelení před založením kultury / trávníku, plochy nad 20 m2 postřikem na široko v rovině a svahu do 1:1. Viz textová a výkresová část 801, koordinační situace stavby a TZ. | [19 empty] | P | 2
|  |  | Příprava půdy před ozeleněním a výsadbou | [19 empty] | VV | 2 | 1 | -1 | 0 | ROZPOCET
|  |  | 25,0 "m2" |  |  |  | 25 | [15 empty] | VV | 2 | 2 | -1 | 1 | ROZPOCET
5 | K | 180402CD01959R1711 | D+M Založení parkového trávníku, včetně následného ošetření. |  |  | m2 | 25 |  |  | 0 |  |  |  |  | základní |  |  | 0 | 0 | 0 | 0 | 4 | K | 2 |  |  |  | ROZPOCET | 0 | 0 | 0 | 0 | 0 | 1 | 0
|  |  | D+M Založení parkového trávníku, včetně následného ošetření. | [19 empty] | PP | 2
|  |  | Poznámka k položce: Popis: 1. D+M Založení parkového trávníku výsevem v rovině a ve svahu do 1:1, včetně zálivky. Parková směs - travní směs louka, výsevek 30 g/m2 osiva. 2. Uválcování trávníku v rovině a svahu do 1:1. 3. D+M Hnojení půdy nebo trávníku v rovině nebo na svahu do 1:1 umělým hnojivem na široko. Hnojivo NPK granulované, množství 30 g/m2. 4. Vyhrabání trávníku v rovině nebo na svahu do 1:1. 5. Pokosení trávníku parkového s odvozem do 20 km v rovině nebo ve svahu do 1:1 - 2x (první dva seče provede dodavatel). Viz textová a výkresová část 801, koordinační situace stavby a TZ. | [19 empty] | P | 2
|  |  | Založení trávníku + následné ošetření | [19 empty] | VV | 2 | 1 | -1 | 0 | ROZPOCET
|  |  | 25,0 "m2" |  |  |  | 25 | [15 empty] | VV | 2 | 2 | -1 | 1 | ROZPOCET
| 5 - Komunikace | [8 empty] | 0 | [6 empty] | 0 |  | 0 |  | 0 | 1 | D | 1 |  |  |  | ROZPOCET | [6 empty] | 0
6 | K | 564CD011339652R1711 | D+M Asfaltobeton ACO 11 - celoplošná oprava stávajícího povrchu komunikace - nová horní vrstva asfaltobetonu ACO 11 tl. 40mm. Včetně dovozu, složení, rozprostření a pokládky. Včetně lokálních oprav podloží. Včetně řešení odvodnění. Včetně napojení n |  |  | m2 | 1950 |  |  | 0 |  |  |  |  | základní |  |  | 0 | 0 | 0 | 0 | 4 | K | 2 |  |  |  | ROZPOCET | 0 | 0 | 0 | 0 | 0 | 1 | 0
|  |  | D+M Asfaltobeton ACO 11 - celoplošná oprava stávajícího povrchu komunikace - nová horní vrstva asfaltobetonu ACO 11 tl. 40mm. Včetně dovozu, složení, rozprostření a pokládky. Včetně lokálních oprav podloží. Včetně řešení odvodnění. Včetně napojení na navazující zpevněné plochy. Včetně úpravy stávajících prvků vodovodu a kanalizace (v opravované části komunikace se nachází 6ks šachty, 13ks uličních vpustí a 4ks šoupat/hydrantů). | [19 empty] | PP | 2
|  |  | Poznámka k položce: D+M Asfaltobeton ACO 11 - celoplošná oprava stávajícího povrchu komunikace - nová horní vrstva asfaltobetonu ACO 11 tl. 40mm. Včetně dovozu, složení, rozprostření a pokládky. Včetně lokálních oprav podloží. Včetně řešení odvodnění. Včetně napojení na navazující zpevněné plochy. Včetně úpravy stávajících prvků vodovodu a kanalizace (v opravované části komunikace se nachází 6ks šachty, 13ks uličních vpustí a 4ks šoupat/hydrantů). Konstrukce: Asfaltový beton vrstva obrusná ACO 11 - 40 mm. Pozn.: Navržené tloušťky asfaltových vrstev jsou tloušťky MINIMÁLNÍ a musí být dodrženy v celé ploše budovaného asfaltového povrchu. Mezerovitost horní asfaltové vrstvy (ACO 11) bude po zhutnění v rozmezí 3-5% (doložit protokolem o zkoušce zhutnění). Viz textová a výkresová část 101, koordinační situace stavby a TZ. | [19 empty] | P | 2
|  |  | Asfaltobeton ACO 11 | [19 empty] | VV | 2 | 1 | -1 | 0 | ROZPOCET
|  |  | 1150,0+800,0 "m2" |  |  |  | 1950 | [15 empty] | VV | 2 | 2 | -1 | 0 | ROZPOCET
|  |  | Součet |  |  |  | 1950 | [15 empty] | VV | 2 | 4 | -1 | 1 | ROZPOCET
7 | K | 5646CD01339652R1711 | Předláždění stávajícího chodníku ze žulových kostek - pokládka stávajících žulových kostek (100/100 mm). Včetně předláždění varovných a signálních pásů z reliéfní zámkové dlažby pro nevidomé. Včetně D+M vyplnění spár, s dvojitým hutněním, vibrováním a s |  |  | m2 | 45 |  |  | 0 |  |  |  |  | základní |  |  | 0 | 0 | 0 | 0 | 4 | K | 2 |  |  |  | ROZPOCET | 0 | 0 | 0 | 0 | 0 | 1 | 0
|  |  | Předláždění stávajícího chodníku ze žulových kostek - pokládka stávajících žulových kostek (100/100 mm). Včetně předláždění varovných a signálních pásů z reliéfní zámkové dlažby pro nevidomé. Včetně D+M vyplnění spár, s dvojitým hutněním, vibrováním a se smetením přebytečného materiálu. Včetně řešení odvodnění. Včetně napojení na navazující zpevněné plochy. Včetně naložení rozebraných hmot na dopravní prostředek, vodorovné přepravy a složení v místě opětovného využití. | [19 empty] | PP | 2
|  |  | Poznámka k položce: Předláždění stávajícího chodníku ze žulových kostek - pokládka stávajících žulových kostek (100/100 mm). Včetně předláždění varovných a signálních pásů z reliéfní zámkové dlažby pro nevidomé. Včetně D+M vyplnění spár, s dvojitým hutněním, vibrováním a se smetením přebytečného materiálu. Včetně řešení odvodnění. Včetně napojení na navazující zpevněné plochy. Včetně naložení rozebraných hmot na dopravní prostředek, vodorovné přepravy a složení v místě opětovného využití. Pozn.: Předůáždění provést po osazení obruby. Viz textová a výkresová část 101, koordinační situace stavby a TZ. | [19 empty] | P | 2
|  |  | Předláždění chodníku ze žulových kostek + varovných a signálních pásů | [19 empty] | VV | 2 | 1 | -1 | 0 | ROZPOCET
|  |  | 45,0 "m2" |  |  |  | 45 | [15 empty] | VV | 2 | 2 | -1 | 0 | ROZPOCET
|  |  | Součet |  |  |  | 45 | [15 empty] | VV | 2 | 4 | -1 | 1 | ROZPOCET
8 | K | 5646CD01339667R1711 | D+M Přídlažba - proužek z žulových kostek 100/100mm, jednoduchá vazba spár, odstín viz PD. Včetně zřízení lože z betonu prostého tř. C 16/20, včetně vyplnění a zatření spár cementovou maltou. Včetně boční opěry z betonu prostého tř. C 16/20. Včetně n |  |  | m | 93 |  |  | 0 |  |  |  |  | základní |  |  | 0 | 0 | 0 | 0 | 4 | K | 2 |  |  |  | ROZPOCET | 0 | 0 | 0 | 0 | 0 | 1 | 0
|  |  | D+M Přídlažba - proužek z žulových kostek 100/100mm, jednoduchá vazba spár, odstín viz PD. Včetně zřízení lože z betonu prostého tř. C 16/20, včetně vyplnění a zatření spár cementovou maltou. Včetně boční opěry z betonu prostého tř. C 16/20. Včetně napojení na navazující zpevněné plochy. | [19 empty] | PP | 2
|  |  | Poznámka k položce: D+M Přídlažba - proužek z žulových kostek 100/100mm, jednoduchá vazba spár, odstín viz PD. Včetně zřízení lože z betonu prostého tř. C 16/20, včetně vyplnění a zatření spár cementovou maltou. Včetně boční opěry z betonu prostého tř. C 16/20. Včetně napojení na navazující zpevněné plochy. Viz textová a výkresová část 101, koordinační situace stavby a TZ. | [19 empty] | P | 2
|  |  | Přídlažba | [19 empty] | VV | 2 | 1 | -1 | 0 | ROZPOCET
|  |  | 37,0+56,0 "m" |  |  |  | 93 | [15 empty] | VV | 2 | 2 | -1 | 0 | ROZPOCET
|  |  | Součet |  |  |  | 93 | [15 empty] | VV | 2 | 4 | -1 | 1 | ROZPOCET
| 9 - Ostatní konstrukce a práce-bourání | [8 empty] | 0 | [6 empty] | 0 |  | 14.5306 |  | 0 | 1 | D | 1 |  |  |  | ROZPOCET | [6 empty] | 0
9 | K | 9152311119R1711 | D+M Vodorovné dopravní značení - plošné - nátěrovou technikou (plastová technologie), bílá barva. Včetně veškerého příslušenství a doplňků. Včetně vodícího pásu přechodu - podélných vodících pruhů. |  |  | kus | 4 |  |  | 0 |  |  |  |  | základní |  |  | 0.0016 | 0.0064 | 0 | 0 | 4 | K | 2 |  |  |  | ROZPOCET | 0 | 0 | 0 | 0 | 0 | 1 | 0
|  |  | D+M Vodorovné dopravní značení - plošné - nátěrovou technikou (plastová technologie), bílá barva. Včetně veškerého příslušenství a doplňků. Včetně vodícího pásu přechodu - podélných vodících pruhů. | [19 empty] | PP | 2
|  |  | Poznámka k položce: Označení přechodu pro chodce - V7. Pozn.: Každý přechod obsahuje plošný nátěr cca 9m2 (12 ploch * 0,75m2) + vodící pás přechodu (dl. cca 7,0 m). Viz textová a výkresová část 102 koordinační situace stavby a TZ. | [19 empty] | P | 2
10 | K | 9169CD01235966R1711 | D+M Silniční obrubník žulový ŽO 15/20, jednoduchá vazba spar, odstín dle PD. Včetně zřízení lože z betonu prostého tř. C 16/20, včetně vyplnění a zatření spár cementovou maltou. Včetně boční opěry z betonu prostého tř. C 16/20. Včetně přechodových a |  |  | m | 37 |  |  | 0 |  |  |  |  | základní |  |  | 0.1554 | 5.7498 | 0 | 0 | 4 | K | 2 |  |  |  | ROZPOCET | 0 | 0 | 0 | 0 | 0 | 1 | 0
|  |  | D+M Silniční obrubník žulový ŽO 15/20, jednoduchá vazba spar, odstín dle PD. Včetně zřízení lože z betonu prostého tř. C 16/20, včetně vyplnění a zatření spár cementovou maltou. Včetně boční opěry z betonu prostého tř. C 16/20. Včetně přechodových a náběhových kusů obrubníku. | [19 empty] | PP | 2
|  |  | Poznámka k položce: D+M Silniční obrubník žulový ŽO 15/20, jednoduchá vazba spar, odstín dle PD. Včetně zřízení lože z betonu prostého tř. C 16/20, včetně vyplnění a zatření spár cementovou maltou. Včetně boční opěry z betonu prostého tř. C 16/20. Včetně přechodových a náběhových kusů obrubníku. Vrch obruby osadit dle požadavků PD. Obruby budou v obloucích a rozích z typových zaoblených a rohových prvků. Viz textová a výkresová část 101 koordinační situace stavby a TZ. | [19 empty] | P | 2
|  |  | Silniční obrubník ŽO 15/20 | [19 empty] | VV | 2 | 1 | -1 | 0 | ROZPOCET
|  |  | 21,0+16,0 "m" |  |  |  | 37 | [15 empty] | VV | 2 | 2 | -1 | 1 | ROZPOCET
11 | K | 9169CD012359616R1711 | D+M Silniční obrubník betonový BO 15/25, jednoduchá vazba spar, odstín dle PD. Včetně zřízení lože z betonu prostého tř. C 16/20, včetně vyplnění a zatření spár cementovou maltou. Včetně boční opěry z betonu prostého tř. C 16/20. Včetně přechodových |  |  | m | 56 |  |  | 0 |  |  |  |  | základní |  |  | 0.1554 | 8.7024 | 0 | 0 | 4 | K | 2 |  |  |  | ROZPOCET | 0 | 0 | 0 | 0 | 0 | 1 | 0
|  |  | D+M Silniční obrubník betonový BO 15/25, jednoduchá vazba spar, odstín dle PD. Včetně zřízení lože z betonu prostého tř. C 16/20, včetně vyplnění a zatření spár cementovou maltou. Včetně boční opěry z betonu prostého tř. C 16/20. Včetně přechodových a náběhových kusů obrubníku. | [19 empty] | PP | 2
|  |  | Poznámka k položce: D+M Silniční obrubník betonový BO 15/25, jednoduchá vazba spar, odstín dle PD. Včetně zřízení lože z betonu prostého tř. C 16/20, včetně vyplnění a zatření spár cementovou maltou. Včetně boční opěry z betonu prostého tř. C 16/20. Včetně přechodových a náběhových kusů obrubníku. Vrch obruby osadit dle požadavků PD. Obruby budou v obloucích a rozích z typových zaoblených a rohových prvků. Viz textová a výkresová část 101 koordinační situace stavby a TZ. | [19 empty] | P | 2
|  |  | Silniční obrubník BO 15/25 | [19 empty] | VV | 2 | 1 | -1 | 0 | ROZPOCET
|  |  | 56,0 "m" |  |  |  | 56 | [15 empty] | VV | 2 | 2 | -1 | 1 | ROZPOCET
12 | K | 9197712151R1711 | D+M Řezání spáry v místě napojení stávající a nové komunikace, u obrubníků, přídlažeb, objektů, atd. |  |  | m | 600 |  |  | 0 |  |  |  |  | základní |  |  | 6e-05 | 0.036 | 0 | 0 | 4 | K | 2 |  |  |  | ROZPOCET | 0 | 0 | 0 | 0 | 0 | 1 | 0
|  |  | D+M Řezání spáry v místě napojení stávající a nové komunikace, u obrubníků, přídlažeb, objektů, atd. | [19 empty] | PP | 2
|  |  | Poznámka k položce: Pozn.: Stupňovité napojení na stávající zpevněné plochy, objekty atd. Viz textová a výkresová část 101, koordinační situace stavby a TZ. | [19 empty] | P | 2
|  |  | 270,0+330,0 "m; Spára - řezání" |  |  |  | 600 | [15 empty] | VV | 2 | 2 | -1 | 1 | ROZPOCET
13 | K | 91977121510R1711 | D+M Provedení detailů termoplasty v místech napojení nových asfaltových ploch na ostatní konstrukce (stávající zpevněné plochy, obrubníky, přídlažby, objekty, atd.) - zalití termoplastickou hmotou svislých spár. |  |  | m | 600 |  |  | 0 |  |  |  |  | základní |  |  | 6e-05 | 0.036 | 0 | 0 | 4 | K | 2 |  |  |  | ROZPOCET | 0 | 0 | 0 | 0 | 0 | 1 | 0
|  |  | D+M Provedení detailů termoplasty v místech napojení nových asfaltových ploch na ostatní konstrukce (stávající zpevněné plochy, obrubníky, přídlažby, objekty, atd.) - zalití termoplastickou hmotou svislých spár. | [19 empty] | PP | 2
|  |  | Poznámka k položce: Pozn.: Stupňovité napojení na stávající zpevněné plochy, objekty atd. Viz textová a výkresová část 101, koordinační situace stavby a TZ. | [19 empty] | P | 2
|  |  | 270,0+330,0 "m; Spára - termoplastická hmota" |  |  |  | 600 | [15 empty] | VV | 2 | 2 | -1 | 1 | ROZPOCET
| 99 - Přesun hmot | [8 empty] | 0 | [6 empty] | 0 |  | 0 |  | 0 | 1 | D | 1 |  |  |  | ROZPOCET | [6 empty] | 0
14 | K | 998225111.19217 | Přesun hmot pro pozemní komunikace s krytem z kameniva, betonovým dlážděným nebo živičným |  |  | t | 45 |  |  | 0 |  |  |  |  | základní |  |  | 0 | 0 | 0 | 0 | 4 | K | 2 |  |  |  | ROZPOCET | 0 | 0 | 0 | 0 | 0 | 1 | 0
|  |  | Přesun hmot pro pozemní komunikace s krytem z kameniva, betonovým dlážděným nebo živičným | [19 empty] | PP | 2
15 | K | 997013511a1091591711 | Odvoz suti a vybouraných hmot z meziskládky na skládku s naložením a se složením, na vzdálenost - počet km dle nabídky zhotovitele stavby. Včetně předání osobě oprávněné k nakládání s odpady - např. uložení na skládku, včetně poplatku za skládku (dle nab |  |  | t | 0.1 |  |  | 0 |  |  |  |  | základní |  |  | 0 | 0 | 0 | 0 | 4 | K | 2 |  |  |  | ROZPOCET | 0 | 0 | 0 | 0 | 0 | 1 | 0
|  |  | Odvoz suti a vybouraných hmot z meziskládky na skládku s naložením a se složením, na vzdálenost - počet km dle nabídky zhotovitele stavby. Včetně předání osobě oprávněné k nakládání s odpady - např. uložení na skládku, včetně poplatku za skládku (dle nabídky zhotovitele stavby) | [19 empty] | PP | 2
|  |  | Poznámka k položce: Odvoz suti a vybouraných hmot z meziskládky na skládku s naložením a se složením, na vzdálenost - počet km dle nabídky zhotovitele stavby. Včetně předání osobě oprávněné k nakládání s odpady - např. uložení na skládku, včetně poplatku za skládku (dle nabídky zhotovitele stavby) Viz textová a výkresová část 801, koordinační situace stavby a TZ. | [19 empty] | P | 2
16 | K | 998231311711 | Přesun hmot pro sadovnické a krajinářské úpravy vodorovně do 5000 m |  |  | t | 0.5 |  |  | 0 |  |  |  |  | základní |  |  | 0 | 0 | 0 | 0 | 4 | K | 2 |  |  |  | ROZPOCET | 0 | 0 | 0 | 0 | 0 | 1 | 0
|  |  | Přesun hmot pro sadovnické a krajinářské úpravy vodorovně do 5000 m | [19 empty] | PP | 2
| 0 - Všeobecné konstrukce a práce | [8 empty] | 0 | [6 empty] | 0 |  | 0 |  | 0 | 1 | D | 1 |  |  |  | ROZPOCET | [6 empty] | 0
17 | K | DIO CD0159653R1711 | Provedení zkoušky hutnění, včetně vyhotovení a doložení protokolu hutnění - pro dodržení mezerovitosti horní asfaltové vrstvy. |  |  | soubor | 1 |  |  | 0 |  |  |  |  | základní |  |  | 0 | 0 | 0 | 0 | 4 | K | 2 |  |  |  | ROZPOCET | 0 | 0 | 0 | 0 | 0 | 1 | 0
|  |  | Provedení zkoušky hutnění, včetně vyhotovení a doložení protokolu hutnění - pro dodržení mezerovitosti horní asfaltové vrstvy. | [19 empty] | PP | 2
|  |  | Poznámka k položce: Mezerovitost horní asfaltové vrstvy (ACO 11) bude po zhutnění v rozmezí 3-5% (doložit protokolem o zkoušce zhutnění). Viz textová a výkresová část 101, koordinační situace stavby a TZ. | [19 empty] | P | 2
18 | K | DIO CD015965R1711 | Zpracování DIO - projekt dopravně inženýrského opatření, včetně realizace. Včetně zajištění provizorního dopravního značení. |  |  | kus | 1 |  |  | 0 |  |  |  |  | základní |  |  | 0 | 0 | 0 | 0 | 8192 | K | 2 |  |  |  | ROZPOCET | 0 | 0 | 0 | 0 | 0 | 1 | 0
|  |  | Zpracování DIO - projekt dopravně inženýrského opatření, včetně realizace. Včetně zajištění provizorního dopravního značení. | [19 empty] | PP | 2
|  |  | Poznámka k položce: Viz textová a výkresová část 101, 102, koordinační situace stavby a TZ. | [19 empty] | P | 2
19 | K | OST 1159652R1711 | D+M Oprava stávající komunikace, která se poruší v průběhu výstavby objektu (např. vyspravení obrubníků, krytu komunikací, atd.). |  |  | HZS | 40 |  |  | 0 |  |  |  |  | základní |  |  | 0 | 0 | 0 | 0 | 512 | K | 2 |  |  |  | ROZPOCET | 0 | 0 | 0 | 0 | 0 | 1 | 0
|  |  | D+M Oprava stávající komunikace, která se poruší v průběhu výstavby objektu (např. vyspravení obrubníků, krytu komunikací, atd.). | [19 empty] | PP | 2
|  |  | Poznámka k položce: Počet hodin je předpoklad. Pokud shledá uchazeč tento předpoklad za nedostatečný, musí ho zohlednit v jednotkové ceně. Včetně přesunu hmot. Viz textová a výkresová část 101, 102, koordinační situace stavby a TZ. | [19 empty] | P | 2
20 | K | OST 129651711 | Čištění komunikací vodou v průběhu výstavby po staveništní dopravě. |  |  | HZS | 16 |  |  | 0 |  |  |  |  | základní |  |  | 0 | 0 | 0 | 0 | 512 | K | 2 |  |  |  | ROZPOCET | 0 | 0 | 0 | 0 | 0 | 1 | 0
|  |  | Čištění komunikací vodou v průběhu výstavby po staveništní dopravě. | [19 empty] | PP | 2
|  |  | Poznámka k položce: Počet hodin je předpoklad. Pokud shledá uchazeč tento předpoklad za nedostatečný, musí ho zohlednit v jednotkové ceně. Včetně přesunu hmot. Viz textová a výkresová část 101, 102, koordinační situace stavby a TZ. | [19 empty] | P | 2
21 | K | OST 02a9590R1711 | Kontrola a prověření předpokladů PD (před zahájením prací) - výškové a polohové umístění na stávající zpevněné plochy. |  |  | HZS | 8 |  |  | 0 |  |  |  |  | základní |  |  | 0 | 0 | 0 | 0 | 512 | K | 2 |  |  |  | ROZPOCET | 0 | 0 | 0 | 0 | 0 | 1 | 0
|  |  | Kontrola a prověření předpokladů PD (před zahájením prací) - výškové a polohové umístění na stávající zpevněné plochy. | [19 empty] | PP | 2
|  |  | Poznámka k položce: Pozn.: Výškové umístění na stávající komunikaci je odvozeno dle okolních zaměřených bodů; v rámci provádění zpevněných ploch musí být tento předpoklad ověřen. Počet hodin je předpoklad. Pokud uchazeč shledá tento předpoklad ze nedostatečný, zohlední ho v jednotkové ceně. Včetně přesunu hmot. Viz textová a výkresová část 101, 102, koordinační situace stavby a TZ. | [19 empty] | P | 2
22 | K | OST 04 96522R1711 | D+M Dokončovací práce, probíhající do převzetí investorem. |  |  | HZS | 40 |  |  | 0 |  |  |  |  | základní |  |  | 0 | 0 | 0 | 0 | 512 | K | 2 |  |  |  | ROZPOCET | 0 | 0 | 0 | 0 | 0 | 1 | 0
|  |  | D+M Dokončovací práce, probíhající do převzetí investorem. | [19 empty] | PP | 2
|  |  | Poznámka k položce: Cílem je dosáhnout stavu, který při navazující péči zaručuje další rozvoj. Zahrnuje všechny činnosti, které jsou nutné k dosažení stavu převzetí (např. sečení, zalévání, přihnojování, odplevelování, atd.). Včetně přesunu hmot. Počet hodin je předpoklad. Pokud uchazeč shledá tento předpoklad ze nedostatečný, zohlední ho v jednotkové ceně. Viz textová a výkresová část 801, koordinační situace stavby a TZ. | [19 empty] | P | 2

## 301 - ODVODNĚNÍ
| List obsahuje: |  | 1) Krycí list soupisu |  | 2) Rekapitulace |  |  | 3) Soupis prací |  |  | Zpět na list: |  | Rekapitulace stavby
optimalizováno pro tisk sestav ve formátu A4 - na výšku | [22 empty] | {1C54FF60-6B21-4BE0-BA02-6AA7445D6F8C}
2
KRYCÍ LIST SOUPISU | [13 empty] | v --- níže se nacházejí doplnkové a pomocné údaje k sestavám --- v | [8 empty] | False
| Stavba: |  | 2017-17-11-DPS - CELOPLOŠNÁ OPRAVA POVRCHŮ VOZOVEK V NOVÉM MĚSTĚ NA MORAVĚ
| Objekt: |  | 301 - ODVODNĚNÍ
KSO:
| Místo: |  | Nové město na Moravě | [5 empty] | Datum: |  | 30.11.2017
| Zadavatel: | [7 empty] | IČ:
|  | Město Nové Město na Moravě | [6 empty] | DIČ:
| Uchazeč: | [7 empty] | IČ:
|  | Dle výběrového řízení | [6 empty] | DIČ:
| Projektant: | [7 empty] | IČ:
|  | SANTIS a.s. | [6 empty] | DIČ:
Poznámka:
| Cena bez DPH | [7 empty] | 0
| DPH | základní | 21% | ze | 0 |  |  |  | 0
|  | snížená | 15% | ze | 0 |  |  |  | 0
|  | zákl. přenesená | 21% | ze | 0 |  |  |  | 0
|  | sníž. přenesená | 15% | ze | 0 |  |  |  | 0
|  | nulová | 0% | ze | 0 |  |  |  | 0
| Cena s DPH |  |  | v | CZK |  |  | 0
REKAPITULACE ČLENĚNÍ SOUPISU PRACÍ
Stavba: |  |  | 2017-17-11-DPS - CELOPLOŠNÁ OPRAVA POVRCHŮ VOZOVEK V NOVÉM MĚSTĚ NA MORAVĚ
Objekt: |  |  | 301 - ODVODNĚNÍ
Místo: |  |  | Nové město na Moravě |  |  |  | Datum: |  | 30.11.2017
Zadavatel: |  |  | Město Nové Město na Moravě |  |  |  | Projektant: |  | SANTIS a.s.
Uchazeč: |  |  | Dle výběrového řízení
Kód dílu - Popis | [9 empty] | Cena celkem [CZK]
Náklady soupisu celkem | [9 empty] | 0 | [13 empty] | -1
| HSV - Práce a dodávky HSV | [8 empty] | 0
| 8 - Trubní vedení | [8 empty] | 0
SOUPIS PRACÍ
Stavba: |  |  | 2017-17-11-DPS - CELOPLOŠNÁ OPRAVA POVRCHŮ VOZOVEK V NOVÉM MĚSTĚ NA MORAVĚ
Objekt: |  |  | 301 - ODVODNĚNÍ
Místo: |  |  | Nové město na Moravě |  |  |  | Datum: |  | 30.11.2017
Zadavatel: |  |  | Město Nové Město na Moravě |  |  |  | Projektant: |  | SANTIS a.s.
Uchazeč: |  |  | Dle výběrového řízení
PČ | Typ | Kód | Popis |  |  | MJ | Množství | J.cena [CZK] |  | Cena celkem [CZK] |  | Cenová soustava |  | Poznámka | DPH | J. Nh [h] | Nh celkem [h] | J. hmotnost [t] | Hmotnost celkem [t] | J. suť [t] | Suť Celkem [t]
Náklady soupisu celkem | [9 empty] | 0 | [6 empty] | 0 |  | 0 |  | 0 |  | D | -1 | [7 empty] | 0
| HSV - Práce a dodávky HSV | [8 empty] | 0 | [6 empty] | 0 |  | 0 |  | 0 | 1 | D | 0 | ROZPOCET | [6 empty] | 0
| 8 - Trubní vedení | [8 empty] | 0 | [6 empty] | 0 |  | 0 |  | 0 | 1 | D | 1 | ROZPOCET | [6 empty] | 0
1 | K | 1 CD121711 | Kontrola technického stavu stávající uliční vpusti a stávajícího kanalizačního potrubí od uliční vpusti po stoku (kamerová zkouška a vyčištění vpusti vč. kalového koše). |  |  | kus | 13 |  |  | 0 |  |  |  |  | základní |  |  | 0 | 0 | 0 | 0 | 16 | K | 2 | ROZPOCET | 0 | 0 | 0 | 0 | 0 | 1 | 0
|  |  | Kontrola technického stavu stávající uliční vpusti a stávajícího kanalizačního potrubí od uliční vpusti po stoku (kamerová zkouška a vyčištění vpusti vč. kalového koše). | [19 empty] | PP | 2
|  |  | Poznámka k položce: V případě nevyhovujícího technického stavu bude uliční vpust vyměněna za novou, vč. kanalizačního potrubí a napojení na kanalizační stoku (předpoklad 100%): - vč. hloubení zapažených i nezapažených rýh šířky do 1000 mm s urovnáním dna do předepsaného profilu a spádu v hornině tř. 3 do 100 m3 včetně příplatku za lepivost + naložení na dopravní prostředek + odvoz na skládku + poplatek za likvidaci (předpoklad 7m3 na jednu vpust). - vč. pažení a rozepření stěn rýh - příložné - hl. do 3,5 m (předpoklad 15m2 na jednu vpust). - vč. demontáže stávající vpustě a kanalizačního potrubí + odvoz na skládku + poplatek za likvidaci (předpoklad 5,0 m potrubí na jednu vpust). - vč. D+M uliční vpusť pro odkanalizování pojezdná s litinovou vtokovou mříží D 400, včetně napojení na potrubí + osazení a vyrovnání v komunikaci. Včetně veškerého příslušenství, tvarovek, armatur, chrániček, atd. - vč. D+M dešťová kanalizace. Materiál + profil: KT/PVC DN 200, včetně tvarovek a armatur (např. koleno, odbočka, oblouk, redukce, uzávěr, změna materiálu, štítky, atd.), včetně chrániček. Včetně veškerého příslušenství a doplňků (předpoklad 5,0m na jednu vpust). - vč. D+M napojení potrubí do stávající kanalizační stoky, včetně veškerého příslušenství, doplňků, tvarovek, armatur, chrániček, atd. - vč. D+M lože (podsyp) pod potrubí, stoky a drobné objekty v otevřeném výkopu z písku fr.0-4 (předpoklad 0,5m3 na jednu vpust). - vč. D+M - obsyp potrubí - štěrkopísek F 0-8 (2000 kg/m3) - (předpoklad 2,5m3 na jednu vpust). - vč. D+M zásyp rýh z velmi vhodné zeminy, včetně zhutnění. Včetně dovozu velmi vhodné zeminy - kamenitopísčitý materiál (počet km dle nabídky zhotovitele stavby) - (předpoklad 4m3 na jednu vpust). - vč. zkoušky vodotěsnosti potrubí Včetně přesunu hmot. Pozn.: Uvedené rozměry a kubatury jsou uvedeny na jednu vpust. Viz textová a výkresová část 301, koordinační situace stavby a TZ. | [19 empty] | P | 2

## ON, VN - OSTATNÍ A VEDLEJ...
| List obsahuje: |  | 1) Krycí list soupisu |  | 2) Rekapitulace |  |  | 3) Soupis prací |  |  | Zpět na list: |  | Rekapitulace stavby
optimalizováno pro tisk sestav ve formátu A4 - na výšku | [22 empty] | {1EF708F6-5E1B-47F3-A480-41CDFAE058E2}
2
KRYCÍ LIST SOUPISU | [13 empty] | v --- níže se nacházejí doplnkové a pomocné údaje k sestavám --- v | [8 empty] | False
| Stavba: |  | 2017-17-11-DPS - CELOPLOŠNÁ OPRAVA POVRCHŮ VOZOVEK V NOVÉM MĚSTĚ NA MORAVĚ
| Objekt: |  | ON, VN - OSTATNÍ A VEDLEJŠÍ NÁKLADY
KSO:
| Místo: |  | Nové město na Moravě | [5 empty] | Datum: |  | 30.11.2017
| Zadavatel: | [7 empty] | IČ:
|  | Město Nové Město na Moravě | [6 empty] | DIČ:
| Uchazeč: | [7 empty] | IČ:
|  | Dle výběrového řízení | [6 empty] | DIČ:
| Projektant: | [7 empty] | IČ:
|  | SANTIS a.s. | [6 empty] | DIČ:
Poznámka:
| Cena bez DPH | [7 empty] | 0
| DPH | základní | 21% | ze | 0 |  |  |  | 0
|  | snížená | 15% | ze | 0 |  |  |  | 0
|  | zákl. přenesená | 21% | ze | 0 |  |  |  | 0
|  | sníž. přenesená | 15% | ze | 0 |  |  |  | 0
|  | nulová | 0% | ze | 0 |  |  |  | 0
| Cena s DPH |  |  | v | CZK |  |  | 0
REKAPITULACE ČLENĚNÍ SOUPISU PRACÍ
Stavba: |  |  | 2017-17-11-DPS - CELOPLOŠNÁ OPRAVA POVRCHŮ VOZOVEK V NOVÉM MĚSTĚ NA MORAVĚ
Objekt: |  |  | ON, VN - OSTATNÍ A VEDLEJŠÍ NÁKLADY
Místo: |  |  | Nové město na Moravě |  |  |  | Datum: |  | 30.11.2017
Zadavatel: |  |  | Město Nové Město na Moravě |  |  |  | Projektant: |  | SANTIS a.s.
Uchazeč: |  |  | Dle výběrového řízení
Kód dílu - Popis | [9 empty] | Cena celkem [CZK]
Náklady soupisu celkem | [9 empty] | 0 | [13 empty] | -1
| OST - Ostatní D+M | [8 empty] | 0
SOUPIS PRACÍ
Stavba: |  |  | 2017-17-11-DPS - CELOPLOŠNÁ OPRAVA POVRCHŮ VOZOVEK V NOVÉM MĚSTĚ NA MORAVĚ
Objekt: |  |  | ON, VN - OSTATNÍ A VEDLEJŠÍ NÁKLADY
Místo: |  |  | Nové město na Moravě |  |  |  | Datum: |  | 30.11.2017
Zadavatel: |  |  | Město Nové Město na Moravě |  |  |  | Projektant: |  | SANTIS a.s.
Uchazeč: |  |  | Dle výběrového řízení
PČ | Typ | Kód | Popis |  |  | MJ | Množství | J.cena [CZK] |  | Cena celkem [CZK] |  | Cenová soustava |  | Poznámka | DPH | J. Nh [h] | Nh celkem [h] | J. hmotnost [t] | Hmotnost celkem [t] | J. suť [t] | Suť Celkem [t]
Náklady soupisu celkem | [9 empty] | 0 | [6 empty] | 0 |  | 0 |  | 0 |  | D | -1 | [7 empty] | 0
| OST - Ostatní D+M | [8 empty] | 0 | [6 empty] | 0 |  | 0 |  | 0 | 4 | D | 0 | ROZPOCET | [6 empty] | 0
1 | K | OST CD-0115 R1711 | Prověrka DPS, soupisu stavebních prací, dodávek a služeb a položkového rozpočtu dle obchodních podmínek. |  |  | soubor | 1 |  |  | 0 |  |  |  |  | základní |  |  | 0 | 0 | 0 | 0 | 512 | K | 1 | ROZPOCET | 0 | 0 | 0 | 0 | 0 | 1 | 0
|  |  | Prověrka DPS, soupisu stavebních prací, dodávek a služeb a položkového rozpočtu dle obchodních podmínek. | [19 empty] | PP | 1
|  |  | Poznámka k položce: Pozn.: Za účelem zjištění případných vad a nesrovnalostí v projektové dokumentaci, soupisu stavebních prací, dodávek a služeb a položkovém rozpočtu, které nebyly do té doby zjištěny. Včetně vyčíslení objemových i finančních rozdílů. | [19 empty] | P | 1
2 | K | OST CD-01 105 R1711 | Systém pro kontrolu kvality a bezpečnost práce |  |  | kus | 1 |  |  | 0 |  |  |  |  | základní |  |  | 0 | 0 | 0 | 0 | 512 | K | 1 | ROZPOCET | 0 | 0 | 0 | 0 | 0 | 1 | 0
|  |  | Systém pro kontrolu kvality a bezpečnost práce | [19 empty] | PP | 1
3 | K | DIO CD015965.R11711 | Pasportizace staveniště, okolí a sousedních objektů (staveb, pozemků, komunikací a komunikací užívaných pro pojezd vozidel stavby) - pro případ uplatnění škod ze stavební činnosti. |  |  | soubor | 1 |  |  | 0 |  |  |  |  | základní |  |  | 0 | 0 | 0 | 0 | 512 | K | 1 | ROZPOCET | 0 | 0 | 0 | 0 | 0 | 1 | 0
|  |  | Pasportizace staveniště, okolí a sousedních objektů (staveb, pozemků, komunikací a komunikací užívaných pro pojezd vozidel stavby) - pro případ uplatnění škod ze stavební činnosti. | [19 empty] | PP | 1
|  |  | Poznámka k položce: Pozn.: Před zahájením prací je vhodné dohodnout způsob řešení škod, způsobených stavební činností - např. odpovědnost objednatele při přepravě nadměrných nákladů a poškození komunikací, při provádění stavebních prací, atd. | [19 empty] | P | 1
4 | K | DIO CD01565.12R1711 | Zajištění projednání, povolení a provedení nutných uzavírek, zvláštního užívání veřejných ploch (překopy komunikací, zeleně, skládky, apod.) a příp. změny dopravního značení. |  |  | soubor | 1 |  |  | 0 |  |  |  |  | základní |  |  | 0 | 0 | 0 | 0 | 8192 | K | 1 | ROZPOCET | 0 | 0 | 0 | 0 | 0 | 1 | 0
|  |  | Zajištění projednání, povolení a provedení nutných uzavírek, zvláštního užívání veřejných ploch (překopy komunikací, zeleně, skládky, apod.) a příp. změny dopravního značení. | [19 empty] | PP | 1
5 | K | DIO CD015965.10R1711 | Zajištění bezpečného a nepřerušeného provozu v prostoru dotčeném stavbou - po celou dobu provádění prací. |  |  | soubor | 1 |  |  | 0 |  |  |  |  | základní |  |  | 0 | 0 | 0 | 0 | 8192 | K | 1 | ROZPOCET | 0 | 0 | 0 | 0 | 0 | 1 | 0
|  |  | Zajištění bezpečného a nepřerušeného provozu v prostoru dotčeném stavbou - po celou dobu provádění prací. | [19 empty] | PP | 1
|  |  | Poznámka k položce: Např.: Vyznačení a zabezpečení cest, přejezdů, přechodů, osvětlení, atd. - po celou dobu provádění prací. | [19 empty] | P | 1
6 | K | DIO CD00565.12R1711 | Přechodná opatření pro zajištění provozu a bezpečnosti práce - při omezení provozu na komunikacích |  |  | soubor | 1 |  |  | 0 |  |  |  |  | základní |  |  | 0 | 0 | 0 | 0 | 8192 | K | 1 | ROZPOCET | 0 | 0 | 0 | 0 | 0 | 1 | 0
|  |  | Přechodná opatření pro zajištění provozu a bezpečnosti práce - při omezení provozu na komunikacích | [19 empty] | PP | 1
7 | K | OST 3395R1711 | Zpracování technologického postupu jednotlivých prací + harmonogramu stavebních prací. Včetně průbežné aktualizace. Včetně odsouhlasení navrženého řešení. |  |  | kus | 1 |  |  | 0 |  |  |  |  | základní |  |  | 0 | 0 | 0 | 0 | 512 | K | 1 | ROZPOCET | 0 | 0 | 0 | 0 | 0 | 1 | 0
|  |  | Zpracování technologického postupu jednotlivých prací + harmonogramu stavebních prací. Včetně průbežné aktualizace. Včetně odsouhlasení navrženého řešení. | [19 empty] | PP | 1
8 | K | OST 339873R1711 | Zpracování plánu BOZP. Včetně jeho průběžné aktualizace. Včetně odspouhlasení navrženého řešení bezpečnostním technikem. |  |  | kus | 1 |  |  | 0 |  |  |  |  | základní |  |  | 0 | 0 | 0 | 0 | 512 | K | 1 | ROZPOCET | 0 | 0 | 0 | 0 | 0 | 1 | 0
|  |  | Zpracování plánu BOZP. Včetně jeho průběžné aktualizace. Včetně odspouhlasení navrženého řešení bezpečnostním technikem. | [19 empty] | PP | 1
9 | K | OST CD-01 R1711 | Zpracování výrobně technické dokumentace včetně zpracování koordinačních výkresů. Výrobní dokumentace veškerých konstrukcí, výrobků, řemesel, atd. - dle požadavků TZ a PD. |  |  | kus | 1 |  |  | 0 |  |  |  |  | základní |  |  | 0 | 0 | 0 | 0 | 1 | K | 1 | ROZPOCET | 0 | 0 | 0 | 0 | 0 | 1 | 0
|  |  | Zpracování výrobně technické dokumentace včetně zpracování koordinačních výkresů. Výrobní dokumentace veškerých konstrukcí, výrobků, řemesel, atd. - dle požadavků TZ a PD. | [19 empty] | PP | 1
10 | K | OST CD-01.1R1711 | Dokumentace skutečného provedení stavby. |  |  | kus | 1 |  |  | 0 |  |  |  |  | základní |  |  | 0 | 0 | 0 | 0 | 1 | K | 1 | ROZPOCET | 0 | 0 | 0 | 0 | 0 | 1 | 0
|  |  | Dokumentace skutečného provedení stavby. | [19 empty] | PP | 1
11 | K | OST CD-01 23.1R1711 | Zajištění odpovědnosti za škodu a pojištění stavby dle obchodních podmínek. |  |  | kus | 1 |  |  | 0 |  |  |  |  | základní |  |  | 0 | 0 | 0 | 0 | 512 | K | 1 | ROZPOCET | 0 | 0 | 0 | 0 | 0 | 1 | 0
|  |  | Zajištění odpovědnosti za škodu a pojištění stavby dle obchodních podmínek. | [19 empty] | PP | 1
12 | K | OST CD-01.R1711 | Zařízení staveniště - vybudování, provoz, údržba a odstranění zařízení staveniště. Včetně oplocení a zajištění ostrahy. Včetně zřízení a napojení na odběrná místa inženýrských sítí. Včetně případných nákladů spojených s užíváním veřejného prostranství. |  |  | soubor | 1 |  |  | 0 |  |  |  |  | základní |  |  | 0 | 0 | 0 | 0 | 1 | K | 1 | ROZPOCET | 0 | 0 | 0 | 0 | 0 | 1 | 0
|  |  | Zařízení staveniště - vybudování, provoz, údržba a odstranění zařízení staveniště. Včetně oplocení a zajištění ostrahy. Včetně zřízení a napojení na odběrná místa inženýrských sítí. Včetně případných nákladů spojených s užíváním veřejného prostranství. | [19 empty] | PP | 1
|  |  | Poznámka k položce: Minimální rozsah viz dokumentace v části DSP, DPS. | [19 empty] | P | 1
13 | K | OST CD-01 17163R1711 | Zpracování plánu organizace výstavby - úprava dle technologie a postupů zhotovitele (předání objednateli v listinné podobě). |  |  | kus | 1 |  |  | 0 |  |  |  |  | základní |  |  | 0 | 0 | 0 | 0 | 512 | K | 1 | ROZPOCET | 0 | 0 | 0 | 0 | 0 | 1 | 0
|  |  | Zpracování plánu organizace výstavby - úprava dle technologie a postupů zhotovitele (předání objednateli v listinné podobě). | [19 empty] | PP | 1
|  |  | Poznámka k položce: Minimální rozsah viz dokumentace v části DSP, DPS. | [19 empty] | P | 1
14 | K | OST CD-01017163R1711 | Příplatek za pronájem sousedních pozemků pro zařízení staveniště a ZOV. |  |  | soubor | 1 |  |  | 0 |  |  |  |  | základní |  |  | 0 | 0 | 0 | 0 | 512 | K | 1 | ROZPOCET | 0 | 0 | 0 | 0 | 0 | 1 | 0
|  |  | Příplatek za pronájem sousedních pozemků pro zařízení staveniště a ZOV. | [19 empty] | PP | 1
|  |  | Poznámka k položce: | [19 empty] | P | 1
15 | K | OST CD-01 103R1711 | Předání a převzetí staveniště |  |  | HZS | 8 |  |  | 0 |  |  |  |  | základní |  |  | 0 | 0 | 0 | 0 | 512 | K | 1 | ROZPOCET | 0 | 0 | 0 | 0 | 0 | 1 | 0
|  |  | Předání a převzetí staveniště | [19 empty] | PP | 1
|  |  | Poznámka k položce: Počet hodin je předpoklad. Pokud shledá uchazeč tento předpoklad za nedostatečný, musí ho zohlednit v jednotkové ceně. | [19 empty] | P | 1
16 | K | OST CD-01 3.193R1711 | Publicita po dobu provádění stavby - informační billboard stavby umístěný na staveništi po dobu stavby (celobarevná tabule či plachta). Rozměry: min. 2x1,5 m. Včetně předložení návrhu k odsouhlasení. |  |  | kus | 1 |  |  | 0 |  |  |  |  | základní |  |  | 0 | 0 | 0 | 0 | 512 | K | 1 | ROZPOCET | 0 | 0 | 0 | 0 | 0 | 1 | 0
|  |  | Publicita po dobu provádění stavby - informační billboard stavby umístěný na staveništi po dobu stavby (celobarevná tabule či plachta). Rozměry: min. 2x1,5 m. Včetně předložení návrhu k odsouhlasení. | [19 empty] | PP | 1
|  |  | Poznámka k položce: Povinné údaje o prováděné stavbě (min.) - vizualizace a název stavby, termíny realizace, informace o zhotoviteli, objednateli, projaktantovi, TDS, dotačním titulu, městu Nové Město na Moravě, atd. | [19 empty] | P | 1
17 | K | OST CD-01.12R1711 | Geodetické vytýčení stavby, konstrukcí, inženýrských sítí (vytýčení a ověření polohy dle podkladů správců) + zařízení, komunikací, stávajících objektů, stávajících inženýrských sítí, atd. ... |  |  | HZS | 100 |  |  | 0 |  |  |  |  | základní |  |  | 0 | 0 | 0 | 0 | 1 | K | 1 | ROZPOCET | 0 | 0 | 0 | 0 | 0 | 1 | 0
|  |  | Geodetické vytýčení stavby, konstrukcí, inženýrských sítí (vytýčení a ověření polohy dle podkladů správců) + zařízení, komunikací, stávajících objektů, stávajících inženýrských sítí, atd. ... | [19 empty] | PP | 1
|  |  | Poznámka k položce: Včetně vytyčovacích výkresů. Pozn.: Vytyčení inženýrských sítí bude potvrzeno správcem areálu, popř. vlastníkem sítí. Pozn.: Podklady jsou uvedeny v protokolu o existenci sítí s přílohami stanovisek správců (v tomto protokolu vlastník pozemku / správce areálu potvrdil úplnost údajů v něm uvedených - seznam veřejných správců v řešeném území a úplnost podkladů k vnitroareálovým sítím). GD je povinen na základě těchto podkladů IS vytýčit, popř. si podklad v případě ztráty platnosti vyžádat nově před započetím prací a to i v případě, že uvažované práce budou ve větší vzdálenosti od předpokládaného vedení IS. Počet hodin je předpoklad. Pokud shledá uchazeč tento předpoklad za nedostatečný, musí ho zohlednit v jednotkové ceně. | [19 empty] | P | 1
18 | K | OST CD-01.121R1711 | Geometrický plán, včetně jeho ověření na KÚ. |  |  | kus | 1 |  |  | 0 |  |  |  |  | základní |  |  | 0 | 0 | 0 | 0 | 1 | K | 1 | ROZPOCET | 0 | 0 | 0 | 0 | 0 | 1 | 0
|  |  | Geometrický plán, včetně jeho ověření na KÚ. | [19 empty] | PP | 1
19 | K | OST 3373.1R1711 | Činnost geologa, např. při kontrole a převzetí základových spar |  |  | HZS | 40 |  |  | 0 |  |  |  |  | základní |  |  | 0 | 0 | 0 | 0 | 512 | K | 1 | ROZPOCET | 0 | 0 | 0 | 0 | 0 | 1 | 0
|  |  | Činnost geologa, např. při kontrole a převzetí základových spar | [19 empty] | PP | 1
|  |  | Poznámka k položce: Počet hodin je předpoklad. Pokud shledá uchazeč tento předpoklad za nedostatečný, musí ho zohlednit v jednotkové ceně. | [19 empty] | P | 1
20 | K | OST CD-01 26.13R1711 | Činnost geotechnika, včetně geotechnických zkoušek, měření rovinnosti a měření paramětrů hutnění, včetně hutnících zkoušek, vyhotovení protokolů hutnění, výrobně technické dokumentace |  |  | HZS | 40 |  |  | 0 |  |  |  |  | základní |  |  | 0 | 0 | 0 | 0 | 512 | K | 1 | ROZPOCET | 0 | 0 | 0 | 0 | 0 | 1 | 0
|  |  | Činnost geotechnika, včetně geotechnických zkoušek, měření rovinnosti a měření paramětrů hutnění, včetně hutnících zkoušek, vyhotovení protokolů hutnění, výrobně technické dokumentace | [19 empty] | PP | 1
|  |  | Poznámka k položce: Počet hodin je předpoklad. Pokud shledá uchazeč tento předpoklad za nedostatečný, musí ho zohlednit v jednotkové ceně. | [19 empty] | P | 1
21 | K | OST CD-01.193.1R1711 | Náklady na zimní opatření. |  |  | soubor | 1 |  |  | 0 |  |  |  |  | základní |  |  | 0 | 0 | 0 | 0 | 1 | K | 1 | ROZPOCET | 0 | 0 | 0 | 0 | 0 | 1 | 0
|  |  | Náklady na zimní opatření. | [19 empty] | PP | 1
|  |  | Poznámka k položce: Opatření proti povětrnostním vlivům, např. zvýšení nákladů na energie, speciální technologické postupy prací v zimním období, ... | [19 empty] | P | 1
22 | K | OST CD-0193.1R1711 | Náklady na letní opatření. |  |  | soubor | 1 |  |  | 0 |  |  |  |  | základní |  |  | 0 | 0 | 0 | 0 | 1 | K | 1 | ROZPOCET | 0 | 0 | 0 | 0 | 0 | 1 | 0
|  |  | Náklady na letní opatření. | [19 empty] | PP | 1
|  |  | Poznámka k položce: Opatření proti povětrnostním vlivům, např. speciální technologické postupy prací v letním období, ... | [19 empty] | P | 1
23 | K | OST 07.1 91553R1711 | Pomocné konstrukce zajišťující ochranu osob, stavby, porostů, atd. |  |  | soubor | 1 |  |  | 0 |  |  |  |  | základní |  |  | 0 | 0 | 0 | 0 | 512 | K | 1 | ROZPOCET | 0 | 0 | 0 | 0 | 0 | 1 | 0
|  |  | Pomocné konstrukce zajišťující ochranu osob, stavby, porostů, atd. | [19 empty] | PP | 1
24 | K | OST CD-01 8.13R1711 | Koordinační činnost dodavatele v rámci stavby, včetně koordinační činnosti se subdodavateli. |  |  | HZS | 400 |  |  | 0 |  |  |  |  | základní |  |  | 0 | 0 | 0 | 0 | 512 | K | 1 | ROZPOCET | 0 | 0 | 0 | 0 | 0 | 1 | 0
|  |  | Koordinační činnost dodavatele v rámci stavby, včetně koordinační činnosti se subdodavateli. | [19 empty] | PP | 1
|  |  | Poznámka k položce: Počet hodin je předpoklad. Pokud shledá uchazeč tento předpoklad za nedostatečný, musí ho zohlednit v jednotkové ceně. | [19 empty] | P | 1
25 | K | OST CD-01 91332R1711 | Koordinační činnost dodavatele s ostatními zhotoviteli. |  |  | HZS | 200 |  |  | 0 |  |  |  |  | základní |  |  | 0 | 0 | 0 | 0 | 512 | K | 1 | ROZPOCET | 0 | 0 | 0 | 0 | 0 | 1 | 0
|  |  | Koordinační činnost dodavatele s ostatními zhotoviteli. | [19 empty] | PP | 1
|  |  | Poznámka k položce: Počet hodin je předpoklad. Pokud shledá uchazeč tento předpoklad za nedostatečný, musí ho zohlednit v jednotkové ceně. | [19 empty] | P | 1
26 | K | OST CD-01 11.11R1711 | Fotodokumentace postupu prací v průběhu stavby - 4x měsíčně. Včetně zprávy o postupu prací, doložené fotodokumentací (rozbor termínů, financí, atd.). |  |  | HZS | 40 |  |  | 0 |  |  |  |  | základní |  |  | 0 | 0 | 0 | 0 | 512 | K | 1 | ROZPOCET | 0 | 0 | 0 | 0 | 0 | 1 | 0
|  |  | Fotodokumentace postupu prací v průběhu stavby - 4x měsíčně. Včetně zprávy o postupu prací, doložené fotodokumentací (rozbor termínů, financí, atd.). | [19 empty] | PP | 1
|  |  | Poznámka k položce: Pozn.: Formát .jpg. Počet hodin je předpoklad. Pokud shledá uchazeč tento předpoklad za nedostatečný, musí ho zohlednit v jednotkové ceně. | [19 empty] | P | 1
27 | K | OST CD-01 183R1711 | Předložení vzorků rozhodujících materiálů pro konečné úpravy stavebního díla dle obchodních podmínek. |  |  | soubor | 1 |  |  | 0 |  |  |  |  | základní |  |  | 0 | 0 | 0 | 0 | 512 | K | 1 | ROZPOCET | 0 | 0 | 0 | 0 | 0 | 1 | 0
|  |  | Předložení vzorků rozhodujících materiálů pro konečné úpravy stavebního díla dle obchodních podmínek. | [19 empty] | PP | 1
28 | K | OST CD-019251R1711 | Provedení všech předepsaných zkoušek, revizí, atestů, atd. Včetně doložení certifikátů a dalších dokladů. Komplexní vyzkoušení všech částí díla. |  |  | soubor | 1 |  |  | 0 |  |  |  |  | základní |  |  | 0 | 0 | 0 | 0 | 512 | K | 1 | ROZPOCET | 0 | 0 | 0 | 0 | 0 | 1 | 0
|  |  | Provedení všech předepsaných zkoušek, revizí, atestů, atd. Včetně doložení certifikátů a dalších dokladů. Komplexní vyzkoušení všech částí díla. | [19 empty] | PP | 1
|  |  | Poznámka k položce: Pozn.: Mimo revizí uvedených jinde. | [19 empty] | P | 1
29 | K | OST CD-019252R1711 | Vypracování podrobného provozního řádu stavby s uvedením pokynů a návodů k užívání, k obsluze veškerých zařízení, způsobu a intervalů údržby, požadavků na provádění kontrol, servisních prohlídek, revizí, apod. |  |  | kus | 1 |  |  | 0 |  |  |  |  | základní |  |  | 0 | 0 | 0 | 0 | 512 | K | 1 | ROZPOCET | 0 | 0 | 0 | 0 | 0 | 1 | 0
|  |  | Vypracování podrobného provozního řádu stavby s uvedením pokynů a návodů k užívání, k obsluze veškerých zařízení, způsobu a intervalů údržby, požadavků na provádění kontrol, servisních prohlídek, revizí, apod. | [19 empty] | PP | 1
30 | K | OST CD-01219547R1711 | Zaměření + zanesení skutečného provedení stavby do digitální technické mapy města dle platné vyhlášky města + pro všechny správce inženýrských sítí - stavba + ing. sítě. |  |  | HZS | 40 |  |  | 0 |  |  |  |  | základní |  |  | 0 | 0 | 0 | 0 | 512 | K | 1 | ROZPOCET | 0 | 0 | 0 | 0 | 0 | 1 | 0
|  |  | Zaměření + zanesení skutečného provedení stavby do digitální technické mapy města dle platné vyhlášky města + pro všechny správce inženýrských sítí - stavba + ing. sítě. | [19 empty] | PP | 1
|  |  | Poznámka k položce: Počet hodin je předpoklad. Pokud shledá uchazeč tento předpoklad za nedostatečný, musí ho zohlednit v jednotkové ceně. | [19 empty] | P | 1
31 | K | OST CD-01 162R1711 | Předání a převzetí stavby. |  |  | HZS | 8 |  |  | 0 |  |  |  |  | základní |  |  | 0 | 0 | 0 | 0 | 512 | K | 1 | ROZPOCET | 0 | 0 | 0 | 0 | 0 | 1 | 0
|  |  | Předání a převzetí stavby. | [19 empty] | PP | 1
|  |  | Poznámka k položce: Počet hodin je předpoklad. Pokud shledá uchazeč tento předpoklad za nedostatečný, musí ho zohlednit v jednotkové ceně. | [19 empty] | P | 1
32 | K | OST CD-01 20.1.R1711 | Ekologická likvidace odpadů |  |  | t | 10 |  |  | 0 |  |  |  |  | základní |  |  | 0 | 0 | 0 | 0 | 512 | K | 1 | ROZPOCET | 0 | 0 | 0 | 0 | 0 | 1 | 0
|  |  | Ekologická likvidace odpadů | [19 empty] | PP | 1
33 | K | OST CD-01 253.19.111 | Přesun hmot |  |  | t | 10 |  |  | 0 |  |  |  |  | základní |  |  | 0 | 0 | 0 | 0 | 512 | K | 1 | ROZPOCET | 0 | 0 | 0 | 0 | 0 | 1 | 0
|  |  | Přesun hmot | [19 empty] | PP | 1

## Pokyny pro vyplnění
Struktura údajů, formát souboru a metodika pro zpracování
Struktura
Soubor je složen ze záložky Rekapitulace stavby a záložek s názvem soupisu prací pro jednotlivé objekty ve formátu XLS. Každá ze záložek přitom obsahuje
ještě samostatné sestavy vymezené orámovaním a nadpisem sestavy. Všechny sestavy jsou optimalizovány i pro tisk na formát A4 na výšku.
Rekapitulace stavby obsahuje sestavu Rekapitulace stavby a Rekapitulace objektů stavby a soupisů prací.
V sestavě Rekapitulace stavby jsou uvedeny informace identifikující předmět veřejné zakázky na stavební práce s rekapitulací celkové nabídkové ceny
uchazeče.
V sestavě Rekapitulace objektů stavby a soupisů prací je uvedena rekapitulace stavebních objektů, inženýrských objektů, provozních souborů,
vedlejších a ostatních nákladů a ostatních nákladů s rekapitulací nabídkové ceny za jednotlivé soupisy prací. Na základě údaje Typ je možné
identifikovat, zda se jedná o objekt nebo soupis prací pro daný objekt:
|  | STA | Stavební objekt pozemní
|  | ING | Stavební objekt inženýrský
|  | PRO | Provozní soubor
|  | VON | Vedlejší a ostatní náklady
|  | OST | Ostatní
|  | Soupis | Soupis prací pro daný typ objektu
Soupis prací pro jednotlivé objekty obsahuje sestavy Krycí list soupisu, Rekapitulace členění soupisu prací, Soupis prací.
Krycí list soupisu obsahuje rekapitulaci informací o předmětu veřejné zakázky ze sestavy Rekapitulace stavby, informaci o zařazení objektu do KSO
a rekapitulaci celkové nabídkové ceny uchazeče za aktuální soupis prací.
Rekapitulace členění soupisu prací obsahuje rekapitulaci soupisu prací ve všech úrovních členění soupisu tak, jak byla tato členění použita (např.
stavební díly, funkční díly, případně jiné členění) s rekapitulací nabídkové ceny.
Soupis prací obsahuje položky veškerých stavebních nebo montážních prací, dodávek materiálů a služeb nezbytných pro zhotovení stavebního objektu,
inženýrského objektu, provozního souboru, vedlejších a ostatních nákladů.
Pro položky soupisu prací se zobrazují následující informace:
|  | PČ |  | Pořadové číslo položky v aktuálním soupisu
|  | TYP |  | Typ položky: K - konstrukce, M - materiál
|  | Kód |  | Kód položky
|  | Popis |  | Zkrácený popis položky
|  | MJ |  | Měrná jednotka položky
|  | Množství |  | Množství v měrné jednotce
|  | J.cena |  | Jednotková cena položky. Zadaní může obsahovat namísto J.ceny sloupce J.materiál a J.montáž, jejichž součet definuje
J.cenu položky.
|  | Cena celkem |  | Celková cena položky daná jako součin množství a j.ceny
|  | Cenová soustava |  | Příslušnost položky do cenové soustavy
Ke každé položce soupisu prací se na samostatných řádcích může zobrazovat:
Plný popis položky
Poznámka k souboru cen a poznámka zadavatele
Výkaz výměr
Pokud je k řádku výkazu výměr evidovaný údaj ve sloupci Kód, jedná se o definovaný odkaz, na který se může odvolávat výkaz výměr z jiné položky.
Metodika pro zpracování
Jednotlivé sestavy jsou v souboru provázány. Editovatelné pole jsou zvýrazněny žlutým podbarvením, ostatní pole neslouží k editaci a nesmí být jakkoliv
modifikovány. Hodnoty jsou ve výpočtech zaokrouhlovány na počet desetinných míst viditelných v jednotlivých polích.
Uchazeč je pro podání nabídky povinen vyplnit žlutě podbarvená pole:
Pole Uchazeč v sestavě Rekapitulace stavby - zde uchazeč vyplní svůj název (název subjektu)
Pole IČ a DIČ v sestavě Rekapitulace stavby - zde uchazeč vyplní svoje IČ a DIČ
Datum v sestavě Rekapitulace stavby - zde uchazeč vyplní datum vytvoření nabídky
J.cena = jednotková cena v sestavě Soupis prací o maximálním počtu desetinných míst uvedených v poli
- pokud sestavy soupisů prací obsahují pole J.cena, musí být všechna tato pole vyplněna nenulovými kladnými číslicemi
Poznámka - nepovinný údaj pro položku soupisu
V případě, že sestavy soupisů prací neobsahují pole J.cena, potom ve všech soupisech prací obsahují pole:
- J.materiál - jednotková cena materiálu
- J.montáž - jednotková cena montáže
Uchazeč je v tomto případě povinen vyplnit všechna pole J.materiál a pole J.montáž nenulovými kladnými číslicemi. V případech, kdy položka
neobsahuje žádný materiál je přípustné, aby pole J.materiál bylo vyplněno nulou. V případech, kdy položka neobsahuje žádnou montáž je přípustné,
aby pole J.montáž bylo vyplněno nulou. Není však přípustné, aby obě pole - J.materiál, J.Montáž byly u jedné položky vyplněny nulou.
Rekapitulace stavby
Název |  |  | Povinný |  | Popis | Typ | Max. počet
atributu |  |  | (A/N) |  |  |  | znaků
Stavba |  |  | A |  | Kód a Název stavby spojený pomlčkou | String | 20 + 120
Místo |  |  | N |  | Místo stavby | String | 50
Datum |  |  | A |  | Datum vykonaného exportu | Date
Zadavatel |  |  | N |  | Zadavatel zadaní | String | 50
IČ |  |  | N |  | IČ zadavatele zadaní | String | 20
DIČ |  |  | N |  | DIČ zadavatele zadaní | String | 20
Uchazeč |  |  | N |  | Uchazeč veřejné zakázky | String | 50
Projektant |  |  | N |  | Projektant | String | 50
Poznámka |  |  | N |  | Poznámka k zadání | String | 255
Sazba DPH |  |  | A |  | Rekapitulace sazeb DPH u položek soupisů | eGSazbaDph
Základna DPH |  |  | A |  | Základna DPH určena součtem celkové ceny z položek soupisů | Double
Hodnota DPH |  |  | A |  | Hodnota DPH | Double
Cena bez DPH |  |  | A |  | Celková cena bez DPH za celou stavbu. Sčítává se ze všech listů. | Double
Cena s DPH |  |  | A |  | Celková cena s DPH za celou stavbu | Double
Rekapitulace objektů stavby a soupisů prací
Název |  |  | Povinný |  | Popis | Typ | Max. počet
atributu |  |  | (A/N) |  |  |  | znaků
Stavba |  |  | A |  | Přebírá se z Rekapitulace stavby | String | 20 + 120
Místo |  |  | N |  | Přebírá se z Rekapitulace stavby | String | 50
Datum |  |  | A |  | Přebírá se z Rekapitulace stavby | Date
Zadavatel |  |  | N |  | Přebírá se z Rekapitulace stavby | String | 50
Projektant |  |  | N |  | Přebírá se z Rekapitulace stavby | String | 50
Uchazeč |  |  | N |  | Přebírá se z Rekapitulace stavby | String | 50
Kód |  |  | A |  | Kód objektu | String | 20
Objektu, Soupis prací |  |  | A |  | Název objektu | String | 120
Cena bez DPH |  |  | A |  | Cena bez DPH za daný objekt | Double
Cena s DPH |  |  | A |  | Cena spolu s DPH za daný objekt | Double
Typ |  |  | A |  | Typ zakázky | eGTypZakazky
Krycí list soupisu
Název |  |  | Povinný |  | Popis | Typ | Max. počet
atributu |  |  | (A/N) |  |  |  | znaků
Stavba |  |  | A |  | Přebírá se z Rekapitulace stavby | String | 20 + 120
Objekt |  |  | A |  | Kód a název objektu | String | 20 + 120
Soupis |  |  | A |  | Kód a název soupisu | String | 20 + 120
KSO |  |  | N |  | Klasifikace stavebního objektu | String | 15
Místo |  |  | N |  | Přebírá se z Rekapitulace stavby | String | 50
Zadavatel |  |  | N |  | Přebírá se z Rekapitulace stavby | String | 50
Uchazeč |  |  | N |  | Přebírá se z Rekapitulace stavby | String | 50
Projektant |  |  | N |  | Přebírá se z Rekapitulace stavby | String | 50
Poznámka |  |  | N |  | Poznámka k soupisu prací | String | 255
Sazba DPH |  |  | A |  | Rekapitulace sazeb DPH na položkách aktuálního soupisu | eGSazbaDph
Základna DPH |  |  | A |  | Základna DPH určena součtem celkové ceny z položek aktuálního soupisu | Double
Hodnota DPH |  |  | A |  | Hodnota DPH | Double
Cena bez DPH |  |  | A |  | Cena bez DPH za daný soupis | Double
Cena s DPH |  |  | A |  | Cena s DPH za daný soupis | Double
Rekapitulace členění soupisu prací
Název |  |  | Povinný |  | Popis | Typ | Max. počet
atributu |  |  | (A/N) |  |  |  | znaků
Stavba |  |  | A |  | Přebírá se z Rekapitulace stavby | String | 20 + 120
Objekt |  |  | A |  | Kód a název objektu, přebírá se z Krycího listu soupisu | String | 20 + 120
Soupis |  |  | A |  | Kód a název objektu, přebírá se z Krycího listu soupisu | String | 20 + 120
Místo |  |  | N |  | Přebírá se z Rekapitulace stavby | String | 50
Datum |  |  | A |  | Přebírá se z Rekapitulace stavby | Date
Zadavatel |  |  | N |  | Přebírá se z Rekapitulace stavby | String | 50
Projektant |  |  | N |  | Přebírá se z Rekapitulace stavby | String | 50
Uchazeč |  |  | N |  | Přebírá se z Rekapitulace stavby | String | 50
Kód dílu - Popis |  |  | A |  | Kód a název dílu ze soupisu | String | 20 + 100
Cena celkem |  |  | A |  | Cena celkem za díl ze soupisu | Double
Soupis prací
Název |  |  | Povinný |  | Popis | Typ | Max. počet
atributu |  |  | (A/N) |  |  |  | znaků
Stavba |  |  | A |  | Přebírá se z Rekapitulace stavby | String | 20 + 120
Objekt |  |  | A |  | Kód a název objektu | String | 20 + 120
Soupis |  |  | A |  | Přebírá se z Krycího listu soupisu | String | 20 + 120
Místo |  |  | N |  | Přebírá se z Krycího listu soupisu | String | 50
Datum |  |  | A |  | Přebírá se z Krycího listu soupisu | Date
Zadavatel |  |  | N |  | Přebírá se z Krycího listu soupisu | String | 50
Projektant |  |  | N |  | Přebírá se z Krycího listu soupisu | String | 50
Uchazeč |  |  | N |  | Přebírá se z Krycího listu soupisu | String | 50
PČ |  |  | A |  | Pořadové číslo položky soupisu | Long
Typ |  |  | A |  | Typ položky soupisu | eGTypPolozky | 1
Kód |  |  | A |  | Kód položky ze soupisu | String | 20
Popis |  |  | A |  | Popis položky ze soupisu | String | 255
MJ |  |  | A |  | Měrná jednotka položky | String | 10
Množství |  |  | A |  | Množství položky soupisu | Double
J.Cena |  |  | A |  | Jednotková cena položky | Double
Cena celkem |  |  | A |  | Cena celkem vyčíslena jako J.Cena * Množství | Double
Cenová soustava |  |  | N |  | Zařazení položky do cenové soustavy | String | 50
Datová věta
Typ věty |  |  | Hodnota |  | Význam
eGSazbaDPH |  |  | 1 |  | Základní sazba DPH
|  |  | 2 |  | Snížená sazba DPH
|  |  | 3 |  | Nulová sazba DPH
|  |  | 4 |  | Základní sazba DPH přenesená
|  |  | 5 |  | Snížená sazba DPH přenesená
eGTypZakazky |  |  | 1 |  | Stavební objekt
|  |  | 2 |  | Provozní soubor
|  |  | 3 |  | Inženýrský objekt
|  |  | 4 |  | Vedlejší a ostatní náklady
|  |  | 5 |  | Ostatní náklady
eGTypPolozky |  |  | HSV |  | Položka typu HSV
|  |  | PSV |  | Položka typu PSV
|  |  | M |  | Položka typu M
|  |  | OST |  | Položka typu OST