## Rekapitulace stavby
Export VZ |  | List obsahuje: |  |  |  |  | 1) Rekapitulace stavby |  |  | 2) Rekapitulace objektů stavby a soupisů prací | [20 empty] | 1.0 | False | False
| optimalizováno pro tisk sestav ve formátu A4 - na výšku | [29 empty] | 0,01 | 21
[31 empty] | 0,01 | 15
| REKAPITULACE STAVBY | [16 empty] | v --- níže se nacházejí doplnkové a pomocné údaje k sestavám --- v | [11 empty] | Návod na vyplnění | 0,001
[30 empty] | Měnit lze pouze buňky se žlutým podbarvením! 1) v Rekapitulaci stavby vyplňte údaje o Uchazeči (přenesou se do ostatních sestav i v jiných listech) 2) na vybraných listech vyplňte v sestavě Soupis prací ceny u položek Podrobnosti k vyplnění naleznete na poslední záložce s Pokyny pro vyplnění | 0,01
|  | Stavba: |  |  |  |  | 2016-16-10-DPSb - SPORTOVNÍ HALA S LEZECKOU STĚNOU, TYRŠOVA UL., NOVÉ MĚSTO NA MORAVĚ_rozdělěná verze | [23 empty] | 0,1
1
|  | Místo: |  |  |  |  | Nové Město na Moravě | [6 empty] | Datum: |  | 16.01.2018 | [14 empty] | 10
100
|  | Zadavatel: | [11 empty] | IČ: | [16 empty] | 0,1
|  |  | Město Nové Město na Moravě | [10 empty] | DIČ: | [16 empty] | 0,1
0,1
|  | Uchazeč: | [11 empty] | IČ: |  | Vyplň údaj | [14 empty] | 0,1
|  |  | Vyplň údaj | [10 empty] | DIČ: |  | Vyplň údaj | [14 empty] | 0,1
False
|  | Projektant: | [11 empty] | IČ: | [16 empty] | False
|  |  | SANTIS a.s. | [10 empty] | DIČ: | [16 empty] | True
0,01
|  | Poznámka: | [28 empty] | 0,1
False
|  | Cena bez DPH | [11 empty] | 0
|  | DPH |  | základní |  |  |  | 21% | ze | 0 |  |  |  | 0
|  |  |  | snížená |  |  |  | 15% | ze | 0 |  |  |  | 0
|  |  |  | zákl. přenesená |  |  |  | 21% | ze | 0 |  |  |  | 0
|  |  |  | sníž. přenesená |  |  |  | 15% | ze | 0 |  |  |  | 0
|  |  |  | nulová |  |  |  | 0% | ze | 0 |  |  |  | 0
|  | Cena s DPH | [6 empty] | v |  | CZK |  |  | 0
REKAPITULACE OBJEKTŮ STAVBY A SOUPISŮ PRACÍ
| Stavba: | [6 empty] | 2016-16-10-DPSb - SPORTOVNÍ HALA S LEZECKOU STĚNOU, TYRŠOVA UL., NOVÉ MĚSTO NA MORAVĚ_rozdělěná verze
| Místo: | [6 empty] | Nové Město na Moravě |  |  |  |  | Datum: |  | 16.01.2018
| Zadavatel: | [6 empty] | Město Nové Město na Moravě |  |  |  |  | Projektant: |  | SANTIS a.s. |  |  | Informatívní údaje z listů zakázek
Uchazeč:
| Kód |  |  |  | Objekt, Soupis prací | [6 empty] | Cena bez DPH [CZK] |  |  |  | Cena s DPH [CZK] | Typ | z toho Ostat. náklady [CZK] | DPH [CZK] | Normohodiny [h] | DPH základní [CZK] | DPH snížená [CZK] | DPH základní přenesená [CZK] | DPH snížená přenesená [CZK] | Základna DPH základní | Základna DPH snížená | Základna DPH zákl. přenesená | Základna DPH sníž. přenesená | Základna DPH nulová
| Náklady stavby celkem | [10 empty] | 0 |  |  |  | 0 |  | 0 | 0 | 0 | 0 | 0 | 0 | 0 | 0 | 0 | 0 | 0 | 0 |  | D | 0 | ###NOIMPORT### | IMPORT | {4B331F89-72CD-43B3-8ECD-0B1BB1C09AD8} | {00000000-0000-0000-0000-000000000000}
|  | SO-01 |  |  |  | SPORTOVNÍ HALA | [5 empty] | 0 |  |  |  | 0 | STA | 0 | 0 | 0 | 0 | 0 | 0 | 0 | 0 | 0 | 0 | 0 | 0 |  | D | 1 | ###NOIMPORT### | IMPORT | {2F996F5F-C7F0-47DF-8D44-BAA085B1C21C} | {4B331F89-72CD-43B3-8ECD-0B1BB1C09AD8} | 2
/ |  |  | 1.1, 1.2, 1.3 |  |  |  | 1.1 Architektonicko-stavební řešení, 1.2 Stavebně konstrukční řešení, 1.3 Požárně bezpečnost. řešení |  |  |  |  | 0 |  |  |  | 0 | Soupis | 0 | 0 | 0 | 0 | 0 | 0 | 0 | 0 | 0 | 0 | 0 | 0 |  |  | 2 |  | IMPORT | {259A965E-6527-499F-955A-BCA960144FA7} | {2F996F5F-C7F0-47DF-8D44-BAA085B1C21C}
/ |  |  | 1.4 a) |  |  |  | Zařízení pro vytápění, MaR |  |  |  |  | 0 |  |  |  | 0 | Soupis | 0 | 0 | 0 | 0 | 0 | 0 | 0 | 0 | 0 | 0 | 0 | 0 |  |  | 2 |  | IMPORT | {E106E4D3-7F52-4C5E-B825-F190B884C7E9} | {2F996F5F-C7F0-47DF-8D44-BAA085B1C21C}
/ |  |  | 1.4 b) |  |  |  | Zařízení vzduchotechniky |  |  |  |  | 0 |  |  |  | 0 | Soupis | 0 | 0 | 0 | 0 | 0 | 0 | 0 | 0 | 0 | 0 | 0 | 0 |  |  | 2 |  | IMPORT | {E00393F3-BB5A-4244-B78A-C95A836D70D9} | {2F996F5F-C7F0-47DF-8D44-BAA085B1C21C}
/ |  |  | 1.4 c) |  |  |  | Zdravotně technické instalace |  |  |  |  | 0 |  |  |  | 0 | Soupis | 0 | 0 | 0 | 0 | 0 | 0 | 0 | 0 | 0 | 0 | 0 | 0 |  |  | 2 |  | IMPORT | {6C2592A9-F290-4B2A-BF7F-4562B4FC047A} | {2F996F5F-C7F0-47DF-8D44-BAA085B1C21C}
/ |  |  | 1.4 d) |  |  |  | Zařízení silnoproudé elektrotechniky, bleskosvod |  |  |  |  | 0 |  |  |  | 0 | Soupis | 0 | 0 | 0 | 0 | 0 | 0 | 0 | 0 | 0 | 0 | 0 | 0 |  |  | 2 |  | IMPORT | {898398D4-4790-42ED-8549-F6D6DBAB66DF} | {2F996F5F-C7F0-47DF-8D44-BAA085B1C21C}
/ |  |  | 1.4 e) |  |  |  | Zařízení slaboproudé elektrotechniky |  |  |  |  | 0 |  |  |  | 0 | Soupis | 0 | 0 | 0 | 0 | 0 | 0 | 0 | 0 | 0 | 0 | 0 | 0 |  |  | 2 |  | IMPORT | {6260075C-C601-4563-9B86-AB8E5B852511} | {2F996F5F-C7F0-47DF-8D44-BAA085B1C21C}
/ |  | IO-01 |  |  |  | PŘÍPRAVA ÚZEMÍ + HTÚ | [5 empty] | 0 |  |  |  | 0 | ING | 0 | 0 | 0 | 0 | 0 | 0 | 0 | 0 | 0 | 0 | 0 | 0 |  |  | 1 |  | IMPORT | {BC1A30BB-5230-444C-BABA-D54247EDF2C4} | {4B331F89-72CD-43B3-8ECD-0B1BB1C09AD8} | 2
|  | IO-02 |  |  |  | TERÉNNÍ A SADOVÉ ÚPRAVY | [5 empty] | 0 |  |  |  | 0 | ING | 0 | 0 | 0 | 0 | 0 | 0 | 0 | 0 | 0 | 0 | 0 | 0 |  | D | 1 | ###NOIMPORT### | IMPORT | {D36666F1-9B5E-4EFF-80B9-40C987A3548D} | {4B331F89-72CD-43B3-8ECD-0B1BB1C09AD8} | 2
/ |  |  | IO-02.1, IO-02.2 |  |  |  | IO-02.1 KTÚ, IO-02.2 SADOVÉ ÚPRAVY |  |  |  |  | 0 |  |  |  | 0 | Soupis | 0 | 0 | 0 | 0 | 0 | 0 | 0 | 0 | 0 | 0 | 0 | 0 |  |  | 2 |  | IMPORT | {926F07C8-168E-4CE2-8557-D485BFF098F9} | {D36666F1-9B5E-4EFF-80B9-40C987A3548D}
/ |  | IO-03 |  |  |  | ZPEVNĚNÉ PLOCHY, PARKOVIŠTĚ | [5 empty] | 0 |  |  |  | 0 | ING | 0 | 0 | 0 | 0 | 0 | 0 | 0 | 0 | 0 | 0 | 0 | 0 |  |  | 1 |  | IMPORT | {2488D5F8-2FB2-4DF5-923F-89210C180664} | {4B331F89-72CD-43B3-8ECD-0B1BB1C09AD8} | 2
/ |  | IO-04 |  |  |  | REKLAMNÍ ZAŘÍZENÍ | [5 empty] | 0 |  |  |  | 0 | ING | 0 | 0 | 0 | 0 | 0 | 0 | 0 | 0 | 0 | 0 | 0 | 0 |  |  | 1 |  | IMPORT | {BB88DF20-9652-4953-B7D2-5BF60CF91802} | {4B331F89-72CD-43B3-8ECD-0B1BB1C09AD8} | 2
|  | IO-05 |  |  |  | JEDNOTNA KANALIZACE SO-01 | [5 empty] | 0 |  |  |  | 0 | ING | 0 | 0 | 0 | 0 | 0 | 0 | 0 | 0 | 0 | 0 | 0 | 0 |  | D | 1 | ###NOIMPORT### | IMPORT | {8B4F4C66-0B30-41DC-B618-D459D5159D20} | {4B331F89-72CD-43B3-8ECD-0B1BB1C09AD8} | 2
/ |  |  | IO-05.1 |  |  |  | PŘÍPOJKA JEDNOTNÉ KANALIZACE |  |  |  |  | 0 |  |  |  | 0 | Soupis | 0 | 0 | 0 | 0 | 0 | 0 | 0 | 0 | 0 | 0 | 0 | 0 |  |  | 2 |  | IMPORT | {E3C796DD-6C4C-49BC-9237-66448994739A} | {8B4F4C66-0B30-41DC-B618-D459D5159D20}
/ |  |  | IO-05.2 |  |  |  | VNITROAREÁLOVÁ JEDNOTNÁ KANALIZACE |  |  |  |  | 0 |  |  |  | 0 | Soupis | 0 | 0 | 0 | 0 | 0 | 0 | 0 | 0 | 0 | 0 | 0 | 0 |  |  | 2 |  | IMPORT | {0A931BF4-3AEF-41E5-BA8A-F72C06AC1BC1} | {8B4F4C66-0B30-41DC-B618-D459D5159D20}
/ |  | IO-06 |  |  |  | PŘÍPOJKA JEDNOTNÉ KANALIZACE OBJEKTU ZŠ | [5 empty] | 0 |  |  |  | 0 | ING | 0 | 0 | 0 | 0 | 0 | 0 | 0 | 0 | 0 | 0 | 0 | 0 |  |  | 1 |  | IMPORT | {02604A2E-60CA-484D-B19F-4477719CC9F7} | {4B331F89-72CD-43B3-8ECD-0B1BB1C09AD8} | 2
/ |  | IO-07 |  |  |  | PŘÍPOJKA VODOVODU | [5 empty] | 0 |  |  |  | 0 | ING | 0 | 0 | 0 | 0 | 0 | 0 | 0 | 0 | 0 | 0 | 0 | 0 |  |  | 1 |  | IMPORT | {F49B29C6-3B13-4F0B-957B-EA932A889485} | {4B331F89-72CD-43B3-8ECD-0B1BB1C09AD8} | 2
|  | IO-08 |  |  |  | PLYNOVOD STL | [5 empty] | 0 |  |  |  | 0 | ING | 0 | 0 | 0 | 0 | 0 | 0 | 0 | 0 | 0 | 0 | 0 | 0 |  | D | 1 | ###NOIMPORT### | IMPORT | {4FE12F1D-C068-441F-9AE9-29C6FCBDE8D0} | {4B331F89-72CD-43B3-8ECD-0B1BB1C09AD8} | 2
/ |  |  | IO-08.1 |  |  |  | DEMOLICE STÁV. PLYNOVODU STL |  |  |  |  | 0 |  |  |  | 0 | Soupis | 0 | 0 | 0 | 0 | 0 | 0 | 0 | 0 | 0 | 0 | 0 | 0 |  |  | 2 |  | IMPORT | {319B6604-722B-4DA6-AE76-55B9479905FC} | {4FE12F1D-C068-441F-9AE9-29C6FCBDE8D0}
/ |  | IO-10 |  |  |  | PŘÍPOJKA OPTICKÉHO KABELU | [5 empty] | 0 |  |  |  | 0 | ING | 0 | 0 | 0 | 0 | 0 | 0 | 0 | 0 | 0 | 0 | 0 | 0 |  |  | 1 |  | IMPORT | {526D5FF6-5BE9-4CE6-9D56-1B927BCB32AE} | {4B331F89-72CD-43B3-8ECD-0B1BB1C09AD8} | 2
/ |  | IO-11 |  |  |  | VEŘEJNÉ OSVĚTLENÍ | [5 empty] | 0 |  |  |  | 0 | ING | 0 | 0 | 0 | 0 | 0 | 0 | 0 | 0 | 0 | 0 | 0 | 0 |  |  | 1 |  | IMPORT | {F256A85A-DCFF-4D57-8837-49CA914BCCC3} | {4B331F89-72CD-43B3-8ECD-0B1BB1C09AD8} | 2
/ |  | PS-NT01a |  |  |  | SPORTOVNÍ VYBAVENÍ | [5 empty] | 0 |  |  |  | 0 | PRO | 0 | 0 | 0 | 0 | 0 | 0 | 0 | 0 | 0 | 0 | 0 | 0 |  |  | 1 |  | IMPORT | {1AF97E06-E456-4322-9410-1CF6A6012227} | {4B331F89-72CD-43B3-8ECD-0B1BB1C09AD8} | 2
/ |  | PS-NT02 |  |  |  | LEZECKÁ STĚNA | [5 empty] | 0 |  |  |  | 0 | PRO | 0 | 0 | 0 | 0 | 0 | 0 | 0 | 0 | 0 | 0 | 0 | 0 |  |  | 1 |  | IMPORT | {09100B9E-BB2A-4A70-8C93-B641B1E4ED52} | {4B331F89-72CD-43B3-8ECD-0B1BB1C09AD8} | 2
/ |  | INTa |  |  |  | VYBAVENÍ INTERIÉRU | [5 empty] | 0 |  |  |  | 0 | PRO | 0 | 0 | 0 | 0 | 0 | 0 | 0 | 0 | 0 | 0 | 0 | 0 |  |  | 1 |  | IMPORT | {A23F0026-C137-426C-B4B7-383EF1D94D2B} | {4B331F89-72CD-43B3-8ECD-0B1BB1C09AD8} | 2
/ |  | ON, VN |  |  |  | OSTATNÍ + VEDLEJŠÍ NÁKLADY | [5 empty] | 0 |  |  |  | 0 | VON | 0 | 0 | 0 | 0 | 0 | 0 | 0 | 0 | 0 | 0 | 0 | 0 |  |  | 1 |  | IMPORT | {AFB1D192-531D-4A9A-B398-11E9CADC6F5C} | {4B331F89-72CD-43B3-8ECD-0B1BB1C09AD8} | 2

## 1.1, 1.2, 1.3 - 1.1 Archi...
| List obsahuje: |  | 1) Krycí list soupisu |  | 2) Rekapitulace |  |  | 3) Soupis prací |  |  | Zpět na list: |  | Rekapitulace stavby
optimalizováno pro tisk sestav ve formátu A4 - na výšku | [22 empty] | {259A965E-6527-499F-955A-BCA960144FA7}
2
KRYCÍ LIST SOUPISU | [13 empty] | v --- níže se nacházejí doplnkové a pomocné údaje k sestavám --- v | [8 empty] | False
| Stavba: |  | 2016-16-10-DPSb - SPORTOVNÍ HALA S LEZECKOU STĚNOU, TYRŠOVA UL., NOVÉ MĚSTO NA MORAVĚ_rozdělěná verze
| Objekt: |  | SO-01 - SPORTOVNÍ HALA
| Soupis: |  | 1.1, 1.2, 1.3 - 1.1 Architektonicko-stavební řešení, 1.2 Stavebně konstrukční řešení, 1.3 Požárně bezpečnost. řešení
KSO:
| Místo: |  | Nové Město na Moravě | [5 empty] | Datum: |  | 16.01.2018
| Zadavatel: | [7 empty] | IČ:
|  | Město Nové Město na Moravě | [6 empty] | DIČ:
| Uchazeč: | [7 empty] | IČ:
|  | Dle výběrového řízení | [6 empty] | DIČ:
| Projektant: | [7 empty] | IČ:
|  | SANTIS a.s. | [6 empty] | DIČ:
Poznámka:
| Cena bez DPH | [7 empty] | 0
| DPH | základní | 21% | ze | 0 |  |  |  | 0
|  | snížená | 15% | ze | 0 |  |  |  | 0
|  | zákl. přenesená | 21% | ze | 0 |  |  |  | 0
|  | sníž. přenesená | 15% | ze | 0 |  |  |  | 0
|  | nulová | 0% | ze | 0 |  |  |  | 0
| Cena s DPH |  |  | v | CZK |  |  | 0
REKAPITULACE ČLENĚNÍ SOUPISU PRACÍ
Stavba: |  |  | 2016-16-10-DPSb - SPORTOVNÍ HALA S LEZECKOU STĚNOU, TYRŠOVA UL., NOVÉ MĚSTO NA MORAVĚ_rozdělěná verze
Objekt: |  |  | SO-01 - SPORTOVNÍ HALA
Soupis: |  |  | 1.1, 1.2, 1.3 - 1.1 Architektonicko-stavební řešení, 1.2 Stavebně konstrukční řešení, 1.3 Požárně bezpečnost. řešení
Místo: |  |  | Nové Město na Moravě |  |  |  | Datum: |  | 16.01.2018
Zadavatel: |  |  | Město Nové Město na Moravě |  |  |  | Projektant: |  | SANTIS a.s.
Uchazeč: |  |  | Dle výběrového řízení
Kód dílu - Popis | [9 empty] | Cena celkem [CZK]
Náklady soupisu celkem | [9 empty] | 0 | [13 empty] | -1
| HSV - Práce a dodávky HSV | [8 empty] | 0
| 1 - Zemní práce | [8 empty] | 0
| 2 - Zakládání | [8 empty] | 0
| 3 - Svislé a kompletní konstrukce | [8 empty] | 0
| 4 - Vodorovné konstrukce | [8 empty] | 0
| 6 - Úpravy povrchů, podlahy a osazování výplní | [8 empty] | 0
| 9 - Ostatní konstrukce a práce-bourání | [8 empty] | 0
| 99 - Přesun hmot | [8 empty] | 0
| PSV - Práce a dodávky PSV | [8 empty] | 0
| 711 - Izolace proti vodě, vlhkosti a plynům | [8 empty] | 0
| 713 - Izolace tepelné | [8 empty] | 0
| 714 - Akustická a protiotřesová opatření | [8 empty] | 0
| 762 - Konstrukce tesařské | [8 empty] | 0
| 763 - Konstrukce suché výstavby | [8 empty] | 0
| 766 - Konstrukce truhlářské + soupis movitých věcí | [8 empty] | 0
| 767 - Konstrukce zámečnické | [8 empty] | 0
| 781 - Dokončovací práce - obklady keramické | [8 empty] | 0
| 783 - Nátěry | [8 empty] | 0
| 784 - Dokončovací práce - malby | [8 empty] | 0
| INT - INTERIÉR BEZ DEKORAČNÍCH DOPLŇKŮ | [8 empty] | 0
| PBŘ - Doplnění | [8 empty] | 0
SOUPIS PRACÍ
Stavba: |  |  | 2016-16-10-DPSb - SPORTOVNÍ HALA S LEZECKOU STĚNOU, TYRŠOVA UL., NOVÉ MĚSTO NA MORAVĚ_rozdělěná verze
Objekt: |  |  | SO-01 - SPORTOVNÍ HALA
Soupis: |  |  | 1.1, 1.2, 1.3 - 1.1 Architektonicko-stavební řešení, 1.2 Stavebně konstrukční řešení, 1.3 Požárně bezpečnost. řešení
Místo: |  |  | Nové Město na Moravě |  |  |  | Datum: |  | 16.01.2018
Zadavatel: |  |  | Město Nové Město na Moravě |  |  |  | Projektant: |  | SANTIS a.s.
Uchazeč: |  |  | Dle výběrového řízení
PČ | Typ | Kód | Popis |  |  | MJ | Množství | J.cena [CZK] |  | Cena celkem [CZK] |  | Cenová soustava |  | Poznámka | DPH | J. Nh [h] | Nh celkem [h] | J. hmotnost [t] | Hmotnost celkem [t] | J. suť [t] | Suť Celkem [t]
Náklady soupisu celkem | [9 empty] | 0 | [6 empty] | 0 |  | 25133.6123 |  | 0 |  | D | -1 | [10 empty] | 0
| HSV - Práce a dodávky HSV | [8 empty] | 0 | [6 empty] | 0 |  | 25090.1846 |  | 0 | 1 | D | 0 |  |  |  | ROZPOCET | [6 empty] | 0
| 1 - Zemní práce | [8 empty] | 0 | [6 empty] | 0 |  | 22.6114 |  | 0 | 1 | D | 1 |  |  |  | ROZPOCET | [6 empty] | 0
1 | K | 115101R1016 | Čerpání vody na dopravní výšku do 10 m průměrný přítok do 500 l/min. |  |  | hod | 1200 |  |  | 0 |  |  |  |  | základní |  |  | 4e-05 | 0.048 | 0 | 0 | 4 | K | 2 |  |  |  | ROZPOCET | 0 | 0 | 0 | 0 | 0 | 1 | 0
|  |  | Čerpání vody na dopravní výšku do 10 m průměrný přítok do 500 l/min. | [19 empty] | PP | 2
|  |  | Poznámka k položce: Počet hodin je předpoklad. Pokud shledá uchazeč tento předpoklad za nedostatečný, musí ho zohlednit v jednotkové ceně. Viz výkresová dokumentace, TZ a PBŘ stavby. Zejména část HTÚ a základy. | [19 empty] | P | 2
|  |  | Odhad - 50 dní | [19 empty] | VV | 2 | 1 | -1 | 0 | ROZPOCET
|  |  | 50*24 "hod" |  |  |  | 1200 | [15 empty] | VV | 2 | 2 | -1 | 1 | ROZPOCET
2 | K | 1151013R1016 | Pohotovost čerpací soupravy pro dopravní výšku do 10 m přítok do 500 l/min |  |  | den | 50 |  |  | 0 |  |  |  |  | základní |  |  | 0 | 0 | 0 | 0 | 4 | K | 2 |  |  |  | ROZPOCET | 0 | 0 | 0 | 0 | 0 | 1 | 0
|  |  | Pohotovost čerpací soupravy pro dopravní výšku do 10 m přítok do 500 l/min | [19 empty] | PP | 2
|  |  | Poznámka k položce: Počet dní je předpoklad. Pokud shledá uchazeč tento předpoklad za nedostatečný, musí ho zohlednit v jednotkové ceně. Viz výkresová dokumentace, TZ a PBŘ stavby. Zejména část HTÚ a základy. | [19 empty] | P | 2
|  |  | Odhad - 50 dní | [19 empty] | VV | 2 | 1 | -1 | 0 | ROZPOCET
|  |  | 50 "dní" |  |  |  | 50 | [15 empty] | VV | 2 | 2 | -1 | 1 | ROZPOCET
3 | K | 1222011021398R1016 | Odkopávky a prokopávky nezapažené s přehozením výkopku na vzdálenost do 3 m nebo s naložením na dopravní prostředek v hornině tř. 3 od 1 000 do 10 000 m3. Včetně příplatku k cenám za lepivost hornin. Včetně příplatku za ztížení vykopávky v blízkosti pod |  |  | m3 | 1119.164 |  |  | 0 |  |  |  |  | základní |  |  | 0 | 0 | 0 | 0 | 4 | K | 2 |  |  |  | ROZPOCET | 0 | 0 | 0 | 0 | 0 | 1 | 0
|  |  | Odkopávky a prokopávky nezapažené s přehozením výkopku na vzdálenost do 3 m nebo s naložením na dopravní prostředek v hornině tř. 3 od 1 000 do 10 000 m3. Včetně příplatku k cenám za lepivost hornin. Včetně příplatku za ztížení vykopávky v blízkosti podzemního vedení. Včetně úpravy a urovnání dna do předepsaného profilu a spádu se zhutněním (požadované parametry hutnění viz PD). | [19 empty] | PP | 2
|  |  | Poznámka k položce: Odkopávky a prokopávky nezapažené s přehozením výkopku na vzdálenost do 3 m nebo s naložením na dopravní prostředek v hornině tř. 3 od 1 000 do 10 000 m3. Včetně příplatku k cenám za lepivost hornin. Včetně příplatku za ztížení vykopávky v blízkosti podzemního vedení. Včetně úpravy a urovnání dna do předepsaného profilu a spádu se zhutněním (požadované parametry hutnění viz PD). Pozn.: Výkopek nutno předpokládat v třídě rozpojitelnosti dle TZ (% odhad skladby). Včetně ochrany základové spáry před poškozením mechanickými nebo klimatickými vlivy. Včetně ručního (případně drobné mechanismy) dočištění základové spáry - cca v tl. posledních 150 mm. ZS - v jednotné kvalitě, ručně začištěná. Odkopávky z úrovně HTÚ - prohloubení figur HTÚ. Viz výkresová dokumentace, TZ a PBŘ stavby. Zejména část HTÚ a základy. | [19 empty] | P | 2
|  |  | Výkopové práce - hornina tř. 3 - 60% | [19 empty] | VV | 2 | 1 | -1 | 0 | ROZPOCET
|  |  | 209,70+19,074+1636,50 "m3" |  |  |  | 1865.274 | [15 empty] | VV | 2 | 2 | -1 | 0 | ROZPOCET
|  |  | Součet |  |  |  | 1865.274 | [15 empty] | VV | 2 | 4 | -1 | 0 | ROZPOCET
|  |  | 1865,274*0,60 "m3; 60% výkopu v hornině tř. 3" |  |  |  | 1119.164 | [15 empty] | VV | 2 | 2 | -1 | 1 | ROZPOCET
4 | K | 1222011021498R1016 | Odkopávky a prokopávky nezapažené s přehozením výkopku na vzdálenost do 3 m nebo s naložením na dopravní prostředek v hornině tř. 4 od 100 do 1 000 m3. Včetně příplatku k cenám za lepivost hornin. Včetně příplatku za ztížení vykopávky v blízkosti podzem |  |  | m3 | 652.846 |  |  | 0 |  |  |  |  | základní |  |  | 0 | 0 | 0 | 0 | 4 | K | 2 |  |  |  | ROZPOCET | 0 | 0 | 0 | 0 | 0 | 1 | 0
|  |  | Odkopávky a prokopávky nezapažené s přehozením výkopku na vzdálenost do 3 m nebo s naložením na dopravní prostředek v hornině tř. 4 od 100 do 1 000 m3. Včetně příplatku k cenám za lepivost hornin. Včetně příplatku za ztížení vykopávky v blízkosti podzemního vedení. Včetně úpravy a urovnání dna do předepsaného profilu a spádu se zhutněním (požadované parametry hutnění viz PD). | [19 empty] | PP | 2
|  |  | Poznámka k položce: Odkopávky a prokopávky nezapažené s přehozením výkopku na vzdálenost do 3 m nebo s naložením na dopravní prostředek v hornině tř. 4 od 100 do 1 000 m3. Včetně příplatku k cenám za lepivost hornin. Včetně příplatku za ztížení vykopávky v blízkosti podzemního vedení. Včetně úpravy a urovnání dna do předepsaného profilu a spádu se zhutněním (požadované parametry hutnění viz PD). Pozn.: Výkopek nutno předpokládat v třídě rozpojitelnosti dle TZ (% odhad skladby). Včetně ochrany základové spáry před poškozením mechanickými nebo klimatickými vlivy. Včetně ručního (případně drobné mechanismy) dočištění základové spáry - cca v tl. posledních 150 mm. ZS - v jednotné kvalitě, ručně začištěná. Odkopávky z úrovně HTÚ - prohloubení figur HTÚ. Viz výkresová dokumentace, TZ a PBŘ stavby. Zejména část HTÚ a základy. | [19 empty] | P | 2
|  |  | Výkopové práce - hornina tř. 4 - 35% | [19 empty] | VV | 2 | 1 | -1 | 0 | ROZPOCET
|  |  | 1865,274 "m3" |  |  |  | 1865.274 | [15 empty] | VV | 2 | 2 | -1 | 0 | ROZPOCET
|  |  | Součet |  |  |  | 1865.274 | [15 empty] | VV | 2 | 4 | -1 | 0 | ROZPOCET
|  |  | 1865,274*0,35 "m3; 35% výkopu v hornině tř. 4" |  |  |  | 652.846 | [15 empty] | VV | 2 | 2 | -1 | 1 | ROZPOCET
5 | K | 1222011021598R1016 | Odkopávky a prokopávky nezapažené s přehozením výkopku na vzdálenost do 3 m nebo s naložením na dopravní prostředek v hornině tř. 5 do 100 m3. Včetně příplatku za ztížení vykopávky v blízkosti podzemního vedení. Včetně úpravy a urovnání dna do předepsa |  |  | m3 | 93.264 |  |  | 0 |  |  |  |  | základní |  |  | 0 | 0 | 0 | 0 | 4 | K | 2 |  |  |  | ROZPOCET | 0 | 0 | 0 | 0 | 0 | 1 | 0
|  |  | Odkopávky a prokopávky nezapažené s přehozením výkopku na vzdálenost do 3 m nebo s naložením na dopravní prostředek v hornině tř. 5 do 100 m3. Včetně příplatku za ztížení vykopávky v blízkosti podzemního vedení. Včetně úpravy a urovnání dna do předepsaného profilu a spádu se zhutněním (požadované parametry hutnění viz PD). | [19 empty] | PP | 2
|  |  | Poznámka k položce: Odkopávky a prokopávky nezapažené s přehozením výkopku na vzdálenost do 3 m nebo s naložením na dopravní prostředek v hornině tř. 5 do 100 m3. Včetně příplatku za ztížení vykopávky v blízkosti podzemního vedení. Včetně úpravy a urovnání dna do předepsaného profilu a spádu se zhutněním (požadované parametry hutnění viz PD). Pozn.: Výkopek nutno předpokládat v třídě rozpojitelnosti dle TZ (% odhad skladby). Včetně ochrany základové spáry před poškozením mechanickými nebo klimatickými vlivy. Včetně ručního (případně drobné mechanismy) dočištění základové spáry - cca v tl. posledních 150 mm. ZS - v jednotné kvalitě, ručně začištěná. Odkopávky z úrovně HTÚ - prohloubení figur HTÚ. Viz výkresová dokumentace, TZ a PBŘ stavby. Zejména část HTÚ a základy. | [19 empty] | P | 2
|  |  | Výkopové práce - hornina tř. 5 - 5% | [19 empty] | VV | 2 | 1 | -1 | 0 | ROZPOCET
|  |  | 1865,274 "m3" |  |  |  | 1865.274 | [15 empty] | VV | 2 | 2 | -1 | 0 | ROZPOCET
|  |  | Součet |  |  |  | 1865.274 | [15 empty] | VV | 2 | 4 | -1 | 0 | ROZPOCET
|  |  | 1865,274*0,05 "m3; 5% výkopu v hornině tř. 5" |  |  |  | 93.264 | [15 empty] | VV | 2 | 2 | -1 | 1 | ROZPOCET
6 | K | 1627011061529R1016 | Vodorovné přemístění výkopku nebo sypaniny po suchu na obvyklém dopravním prostředku, bez naložení výkopku, avšak se složením bez rozhrnutí z horniny tř. 1 až 6 na skládku, na vzdálenost - počet km dle nabídky zhotovitele stavby. Včetně předání osobě op |  |  | m3 | 564.574 |  |  | 0 |  |  |  |  | základní |  |  | 0 | 0 | 0 | 0 | 4 | K | 2 |  |  |  | ROZPOCET | 0 | 0 | 0 | 0 | 0 | 1 | 0
|  |  | Vodorovné přemístění výkopku nebo sypaniny po suchu na obvyklém dopravním prostředku, bez naložení výkopku, avšak se složením bez rozhrnutí z horniny tř. 1 až 6 na skládku, na vzdálenost - počet km dle nabídky zhotovitele stavby. Včetně předání osobě oprávněné k nakládání s odpady - např. uložení na skládku včetně poplatku za skládku (dle nabídky zhotovitele stavby). | [19 empty] | PP | 2
|  |  | Poznámka k položce: Vodorovné přemístění výkopku nebo sypaniny po suchu na obvyklém dopravním prostředku, bez naložení výkopku, avšak se složením bez rozhrnutí z horniny tř. 1 až 6 na skládku, na vzdálenost - počet km dle nabídky zhotovitele stavby. Včetně předání osobě oprávněné k nakládání s odpady - např. uložení na skládku včetně poplatku za skládku (dle nabídky zhotovitele stavby). Přebytečná zemina bude dle postupu výstavby etapovitě předávána osobě oprávněné k nakládání s odpady k likvidaci. Odkopávky z úrovně HTÚ - prohloubení figur HTÚ. Viz výkresová dokumentace, TZ a PBŘ stavby. Zejména část HTÚ a základy. | [19 empty] | P | 2
|  |  | Vodorovné přemístění výkopku na skládku | [19 empty] | VV | 2 | 1 | -1 | 0 | ROZPOCET
|  |  | 564,574 "m3" |  |  |  | 564.574 | [15 empty] | VV | 2 | 2 | -1 | 0 | ROZPOCET
|  |  | Součet |  |  |  | 564.574 | [15 empty] | VV | 2 | 4 | -1 | 1 | ROZPOCET
7 | K | 1623011019133R1016 | Vodorovné přemístění výkopku nebo sypaniny po suchu na obvyklém dopravním prostředku, bez naložení výkopku, avšak se složením bez rozhrnutí z horniny tř. 1 až 6 na vzdálenost do 250 m. |  |  | m3 | 2601.4 |  |  | 0 |  |  |  |  | základní |  |  | 0 | 0 | 0 | 0 | 4 | K | 2 |  |  |  | ROZPOCET | 0 | 0 | 0 | 0 | 0 | 1 | 0
|  |  | Vodorovné přemístění výkopku nebo sypaniny po suchu na obvyklém dopravním prostředku, bez naložení výkopku, avšak se složením bez rozhrnutí z horniny tř. 1 až 6 na vzdálenost do 250 m. | [19 empty] | PP | 2
|  |  | Poznámka k položce: Odkopávky z úrovně HTÚ - prohloubení figur HTÚ. Viz výkresová dokumentace, TZ a PBŘ stavby. Zejména část HTÚ a základy. | [19 empty] | P | 2
|  |  | Vodorovné přemístění zeminy | [19 empty] | VV | 2 | 1 | -1 | 0 | ROZPOCET
|  |  | 1300,7 "m3; Odvoz na mezideponii" |  |  |  | 1300.7 | [15 empty] | VV | 2 | 2 | -1 | 0 | ROZPOCET
|  |  | 1300,7 "m3; Odvoz z mezideponie" |  |  |  | 1300.7 | [15 empty] | VV | 2 | 2 | -1 | 0 | ROZPOCET
|  |  | Součet |  |  |  | 2601.4 | [15 empty] | VV | 2 | 4 | -1 | 1 | ROZPOCET
8 | K | 1712011019752R1016 | Uložení sypaniny do násypů s rozprostřením sypaniny ve vrstvách a s hrubým urovnáním nezhutněných z jakýchkoliv hornin - rozprostření a urovnání zeminy na mezideponii v místě stavby. |  |  | m3 | 1300.7 |  |  | 0 |  |  |  |  | základní |  |  | 0 | 0 | 0 | 0 | 4 | K | 2 |  |  |  | ROZPOCET | 0 | 0 | 0 | 0 | 0 | 1 | 0
|  |  | Uložení sypaniny do násypů s rozprostřením sypaniny ve vrstvách a s hrubým urovnáním nezhutněných z jakýchkoliv hornin - rozprostření a urovnání zeminy na mezideponii v místě stavby. | [19 empty] | PP | 2
|  |  | Poznámka k položce: Zemina na mezideponii nesmí degradovat. Odkopávky z úrovně HTÚ - prohloubení figur HTÚ. Viz výkresová dokumentace, TZ a PBŘ stavby. Zejména část HTÚ a základy. | [19 empty] | P | 2
|  |  | Rozprostření a urovnání zeminy na mezideponii v místě stavby | [19 empty] | VV | 2 | 1 | -1 | 0 | ROZPOCET
|  |  | 1300,70 "m3" |  |  |  | 1300.7 | [15 empty] | VV | 2 | 2 | -1 | 0 | ROZPOCET
|  |  | Součet |  |  |  | 1300.7 | [15 empty] | VV | 2 | 4 | -1 | 1 | ROZPOCET
9 | K | 16710110a9552R1016 | Nakládání zeminy na dopravní prostředek, množství od 1 000 do 10 000 m3, v hornině jakékoliv třídy. |  |  | m3 | 1300.7 |  |  | 0 |  |  |  |  | základní |  |  | 0 | 0 | 0 | 0 | 4 | K | 2 |  |  |  | ROZPOCET | 0 | 0 | 0 | 0 | 0 | 1 | 0
|  |  | Nakládání zeminy na dopravní prostředek, množství od 1 000 do 10 000 m3, v hornině jakékoliv třídy. | [19 empty] | PP | 2
|  |  | Poznámka k položce: Odkopávky z úrovně HTÚ - prohloubení figur HTÚ. Viz výkresová dokumentace, TZ a PBŘ stavby. Zejména část HTÚ a základy. | [19 empty] | P | 2
|  |  | Nakládání zeminy na dopravní prostředek | [19 empty] | VV | 2 | 1 | -1 | 0 | ROZPOCET
|  |  | 1300,70 "m3" |  |  |  | 1300.7 | [15 empty] | VV | 2 | 2 | -1 | 0 | ROZPOCET
|  |  | Součet |  |  |  | 1300.7 | [15 empty] | VV | 2 | 4 | -1 | 1 | ROZPOCET
10 | K | 1741011019595R1016 | Násyp sypaninou z vhodné zeminy - postupné provádění jednotlivých vrstev násypů (tloušťka dle PD a TZ), včetně uložení a rozhrnutí zeminy, tvarování jednotlivých vrstev a zhutnění po vrstvách dle požadavků PD a TZ (parametry hutnění viz PD). |  |  | m3 | 1300.7 |  |  | 0 |  |  |  |  | základní |  |  | 0 | 0 | 0 | 0 | 4 | K | 2 |  |  |  | ROZPOCET | 0 | 0 | 0 | 0 | 0 | 1 | 0
|  |  | Násyp sypaninou z vhodné zeminy - postupné provádění jednotlivých vrstev násypů (tloušťka dle PD a TZ), včetně uložení a rozhrnutí zeminy, tvarování jednotlivých vrstev a zhutnění po vrstvách dle požadavků PD a TZ (parametry hutnění viz PD). | [19 empty] | PP | 2
|  |  | Poznámka k položce: Postup provádění viz TZ. Odkopávky z úrovně HTÚ - prohloubení figur HTÚ. Viz výkresová dokumentace, TZ a PBŘ stavby. Zejména část HTÚ a základy. | [19 empty] | P | 2
|  |  | Provedení násypů | [19 empty] | VV | 2 | 1 | -1 | 0 | ROZPOCET
|  |  | 1300,70 "m3" |  |  |  | 1300.7 | [15 empty] | VV | 2 | 2 | -1 | 0 | ROZPOCET
|  |  | Součet |  |  |  | 1300.7 | [15 empty] | VV | 2 | 4 | -1 | 1 | ROZPOCET
11 | K | 132731320317 | D+M Lokální sanace základové spáry z betonu prostého C16/20-XC2. |  |  | m3 | 10 |  |  | 0 |  |  |  |  | základní |  |  | 2.2563 | 22.5634 | 0 | 0 | 4 | K | 2 |  |  |  | ROZPOCET | 0 | 0 | 0 | 0 | 0 | 1 | 0
|  |  | D+M Lokální sanace základové spáry z betonu prostého C16/20-XC2. | [19 empty] | PP | 2
|  |  | Poznámka k položce: Při provádění ZS lze předpokládat drobné výškové úpravy v závislosti na kvalitě podloží. Viz výkresová dokumentace, TZ a PBŘ stavby. Zejména část základy. | [19 empty] | P | 2
|  |  | Lokální sanace základové spáry | [19 empty] | VV | 2 | 1 | -1 | 0 | ROZPOCET
|  |  | 10,0 "m3" |  |  |  | 10 | [15 empty] | VV | 2 | 2 | -1 | 1 | ROZPOCET
| 2 - Zakládání | [8 empty] | 0 | [6 empty] | 0 |  | 12778.8842 |  | 0 | 1 | D | 1 |  |  |  | ROZPOCET | [6 empty] | 0
12 | K | 27336182R1016 | D+M Připlatek za ztížené + ruční provádění části základových konstrukcí. |  |  | HZS | 40 |  |  | 0 |  |  |  |  | základní |  |  | 1.0602 | 42.4068 | 0 | 0 | 4 | K | 2 |  |  |  | ROZPOCET | 0 | 0 | 0 | 0 | 0 | 1 | 0
|  |  | D+M Připlatek za ztížené + ruční provádění části základových konstrukcí. | [19 empty] | PP | 2
|  |  | Poznámka k položce: Počet hodin je předpoklad. Pokud shledá uchazeč tento předpoklad za nedostatečný, musí ho zohlednit v jednotkové ceně. Viz výkresová dokumentace, TZ a PBŘ stavby. Zejména část základy. | [19 empty] | P | 2
13 | K | 27932281191965R1016 | D+M Podbetonávky a základové konstrukce - monolitické, z betonu prostého tř. C16/20-XC2. |  |  | m3 | 202.704 |  |  | 0 |  |  |  |  | základní |  |  | 2.4533 | 497.2917 | 0 | 0 | 4 | K | 2 |  |  |  | ROZPOCET | 0 | 0 | 0 | 0 | 0 | 1 | 0
|  |  | D+M Podbetonávky a základové konstrukce - monolitické, z betonu prostého tř. C16/20-XC2. | [19 empty] | PP | 2
|  |  | Poznámka k položce: Pozn.: Podbetonávky v místě stávajícího objektu nutno upravit dle hlubky výkopu po demolicích (viz odkaz č. 1 na výkr. č. 01 Základy). Konstrukci lze zatěžovat až po nabytí předepsané pevnosti. Výška úrovně základové spáry je určená orientačně a bude upřesněna na základě skutečných poměrů na staveništi tak, aby byla splněna požadovaná únosnost základové spáry dle PD. Nutno založit do únosné zeminy, do nezámrzné hloubky. Včetně vytvoření a provedení prostupů, drážek, sekacích prací, provedení chrániček vč. utěsnění, těsnících plechů, profilů, atd. Prostupy opatřit typovou prostupkou s dotěsněním. Prostupy v místě podkladního betonu a podbetonávky obalit izolací z minerální vaty. Trubní vedení v místě průchodu bet. konstrukcemi oddilatovat pěnovou páskou. Veškeré dilatační spáry budou opatřeny dilatačním těsnícím profilem. Veškeré pracovní spáry nutno opatřit těsnící páskou. Požadované charakteristiky betonu - viz PD. Požadavky na kvalitu, vlastnosti, technickou specifikaci - viz TZ, základy a stavebně konstrukční část. Viz výkresová dokumentace, TZ a PBŘ stavby. Zejména část základy, stavebně konstrukční část. | [19 empty] | P | 2
|  |  | Podbetonávky + základové konstrukce - monolitické | [19 empty] | VV | 2 | 1 | -1 | 0 | ROZPOCET
|  |  | 40,0*0,300 "m3; Podbetonávka tl. 300 mm" |  |  |  | 12 | [15 empty] | VV | 2 | 2 | -1 | 0 | ROZPOCET
|  |  | 61,0*0,500 "m3; Podbetonávka tl. 500 mm" |  |  |  | 30.5 | [15 empty] | VV | 2 | 2 | -1 | 0 | ROZPOCET
|  |  | 2,0*0,700 "m3; Podbetonávka tl. 700 mm" |  |  |  | 1.4 | [15 empty] | VV | 2 | 2 | -1 | 0 | ROZPOCET
|  |  | 28,73+6,24+13,30+51,50+4,58+9,79+10,88 "m3; Podbetonávka patek" |  |  |  | 125.02 | [15 empty] | VV | 2 | 2 | -1 | 0 | ROZPOCET
|  |  | Mezisoučet |  |  |  | 168.92 | [15 empty] | VV | 2 | 3 | -1 | 0 | ROZPOCET
|  |  | 168,920*1,20 "m3; Betonáž přímo do výkopu" |  |  |  | 202.704 | [15 empty] | VV | 2 | 2 | -1 | 1 | ROZPOCET
14 | K | 2793228119196R1016 | D+M Podkladní betonová mazanina (tl. 100 mm) základových konstrukcí - monolitická, z betonu prostého tř. C16/20-XC2. Včetně zřízení a odstranění bednění (25,0 m2). |  |  | m2 | 2145 |  |  | 0 |  |  |  |  | základní |  |  | 2.4533 | 5262.3071 | 0 | 0 | 4 | K | 2 |  |  |  | ROZPOCET | 0 | 0 | 0 | 0 | 0 | 1 | 0
|  |  | D+M Podkladní betonová mazanina (tl. 100 mm) základových konstrukcí - monolitická, z betonu prostého tř. C16/20-XC2. Včetně zřízení a odstranění bednění (25,0 m2). | [19 empty] | PP | 2
|  |  | Poznámka k položce: A1 Konstrukci lze zatěžovat až po nabytí předepsané pevnosti. Včetně vytvoření a provedení prostupů, drážek, sekacích prací, provedení chrániček vč. utěsnění, těsnících plechů, profilů, atd. Prostupy opatřit typovou prostupkou s dotěsněním. Prostupy v místě podkladního betonu a podbetonávky obalit izolací z minerální vaty. Trubní vedení v místě průchodu bet. konstrukcemi oddilatovat pěnovou páskou. Veškeré dilatační spáry budou opatřeny dilatačním těsnícím profilem. Veškeré pracovní spáry nutno opatřit těsnící páskou. Požadované charakteristiky betonu - viz PD. Požadavky na kvalitu, vlastnosti, technickou specifikaci - viz TZ, základy a stavebně konstrukční část. Viz výkresová dokumentace, TZ a PBŘ stavby. Zejména část základy a stavebně konstrukční část. | [19 empty] | P | 2
|  |  | Podkladní betonová mazanina tl. 100 mm - monolitická | [19 empty] | VV | 2 | 1 | -1 | 0 | ROZPOCET
|  |  | 1950,0 "m2" |  |  |  | 1950 | [15 empty] | VV | 2 | 2 | -1 | 0 | ROZPOCET
|  |  | Mezisoučet |  |  |  | 1950 | [15 empty] | VV | 2 | 3 | -1 | 0 | ROZPOCET
|  |  | 1950,0*1,10 "m2" |  |  |  | 2145 | [15 empty] | VV | 2 | 2 | -1 | 1 | ROZPOCET
15 | K | 6313118361A27R1016 | D+M Železobetonové zákl. pasy (zákl. pas 1-3) - monolitické, z betonu (bez výztuže) tř. C 30/37 - XA2-XC4-XF1, tl. cca 200 a 500 mm. Provedení vhodnou technologií. Včetně zřízení a odstranění bednění (140,0 m2). Včetně pomocných prací a materiálů (n |  |  | m3 | 23.87 |  |  | 0 |  |  |  |  | základní |  |  | 2.4533 | 58.56 | 0 | 0 | 4 | K | 2 |  |  |  | ROZPOCET | 0 | 0 | 0 | 0 | 0 | 1 | 0
|  |  | D+M Železobetonové zákl. pasy (zákl. pas 1-3) - monolitické, z betonu (bez výztuže) tř. C 30/37 - XA2-XC4-XF1, tl. cca 200 a 500 mm. Provedení vhodnou technologií. Včetně zřízení a odstranění bednění (140,0 m2). Včetně pomocných prací a materiálů (např. ošetření pracovních spar, hran, atd.). | [19 empty] | PP | 2
|  |  | Poznámka k položce: D+M Železobetonové zákl. pasy (zákl. pas 1-3) - monolitické, z betonu (bez výztuže) tř. C 30/37 - XA2-XC4-XF1, tl. cca 200 a 500 mm. Provedení vhodnou technologií. Včetně zřízení a odstranění bednění (140,0 m2). Včetně pomocných prací a materiálů (např. ošetření pracovních spar, hran, atd.). Konstrukci lze zatěžovat až po nabytí předepsané pevnosti. Včetně vytvoření a provedení prostupů, drážek, sekacích prací, provedení chrániček vč. utěsnění, těsnících plechů, profilů, atd. Prostupy opatřit typovou prostupkou s dotěsněním. Trubní vedení v místě průchodu bet. konstrukcemi oddilatovat pěnovou páskou. Veškeré dilatační spáry budou opatřeny dilatačním těsnícím profilem. Veškeré pracovní spáry nutno opatřit těsnící páskou. Požadované charakteristiky betonu - viz PD. Požadavky na kvalitu, vlastnosti, technickou specifikaci - viz TZ, základy a stavebně konstrukční část. Viz výkresová dokumentace, TZ a PBŘ stavby. Zejména část základy, stavebně konstrukční část. | [19 empty] | P | 2
|  |  | ŽB monolitické pasy - zákl. pas 1-3 | [19 empty] | VV | 2 | 1 | -1 | 0 | ROZPOCET
|  |  | 0,200*21,0 "m3; Tl. 200 mm" |  |  |  | 4.2 | [15 empty] | VV | 2 | 2 | -1 | 0 | ROZPOCET
|  |  | 0,500*35,0 "m3; Tl. 500 mm" |  |  |  | 17.5 | [15 empty] | VV | 2 | 2 | -1 | 0 | ROZPOCET
|  |  | Součet |  |  |  | 21.7 | [15 empty] | VV | 2 | 4 | -1 | 0 | ROZPOCET
|  |  | 21,70*1,10 "m3" |  |  |  | 23.87 | [15 empty] | VV | 2 | 2 | -1 | 1 | ROZPOCET
16 | K | 6313118361A28R1016 | D+M Železobetonové zákl. patky (ZP1-ZP11) - monolitické, z betonu (bez výztuže) tř. C 30/37 - XA2-XC4-XF1, rozměry viz PD. Provedení vhodnou technologií. Včetně zřízení a odstranění bednění (990,0 m2). Včetně pomocných prací a materiálů (např. ošetře |  |  | m3 | 199.168 |  |  | 0 |  |  |  |  | základní |  |  | 2.4533 | 488.6169 | 0 | 0 | 4 | K | 2 |  |  |  | ROZPOCET | 0 | 0 | 0 | 0 | 0 | 1 | 0
|  |  | D+M Železobetonové zákl. patky (ZP1-ZP11) - monolitické, z betonu (bez výztuže) tř. C 30/37 - XA2-XC4-XF1, rozměry viz PD. Provedení vhodnou technologií. Včetně zřízení a odstranění bednění (990,0 m2). Včetně pomocných prací a materiálů (např. ošetření pracovních spar, hran, atd.). | [19 empty] | PP | 2
|  |  | Poznámka k položce: D+M Železobetonové zákl. patky (ZP1-ZP11) - monolitické, z betonu (bez výztuže) tř. C 30/37 - XA2-XC4-XF1, rozměry viz PD. Provedení vhodnou technologií. Včetně zřízení a odstranění bednění (990,0 m2). Včetně pomocných prací a materiálů (např. ošetření pracovních spar, hran, atd.). Konstrukci lze zatěžovat až po nabytí předepsané pevnosti. Včetně vytvoření a provedení prostupů, drážek, sekacích prací, provedení chrániček vč. utěsnění, těsnících plechů, profilů, atd. Prostupy opatřit typovou prostupkou s dotěsněním. Trubní vedení v místě průchodu bet. konstrukcemi oddilatovat pěnovou páskou. Veškeré dilatační spáry budou opatřeny dilatačním těsnícím profilem. Veškeré pracovní spáry nutno opatřit těsnící páskou. Požadované charakteristiky betonu - viz PD. Požadavky na kvalitu, vlastnosti, technickou specifikaci - viz TZ, základy a stavebně konstrukční část. Viz výkresová dokumentace, TZ a PBŘ stavby. Zejména část základy, stavebně konstrukční část. | [19 empty] | P | 2
|  |  | ŽB monolitické patky ZP1 - ZP11 | [19 empty] | VV | 2 | 1 | -1 | 0 | ROZPOCET
|  |  | 3,318*16 "m3; ZP1" |  |  |  | 53.088 | [15 empty] | VV | 2 | 2 | -1 | 0 | ROZPOCET
|  |  | 1,176*2 "m3; ZP2" |  |  |  | 2.352 | [15 empty] | VV | 2 | 2 | -1 | 0 | ROZPOCET
|  |  | 1,783*12 "m3; ZP3" |  |  |  | 21.396 | [15 empty] | VV | 2 | 2 | -1 | 0 | ROZPOCET
|  |  | 2,473*5 "m3; ZP4" |  |  |  | 12.365 | [15 empty] | VV | 2 | 2 | -1 | 0 | ROZPOCET
|  |  | 0,600*4 "m3; ZP5" |  |  |  | 2.4 | [15 empty] | VV | 2 | 2 | -1 | 0 | ROZPOCET
|  |  | 3,150*4 "m3; ZP6" |  |  |  | 12.6 | [15 empty] | VV | 2 | 2 | -1 | 0 | ROZPOCET
|  |  | 3,467*4 "m3; ZP7" |  |  |  | 13.868 | [15 empty] | VV | 2 | 2 | -1 | 0 | ROZPOCET
|  |  | 1,849*4 "m3; ZP8" |  |  |  | 7.396 | [15 empty] | VV | 2 | 2 | -1 | 0 | ROZPOCET
|  |  | 5,850*4 "m3; ZP9" |  |  |  | 23.4 | [15 empty] | VV | 2 | 2 | -1 | 0 | ROZPOCET
|  |  | 7,515*4 "m3; ZP10" |  |  |  | 30.06 | [15 empty] | VV | 2 | 2 | -1 | 0 | ROZPOCET
|  |  | 2,137*1 "m3; ZP11" |  |  |  | 2.137 | [15 empty] | VV | 2 | 2 | -1 | 0 | ROZPOCET
|  |  | Součet |  |  |  | 181.062 | [15 empty] | VV | 2 | 4 | -1 | 0 | ROZPOCET
|  |  | 181,062*1,10 "m3" |  |  |  | 199.168 | [15 empty] | VV | 2 | 2 | -1 | 1 | ROZPOCET
17 | K | 631311136 896R1016 | D+M Podlahová deska z drátkobetonu, beton C 25/30 -XC2, tl. 180 mm. Statická výztuž - drátky dle VD, konstrukční výztuž (dovyztužení tyčovou výztuží a svařovanými sítěmi) dle VD + min. rozsah dle TZ (0,8 t - příložky v místě prostupů, základových pasů |  |  | m2 | 2145 |  |  | 0 |  |  |  |  | základní |  |  | 2.4533 | 5262.3071 | 0 | 0 | 4 | K | 2 |  |  |  | ROZPOCET | 0 | 0 | 0 | 0 | 0 | 1 | 0
|  |  | D+M Podlahová deska z drátkobetonu, beton C 25/30 -XC2, tl. 180 mm. Statická výztuž - drátky dle VD, konstrukční výztuž (dovyztužení tyčovou výztuží a svařovanými sítěmi) dle VD + min. rozsah dle TZ (0,8 t - příložky v místě prostupů, základových pasů a sloupů, v místě vrat, atd. + výztuž v místech zvýšeného namáhání např. u vrat, v místě sloupů, atd.). Provedení vhodnou technologií. Povrch strojně vibrovaný a strojně hlazený. Včetně dilatací podlahové desky (úprava dilatací, typ a rastr viz PD). Včetně zřízení a odstranění bednění (45,0 m2). Včetně přípravy pro fixaci mobilních sloupků (pouzdra v podlaze) - 8 ks. Včetně pomocných prací a materiálů (např. ošetření pracovních spar, hran, atd.). | [19 empty] | PP | 2
|  |  | Poznámka k položce: D+M Podlahová deska z drátkobetonu, beton C 25/30 -XC2, tl. 180 mm. Statická výztuž - drátky dle VD, konstrukční výztuž (dovyztužení tyčovou výztuží a svařovanými sítěmi) dle VD + min. rozsah dle TZ (0,8 t - příložky v místě prostupů, základových pasů a sloupů, v místě vrat, atd. + výztuž v místech zvýšeného namáhání např. u vrat, v místě sloupů, atd.). Provedení vhodnou technologií. Povrch strojně vibrovaný a strojně hlazený. Včetně dilatací podlahové desky (úprava dilatací, typ a rastr viz PD). Včetně zřízení a odstranění bednění (45,0 m2). Včetně přípravy pro fixaci mobilních sloupků (pouzdra v podlaze) - 8 ks. Včetně pomocných prací a materiálů (např. ošetření pracovních spar, hran, atd.). A1 Konstrukci lze zatěžovat až po nabytí předepsané pevnosti. Včetně vytvoření a provedení prostupů, drážek, sekacích prací, provedení chrániček vč. utěsnění, těsnících plechů, profilů, atd. Prostupy opatřit typovou prostupkou s dotěsněním. Trubní vedení v místě průchodu bet. konstrukcemi oddilatovat pěnovou páskou. Veškeré dilatační spáry budou opatřeny dilatačním těsnícím profilem. Veškeré pracovní spáry nutno opatřit těsnící páskou. Viz odkaz č. 2 na výkr. č. 01 Základy. Požadované charakteristiky betonu - viz PD. Požadavky na kvalitu, vlastnosti, technickou specifikaci a povrchovou úpravu - viz TZ, základy a stavebně konstrukční část. Viz výkresová dokumentace, TZ a PBŘ stavby. Zejména část základy, stavebně konstrukční část. | [19 empty] | P | 2
|  |  | Drátkobetonová podlahová deska, tl. 180 mm | [19 empty] | VV | 2 | 1 | -1 | 0 | ROZPOCET
|  |  | 1950,0 "m2" |  |  |  | 1950 | [15 empty] | VV | 2 | 2 | -1 | 0 | ROZPOCET
|  |  | Součet |  |  |  | 1950 | [15 empty] | VV | 2 | 4 | -1 | 0 | ROZPOCET
|  |  | 1950,0*1,10 "m2" |  |  |  | 2145 | [15 empty] | VV | 2 | 2 | -1 | 1 | ROZPOCET
18 | K | 273361a8691960R1016 | D+M Přivyztužení podlahové drátkobetonové desky u sloupků tribuny - výztuž betonářskou ocelí 10 505 (R). Včetně posvařování výztuže. |  |  | t | 1.641 |  |  | 0 |  |  |  |  | základní |  |  | 1.0602 | 1.7397 | 0 | 0 | 4 | K | 2 |  |  |  | ROZPOCET | 0 | 0 | 0 | 0 | 0 | 1 | 0
|  |  | D+M Přivyztužení podlahové drátkobetonové desky u sloupků tribuny - výztuž betonářskou ocelí 10 505 (R). Včetně posvařování výztuže. | [19 empty] | PP | 2
|  |  | Poznámka k položce: Konstrukci lze zatěžovat až po nabytí předepsané pevnosti. Viz odkaz č. 3 na výkr. č. 01 Základy. Požadavky na kvalitu, vlastnosti, technickou specifikaci - viz TZ, základy a stavebně konstrukční část. Viz výkresová dokumentace, TZ a PBŘ stavby. Zejména část základy a stavebně konstrukční část ST07. | [19 empty] | P | 2
|  |  | Přivyztužení podlahové drátkobetonové desky | [19 empty] | VV | 2 | 1 | -1 | 0 | ROZPOCET
|  |  | 1641,0 "kg" |  |  |  | 1641 | [15 empty] | VV | 2 | 2 | -1 | 0 | ROZPOCET
|  |  | Mezisoučet |  |  |  | 1641 | [15 empty] | VV | 2 | 3 | -1 | 0 | ROZPOCET
|  |  | 1641,0/1000 "t" |  |  |  | 1.641 | [15 empty] | VV | 2 | 2 | -1 | 1 | ROZPOCET
19 | K | 273361a869196R1016 | D+M Výztuž železobetonových základových konstrukcí (základových pasů a patek) - výztuž betonářskou ocelí 10 505 (R) + KARI sítěmi (typ dle PD). Včetně posvařování výztuže. |  |  | t | 14.552 |  |  | 0 |  |  |  |  | základní |  |  | 1.0602 | 15.4276 | 0 | 0 | 16 | K | 2 |  |  |  | ROZPOCET | 0 | 0 | 0 | 0 | 0 | 1 | 0
|  |  | D+M Výztuž železobetonových základových konstrukcí (základových pasů a patek) - výztuž betonářskou ocelí 10 505 (R) + KARI sítěmi (typ dle PD). Včetně posvařování výztuže. | [19 empty] | PP | 2
|  |  | Poznámka k položce: Konstrukci lze zatěžovat až po nabytí předepsané pevnosti. Požadavky na kvalitu, vlastnosti, technickou specifikaci - viz TZ, základy a stavebně konstrukční část. Viz výkresová dokumentace, TZ a PBŘ stavby. Zejména část základy a stavebně konstrukční část. | [19 empty] | P | 2
|  |  | Výztuž základových konstrukcí | [19 empty] | VV | 2 | 1 | -1 | 0 | ROZPOCET
|  |  | 14552,0 "kg" |  |  |  | 14552 | [15 empty] | VV | 2 | 2 | -1 | 0 | ROZPOCET
|  |  | Mezisoučet |  |  |  | 14552 | [15 empty] | VV | 2 | 3 | -1 | 0 | ROZPOCET
|  |  | 14552,0/1000 "t" |  |  |  | 14.552 | [15 empty] | VV | 2 | 2 | -1 | 1 | ROZPOCET
20 | K | 27153111315965R1016 | D+M Konstrukční vrstva ze štěrkodrti + prosívka - násyp pod základovými konstrukcemi. Frakce 0-63 mm ŠD, 0-4 mm prosívka (tl. 20 mm). Včetně urovnání povrchu. Včetně zhutnění (zhutnění po vrstvách), parametry hutnění viz PD a TZ. |  |  | m3 | 645.6 |  |  | 0 |  |  |  |  | základní |  |  | 1.7816 | 1150.2268 | 0 | 0 | 4 | K | 2 |  |  |  | ROZPOCET | 0 | 0 | 0 | 0 | 0 | 1 | 0
|  |  | D+M Konstrukční vrstva ze štěrkodrti + prosívka - násyp pod základovými konstrukcemi. Frakce 0-63 mm ŠD, 0-4 mm prosívka (tl. 20 mm). Včetně urovnání povrchu. Včetně zhutnění (zhutnění po vrstvách), parametry hutnění viz PD a TZ. | [19 empty] | PP | 2
|  |  | Poznámka k položce: A1 Výška úrovně základové spáry je určená orientačně a bude upřesněna na základě skutečných poměrů na staveništi tak, aby byla splněna požadovaná únosnost základové spáry dle PD. Požadavky na kvalitu, vlastnosti, technickou specifikaci - viz TZ, základy. Viz výkresová dokumentace, TZ a PBŘ stavby. Zejména část základy. | [19 empty] | P | 2
|  |  | Konstrukční vrstva ze ŠD + prosívka, tl. min. 200-350 mm | [19 empty] | VV | 2 | 1 | -1 | 0 | ROZPOCET
|  |  | 538,0 "m3" |  |  |  | 538 | [15 empty] | VV | 2 | 2 | -1 | 0 | ROZPOCET
|  |  | Součet |  |  |  | 538 | [15 empty] | VV | 2 | 4 | -1 | 0 | ROZPOCET
|  |  | 538,0*1,20 "m3; Navýšení - proměnlivá tl. vrstvy" |  |  |  | 645.6 | [15 empty] | VV | 2 | 2 | -1 | 1 | ROZPOCET
21 | K | 27367584 CH21 R1016 | D+M Ch1.1 Chránička ZTI, typový komplet, s utěsněním (rozměry viz PD a TZ; úprava a provedení dle PD a TZ). Pouzdro - PE profil. Včetně veškerého příslušenství (např. utěsnění, záslepky, atd.), dopňků, kotevních a spojovacích prvků, atd. |  |  | m | 1.9 |  |  | 0 |  |  |  |  | základní |  |  | 9e-05 | 0.000171 | 0 | 0 | 16 | K | 2 |  |  |  | ROZPOCET | 0 | 0 | 0 | 0 | 0 | 1 | 0
|  |  | D+M Ch1.1 Chránička ZTI, typový komplet, s utěsněním (rozměry viz PD a TZ; úprava a provedení dle PD a TZ). Pouzdro - PE profil. Včetně veškerého příslušenství (např. utěsnění, záslepky, atd.), dopňků, kotevních a spojovacích prvků, atd. | [19 empty] | PP | 2
|  |  | Poznámka k položce: Požadavky na kvalitu, vlastnosti, technickou specifikaci - viz TZ, základy. Viz výkresová dokumentace, TZ a PBŘ stavby. Zejména část základy. Viz Seznam referenčních standardů. | [19 empty] | P | 2
|  |  | 5*0,380 "m; Ch1.1" |  |  |  | 1.9 | [15 empty] | VV | 2 | 2 | -1 | 0 | ROZPOCET
|  |  | Součet |  |  |  | 1.9 | [15 empty] | VV | 2 | 4 | -1 | 1 | ROZPOCET
22 | K | 27367584 CH11 R1016 | D+M Ch2.1-Ch2.2 Chránička kabelů, typová s utěsněním - ohebná dvouplášťová korugovaná (rozměry viz PD a TZ; úprava a provedení dle PD a TZ). Pouzdro - PE profil. Včetně veškerého příslušenství (např. utěsnění, záslepky, atd.), dopňků, kotevních a sp |  |  | m | 4.3 |  |  | 0 |  |  |  |  | základní |  |  | 9e-05 | 0.000387 | 0 | 0 | 16 | K | 2 |  |  |  | ROZPOCET | 0 | 0 | 0 | 0 | 0 | 1 | 0
|  |  | D+M Ch2.1-Ch2.2 Chránička kabelů, typová s utěsněním - ohebná dvouplášťová korugovaná (rozměry viz PD a TZ; úprava a provedení dle PD a TZ). Pouzdro - PE profil. Včetně veškerého příslušenství (např. utěsnění, záslepky, atd.), dopňků, kotevních a spojovacích prvků, atd. | [19 empty] | PP | 2
|  |  | Poznámka k položce: D+M Ch2.1-Ch2.2 Chránička kabelů, typová s utěsněním - ohebná dvouplášťová korugovaná (rozměry viz PD a TZ; úprava a provedení dle PD a TZ). Pouzdro - PE profil. Včetně veškerého příslušenství (např. utěsnění, záslepky, atd.), dopňků, kotevních a spojovacích prvků, atd. Požadavky na kvalitu, vlastnosti, technickou specifikaci - viz TZ, základy. Viz výkresová dokumentace, TZ a PBŘ stavby. Zejména část základy. Viz Seznam referenčních standardů. | [19 empty] | P | 2
|  |  | 2*1,500 "m; Ch2.1" |  |  |  | 3 | [15 empty] | VV | 2 | 2 | -1 | 0 | ROZPOCET
|  |  | 1*1,300 "m; Ch2.2" |  |  |  | 1.3 | [15 empty] | VV | 2 | 2 | -1 | 0 | ROZPOCET
|  |  | Součet |  |  |  | 4.3 | [15 empty] | VV | 2 | 4 | -1 | 1 | ROZPOCET
| 3 - Svislé a kompletní konstrukce | [8 empty] | 0 | [6 empty] | 0 |  | 543.5226 |  | 0 | 1 | D | 1 |  |  |  | ROZPOCET | [6 empty] | 0
23 | K | 331123901 S9R1016 | D+M ŽB prefabrikovaný montovaný skelet budovy. Včetně veškerého příslušenství, kotevních a spojovacích prvků, doplňků, povrchové úpravy, atd. |  |  | m3 | 120.275 |  |  | 0 |  |  |  |  | základní |  |  | 0.40746 | 49.0073 | 0 | 0 | 4 | K | 2 |  |  |  | ROZPOCET | 0 | 0 | 0 | 0 | 0 | 1 | 0
|  |  | D+M ŽB prefabrikovaný montovaný skelet budovy. Včetně veškerého příslušenství, kotevních a spojovacích prvků, doplňků, povrchové úpravy, atd. | [19 empty] | PP | 2
|  |  | Poznámka k položce: S01 - S09 - ŽB prefabrikované sloupy (400x500 mm, 400x400 mm), rozměry viz PD. Včetně kotevních desek pro výztuž (KD1-KD7). PR01 - PR10 - ŽB prefabrikované průvlaky, rozměry viz PD. Včetně vylamovacích profilů jednořadých (A), 16 ks - součást prefa průvlaků. Včetně vylamovacích profilů jednořadých (B), 1 ks - součást prefa průvlaků. Materiál: beton C35/45-XC2, výztuž ocel 10 505 (R), ocel S 235 (Fe 360). Včetně D+M kotevních desek, vylamovacích profilů + dalšího kování (vč. povrchové úpravy). Včetně podpěrné konstrukce. Včetně řešení a provedení prostupů. Viditelné plochy provést jako pohledový beton - podrobná specifikace - viz TZ. Sloupy vetknuty do základových patek. Zálivka sloupů v kalichu betonem C30/37. Všechny viditelné hrany budou zkoseny, spáry mezi dílci tmeleny. Konečný tvar a vyztužení betonových prefa prvků viz výrobní dokumentace. Standardní kování viz výrobní dokumentace. Nadstandardní kování viz PD. Požadované charakteristiky betonu - viz PD. Viz výpisy, odkazy a poznámky na výkrese ST01 - ST03. Požadavky na kvalitu, vlastnosti, technickou specifikaci a povrchovou úpravu - viz TZ a stavebně konstrukční část. Viz výkresová dokumentace, TZ a PBŘ stavby. Zejména část stavebně konstrukční. Viz Seznam referenčních standardů. | [19 empty] | P | 2
|  |  | ŽB prefa skelet | [19 empty] | VV | 2 | 1 | -1 | 0 | ROZPOCET
|  |  | 20,04+16,032+4,008+8,016+20,432+2,8032+3,504+8,4288+0,712 "m3; S01-S09" |  |  |  | 83.976 | [15 empty] | VV | 2 | 2 | -1 | 0 | ROZPOCET
|  |  | 1,116+8,96+1,271+2,277+0,904+1,844+1,106+6,35+0,759+0,778 "m3; PR01-PR10" |  |  |  | 25.365 | [15 empty] | VV | 2 | 2 | -1 | 0 | ROZPOCET
|  |  | Součet |  |  |  | 109.341 | [15 empty] | VV | 2 | 4 | -1 | 0 | ROZPOCET
|  |  | 109,341*1,10 "m3" |  |  |  | 120.275 | [15 empty] | VV | 2 | 2 | -1 | 1 | ROZPOCET
24 | K | 3311239018S9R1016 | D+M ŽB prefabrikované montované stěnové panely, tl. 160 mm. Včetně veškerého příslušenství, kotevních a spojovacích prvků, doplňků, povrchové úpravy, atd. |  |  | m2 | 161.7 |  |  | 0 |  |  |  |  | základní |  |  | 0.40746 | 65.8863 | 0 | 0 | 4 | K | 2 |  |  |  | ROZPOCET | 0 | 0 | 0 | 0 | 0 | 1 | 0
|  |  | D+M ŽB prefabrikované montované stěnové panely, tl. 160 mm. Včetně veškerého příslušenství, kotevních a spojovacích prvků, doplňků, povrchové úpravy, atd. | [19 empty] | PP | 2
|  |  | Poznámka k položce: ST01, ST02, ST05-ST07, ST09, ST10, ST41, ST42 - ŽB prefabrikované stěnové panely tl. 160 mm, rozměry viz PD. Pozn.: Panel ST41 + ST42 - částečně nezateplený. Materiál: beton C35/45-XC4, XF2, výztuž ocel 10 505 (R), ocel S 235 (Fe 360). Včetně D+M dalšího kování (vč. povrchové úpravy). Včetně podpěrné konstrukce. Včetně řešení a provedení prostupů. Viditelné plochy provést jako pohledový beton - podrobná specifikace - viz TZ. Všechny viditelné hrany budou zkoseny, spáry mezi dílci tmeleny. Spáry mezi stěnovými panely budou tmeleny, požadováno vzduchotěsné provedení spar. Konečný tvar a vyztužení betonových prefa prvků viz výrobní dokumentace. Standardní kování viz výrobní dokumentace. Nadstandardní kování viz PD. Požadované charakteristiky betonu - viz PD. Viz výpisy, odkazy a poznámky na výkrese ST01 - ST03. Požadavky na kvalitu, vlastnosti, technickou specifikaci a povrchovou úpravu - viz TZ a stavebně konstrukční část. Viz výkresová dokumentace, TZ a PBŘ stavby. Zejména část stavebně konstrukční. Viz Seznam referenčních standardů. | [19 empty] | P | 2
|  |  | ŽB prefa stěnové panely tl. 160 mm | [19 empty] | VV | 2 | 1 | -1 | 0 | ROZPOCET
|  |  | 147,0 "m2" |  |  |  | 147 | [15 empty] | VV | 2 | 2 | -1 | 0 | ROZPOCET
|  |  | 147,0*1,10 "m2" |  |  |  | 161.7 | [15 empty] | VV | 2 | 2 | -1 | 1 | ROZPOCET
25 | K | 3311239018S8R1016 | D+M ŽB prefabrikované montované základové panely, tl. 160 mm. Včetně veškerého příslušenství, kotevních a spojovacích prvků, doplňků, povrchové úpravy, atd. |  |  | m2 | 70.4 |  |  | 0 |  |  |  |  | základní |  |  | 0.40746 | 28.6852 | 0 | 0 | 4 | K | 2 |  |  |  | ROZPOCET | 0 | 0 | 0 | 0 | 0 | 1 | 0
|  |  | D+M ŽB prefabrikované montované základové panely, tl. 160 mm. Včetně veškerého příslušenství, kotevních a spojovacích prvků, doplňků, povrchové úpravy, atd. | [19 empty] | PP | 2
|  |  | Poznámka k položce: ST03, ST04, ST08, ST43 - ŽB prefabrikované základové panely tl. 160 mm, rozměry viz PD. Pozn.: Panel ST43 - částečně nezateplený. Materiál: beton C35/45-XC4, XF2, výztuž ocel 10 505 (R), ocel S 235 (Fe 360). Včetně D+M dalšího kování (vč. povrchové úpravy). Včetně podpěrné konstrukce. Včetně řešení a provedení prostupů. Viditelné plochy provést jako pohledový beton - podrobná specifikace - viz TZ. Všechny viditelné hrany budou zkoseny, spáry mezi dílci tmeleny. Spáry mezi stěnovými panely budou tmeleny, požadováno vzduchotěsné provedení spar. Konečný tvar a vyztužení betonových prefa prvků viz výrobní dokumentace. Standardní kování viz výrobní dokumentace. Nadstandardní kování viz PD. Požadované charakteristiky betonu - viz PD. Viz výpisy, odkazy a poznámky na výkrese ST01 - ST03. Požadavky na kvalitu, vlastnosti, technickou specifikaci a povrchovou úpravu - viz TZ a stavebně konstrukční část. Viz výkresová dokumentace, TZ a PBŘ stavby. Zejména část stavebně konstrukční. Viz Seznam referenčních standardů. | [19 empty] | P | 2
|  |  | ŽB prefa základové panely tl. 160 mm | [19 empty] | VV | 2 | 1 | -1 | 0 | ROZPOCET
|  |  | 64,0 "m2" |  |  |  | 64 | [15 empty] | VV | 2 | 2 | -1 | 0 | ROZPOCET
|  |  | 64,0*1,10 "m2" |  |  |  | 70.4 | [15 empty] | VV | 2 | 2 | -1 | 1 | ROZPOCET
26 | K | 3311239018S7R1016 | D+M ŽB prefabrikované montované stěnové panely s tepelnou izolací (EPS 150 S), celková tl. 380 mm. Včetně kotevních prvků pro kotvení dveří ke stěnovým panelům. Včetně úpravy spár - TPT, těsnění, TI, atd. Včetně přípravy pro kotvení stříšky (panel ST |  |  | m2 | 444.95 |  |  | 0 |  |  |  |  | základní |  |  | 0.40746 | 181.2993 | 0 | 0 | 4 | K | 2 |  |  |  | ROZPOCET | 0 | 0 | 0 | 0 | 0 | 1 | 0
|  |  | D+M ŽB prefabrikované montované stěnové panely s tepelnou izolací (EPS 150 S), celková tl. 380 mm. Včetně kotevních prvků pro kotvení dveří ke stěnovým panelům. Včetně úpravy spár - TPT, těsnění, TI, atd. Včetně přípravy pro kotvení stříšky (panel ST29) - viz odkaz č. 1 na výkr. č. ST03. Včetně D+M bezpečnostních přepadů (viz odkaz ST-O-6 na v.č. 07 Střecha). Včetně veškerého příslušenství (kotevních a spojovacích prvků, doplňků, povrchové úpravy, atd. | [19 empty] | PP | 2
|  |  | Poznámka k položce: D+M ŽB prefabrikované montované stěnové panely s tepelnou izolací (EPS 150 S), celková tl. 380 mm. Včetně kotevních prvků pro kotvení dveří ke stěnovým panelům. Včetně úpravy spár - TPT, těsnění, TI, atd. Včetně přípravy pro kotvení stříšky (panel ST29) - viz odkaz č. 1 na výkr. č. ST03. Včetně D+M bezpečnostních přepadů (viz odkaz ST-O-6 na v.č. 07 Střecha). Včetně veškerého příslušenství (kotevních a spojovacích prvků, doplňků, povrchové úpravy, atd. ST11, ST12, ST14, ST15, ST17, ST18, ST20-ST22, ST24-ST27, ST29, ST30, ST32, ST33, ST35-ST39 - ŽB prefabrikované stěnové panely s tepelnou izolací (EPS 150 S), celková tl. 380 mm, rozměry viz PD. Skladba panelů od vnitřní strany: 160 mm - BET, 140 mm - TI, 80 mm - BET. Materiál: beton C35/45-XC4, XF2, výztuž ocel 10 505 (R), ocel S 235 (Fe 360). Včetně D+M dalšího kování (vč. povrchové úpravy). Včetně podpěrné konstrukce. Včetně řešení a provedení prostupů. Viditelné plochy provést jako pohledový beton - podrobná specifikace - viz TZ. Všechny viditelné hrany budou zkoseny, spáry mezi dílci tmeleny. Spáry mezi stěnovými panely budou tmeleny, požadováno vzduchotěsné provedení spar. Konečný tvar a vyztužení betonových prefa prvků viz výrobní dokumentace. Standardní kování viz výrobní dokumentace. Nadstandardní kování viz PD. Požadované charakteristiky betonu - viz PD. Viz výpisy, odkazy a poznámky na výkrese ST01 - ST03. Požadavky na kvalitu, vlastnosti, technickou specifikaci a povrchovou úpravu - viz TZ a stavebně konstrukční část. Viz výkresová dokumentace, TZ a PBŘ stavby. Zejména část stavebně konstrukční. Viz Seznam referenčních standardů. | [19 empty] | P | 2
|  |  | ŽB prefa stěnové panely s TI (EPS), celková tl. 380 mm | [19 empty] | VV | 2 | 1 | -1 | 0 | ROZPOCET
|  |  | 404,5 "m2" |  |  |  | 404.5 | [15 empty] | VV | 2 | 2 | -1 | 0 | ROZPOCET
|  |  | 404,50*1,10 "m2" |  |  |  | 444.95 | [15 empty] | VV | 2 | 2 | -1 | 1 | ROZPOCET
27 | K | 3311239018S6R1016 | D+M ŽB prefabrikované montované základové panely s tepelnou izolací (XPS), celková tl. 380 mm. Včetně úpravy spár - TPT, těsnění, TI, atd. Včetně veškerého příslušenství, kotevních a spojovacích prvků, doplňků, povrchové úpravy, atd. |  |  | m2 | 204.16 |  |  | 0 |  |  |  |  | základní |  |  | 0.40746 | 83.187 | 0 | 0 | 4 | K | 2 |  |  |  | ROZPOCET | 0 | 0 | 0 | 0 | 0 | 1 | 0
|  |  | D+M ŽB prefabrikované montované základové panely s tepelnou izolací (XPS), celková tl. 380 mm. Včetně úpravy spár - TPT, těsnění, TI, atd. Včetně veškerého příslušenství, kotevních a spojovacích prvků, doplňků, povrchové úpravy, atd. | [19 empty] | PP | 2
|  |  | Poznámka k položce: ST13, ST16, ST19, ST23, ST28, ST31, ST34, ST40 - ŽB prefabrikované základové panely s tepelnou izolací (XPS), celková tl. 380 mm, rozměry viz PD. Skladba panelů od vnitřní strany: 160 mm - BET, 140 mm - TI, 80 mm - BET. Materiál: beton C35/45-XC4, XF2, výztuž ocel 10 505 (R), ocel S 235 (Fe 360). Včetně D+M dalšího kování (vč. povrchové úpravy). Včetně podpěrné konstrukce. Včetně řešení a provedení prostupů. Viditelné plochy provést jako pohledový beton - podrobná specifikace - viz TZ. Všechny viditelné hrany budou zkoseny, spáry mezi dílci tmeleny. Spáry mezi stěnovými panely budou tmeleny, požadováno vzduchotěsné provedení spar. Konečný tvar a vyztužení betonových prefa prvků viz výrobní dokumentace. Standardní kování viz výrobní dokumentace. Nadstandardní kování viz PD. Požadované charakteristiky betonu - viz PD. Viz výpisy, odkazy a poznámky na výkrese ST01 - ST03. Požadavky na kvalitu, vlastnosti, technickou specifikaci a povrchovou úpravu - viz TZ a stavebně konstrukční část. Viz výkresová dokumentace, TZ a PBŘ stavby. Zejména část stavebně konstrukční. Viz Seznam referenčních standardů. | [19 empty] | P | 2
|  |  | ŽB prefa stěnové panely s TI (XPS), celková tl. 380 mm | [19 empty] | VV | 2 | 1 | -1 | 0 | ROZPOCET
|  |  | 185,60 "m2" |  |  |  | 185.6 | [15 empty] | VV | 2 | 2 | -1 | 0 | ROZPOCET
|  |  | 185,60*1,10 "m2" |  |  |  | 204.16 | [15 empty] | VV | 2 | 2 | -1 | 1 | ROZPOCET
28 | K | 331123901 Sc211 | D+M Kotevní prvky + nadstandardní kování pro prefabrikované prvky budovy. Včetně veškerého příslušenství a doplňků (např. povrchová úprava, kotevní a spojovací prvky, doplňky, drobný a spojovací materiál, atd.). |  |  | t | 2 |  |  | 0 |  |  |  |  | základní |  |  | 0.40746 | 0.81492 | 0 | 0 | 4 | K | 2 |  |  |  | ROZPOCET | 0 | 0 | 0 | 0 | 0 | 1 | 0
|  |  | D+M Kotevní prvky + nadstandardní kování pro prefabrikované prvky budovy. Včetně veškerého příslušenství a doplňků (např. povrchová úprava, kotevní a spojovací prvky, doplňky, drobný a spojovací materiál, atd.). | [19 empty] | PP | 2
|  |  | Poznámka k položce: Požadavky na kvalitu, vlastnosti, technickou specifikaci a povrchovou úpravu - viz TZ a stavebně konstrukční část. Viz výkresová dokumentace, TZ a PBŘ stavby. Zejména část stavebně konstrukční. Viz Seznam referenčních standardů. | [19 empty] | P | 2
29 | K | 331123901 Sa1016 | D+M Vyspravení prefabrikované konstrukce stěrkou pro sjednocení povrchu |  |  | m2 | 75 |  |  | 0 |  |  |  |  | základní |  |  | 0.40746 | 30.5595 | 0 | 0 | 4 | K | 2 |  |  |  | ROZPOCET | 0 | 0 | 0 | 0 | 0 | 1 | 0
|  |  | D+M Vyspravení prefabrikované konstrukce stěrkou pro sjednocení povrchu | [19 empty] | PP | 2
|  |  | Poznámka k položce: Požadavky na kvalitu, vlastnosti, technickou specifikaci a povrchovou úpravu - viz TZ a stavebně konstrukční část. Viz výkresová dokumentace, TZ a PBŘ stavby. Zejména část stavebně konstrukční. | [19 empty] | P | 2
30 | K | 331123901 Sb21016 | D+M Montážní mechanismus (jeřáb) pro skelet |  |  | HZS | 150 |  |  | 0 |  |  |  |  | základní |  |  | 0.40746 | 61.119 | 0 | 0 | 4 | K | 2 |  |  |  | ROZPOCET | 0 | 0 | 0 | 0 | 0 | 1 | 0
|  |  | D+M Montážní mechanismus (jeřáb) pro skelet | [19 empty] | PP | 2
|  |  | Poznámka k položce: Počet hodin je předpoklad. Pokud shledá uchazeč tento předpoklad za nedostatečný, musí ho zohlednit v jednotkové ceně. Viz výkresová dokumentace, TZ a PBŘ stavby. Zejména část stavebně konstrukční. | [19 empty] | P | 2
31 | K | 3319018S33KO892R1016 | D+M Ocelové prvky - ztužidla. Materiál - ocel S 235 (Fe 360). Včetně povrchové úpravy: vnitřní prvky - stupeň přípravy povrchu St2 + nátěr dle stupně korozní agresivity C2. Odstín dle PD. Včetně kotevních prvků a dalšího kování (vč. povrchové úpravy |  |  | t | 5.035 |  |  | 0 |  |  |  |  | základní |  |  | 0.40746 | 2.0516 | 0 | 0 | 4 | K | 2 |  |  |  | ROZPOCET | 0 | 0 | 0 | 0 | 0 | 1 | 0
|  |  | D+M Ocelové prvky - ztužidla. Materiál - ocel S 235 (Fe 360). Včetně povrchové úpravy: vnitřní prvky - stupeň přípravy povrchu St2 + nátěr dle stupně korozní agresivity C2. Odstín dle PD. Včetně kotevních prvků a dalšího kování (vč. povrchové úpravy). Včetně podpěrné konstrukce, pomocné konstrukce. Včetně veškerého příslušenství a doplňků (např. kotevní a spojovací prvky, těsnění, ložiska, zavíčkování volných konců uzavřených profilů, drobný a spojovací materiál, atd.). | [19 empty] | PP | 2
|  |  | Poznámka k položce: D+M Ocelové prvky - ztužidla. Materiál - ocel S 235 (Fe 360). Včetně povrchové úpravy: vnitřní prvky - stupeň přípravy povrchu St2 + nátěr dle stupně korozní agresivity C2. Odstín dle PD. Včetně kotevních prvků a dalšího kování (vč. povrchové úpravy). Včetně podpěrné konstrukce, pomocné konstrukce. Včetně veškerého příslušenství a doplňků (např. kotevní a spojovací prvky, těsnění, ložiska, zavíčkování volných konců uzavřených profilů, drobný a spojovací materiál, atd.). Viz výpis prvků OK na výkrese ST03 - výpis je pouze informativní, nenahrazuje VD. Požadavky na kvalitu, vlastnosti, technickou specifikaci a povrchovou úpravu - viz TZ a PD. Viz výkresová dokumentace, TZ a PBŘ stavby. Zejména část ST03. | [19 empty] | P | 2
|  |  | Ocelové prvky - ztužidla | [19 empty] | VV | 2 | 1 | -1 | 0 | ROZPOCET
|  |  | 5035,0 "kg" |  |  |  | 5035 | [15 empty] | VV | 2 | 2 | -1 | 0 | ROZPOCET
|  |  | Součet |  |  |  | 5035 | [15 empty] | VV | 2 | 4 | -1 | 0 | ROZPOCET
|  |  | 5035,0/1000 "t" |  |  |  | 5.035 | [15 empty] | VV | 2 | 2 | -1 | 1 | ROZPOCET
32 | K | 3319018S3KO892R1016 | D+M Ocelová konstrukce podhledu vstupu a paždíků. Materiál - ocel S 235 (Fe 360). Včetně povrchové úpravy: vnitřní prvky - stupeň přípravy povrchu St2 + nátěr dle stupně korozní agresivity C2. Odstín dle PD. Prvky procházející obvodovým pláštěm - anti |  |  | t | 4.517 |  |  | 0 |  |  |  |  | základní |  |  | 0.40746 | 1.8405 | 0 | 0 | 4 | K | 2 |  |  |  | ROZPOCET | 0 | 0 | 0 | 0 | 0 | 1 | 0
|  |  | D+M Ocelová konstrukce podhledu vstupu a paždíků. Materiál - ocel S 235 (Fe 360). Včetně povrchové úpravy: vnitřní prvky - stupeň přípravy povrchu St2 + nátěr dle stupně korozní agresivity C2. Odstín dle PD. Prvky procházející obvodovým pláštěm - antikondenzační nátěr. Včetně kotevních prvků a dalšího kování (vč. povrchové úpravy) - např. kotevní plechy, chemické kotvy, kotevní prvky pro osazení oken, atd. Včetně podpěrné konstrukce, pomocné konstrukce. Včetně veškerého příslušenství a doplňků (např. kotevní a spojovací prvky, těsnění, ložiska, zavíčkování volných konců uzavřených profilů, drobný a spojovací materiál, atd.). | [19 empty] | PP | 2
|  |  | Poznámka k položce: D+M Ocelová konstrukce podhledu vstupu a paždíků. Materiál - ocel S 235 (Fe 360). Včetně povrchové úpravy: vnitřní prvky - stupeň přípravy povrchu St2 + nátěr dle stupně korozní agresivity C2. Odstín dle PD. Prvky procházející obvodovým pláštěm - antikondenzační nátěr. Včetně kotevních prvků a dalšího kování (vč. povrchové úpravy) - např. kotevní plechy, chemické kotvy, kotevní prvky pro osazení oken, atd. Včetně podpěrné konstrukce, pomocné konstrukce. Včetně veškerého příslušenství a doplňků (např. kotevní a spojovací prvky, těsnění, ložiska, zavíčkování volných konců uzavřených profilů, drobný a spojovací materiál, atd.). Pozn.: K paždíkům budou přivařeny kotevní pásoviny pro kotvení výplní otvorů. Viz výpis prvků OK na výkrese č. 06 Ocelová konstrukce vstupu - výpis je pouze informativní, nenahrazuje VD. Požadavky na kvalitu, vlastnosti, technickou specifikaci a povrchovou úpravu - viz TZ a PD. Viz výkresová dokumentace, TZ a PBŘ stavby. Zejména část ST06. | [19 empty] | P | 2
|  |  | Ocelová konstrukce podhledu vstupu + paždíky | [19 empty] | VV | 2 | 1 | -1 | 0 | ROZPOCET
|  |  | 1060,0+3457,0 "kg" |  |  |  | 4517 | [15 empty] | VV | 2 | 2 | -1 | 0 | ROZPOCET
|  |  | Součet |  |  |  | 4517 | [15 empty] | VV | 2 | 4 | -1 | 0 | ROZPOCET
|  |  | 4517,0/1000 "t" |  |  |  | 4.517 | [15 empty] | VV | 2 | 2 | -1 | 1 | ROZPOCET
33 | K | 3319018S1KO892R1016 | D+M Ocelová konstrukce tribuny. Materiál - ocel S 235 (Fe 360). Včetně povrchové úpravy: vnitřní prvky - stupeň přípravy povrchu St2 + nátěr dle stupně korozní agresivity C2. Odstín dle PD. Včetně kotevních prvků a dalšího kování (vč. povrchové úprav |  |  | t | 14.769 |  |  | 0 |  |  |  |  | základní |  |  | 0.40746 | 6.0178 | 0 | 0 | 4 | K | 2 |  |  |  | ROZPOCET | 0 | 0 | 0 | 0 | 0 | 1 | 0
|  |  | D+M Ocelová konstrukce tribuny. Materiál - ocel S 235 (Fe 360). Včetně povrchové úpravy: vnitřní prvky - stupeň přípravy povrchu St2 + nátěr dle stupně korozní agresivity C2. Odstín dle PD. Včetně kotevních prvků a dalšího kování (vč. povrchové úpravy) - např. kotevní plechy, chemické kotvy, atd. Včetně podpěrné konstrukce, pomocné konstrukce. Včetně podlití sloupků jemnozrnným betonem min. tř. C 30/37. Včetně veškerého příslušenství a doplňků (např. kotevní a spojovací prvky, těsnění, ložiska, zavíčkování volných konců uzavřených profilů, drobný a spojovací materiál, atd.). | [19 empty] | PP | 2
|  |  | Poznámka k položce: D+M Ocelová konstrukce tribuny. Materiál - ocel S 235 (Fe 360). Včetně povrchové úpravy: vnitřní prvky - stupeň přípravy povrchu St2 + nátěr dle stupně korozní agresivity C2. Odstín dle PD. Včetně kotevních prvků a dalšího kování (vč. povrchové úpravy) - např. kotevní plechy, chemické kotvy, atd. Včetně podpěrné konstrukce, pomocné konstrukce. Včetně podlití sloupků jemnozrnným betonem min. tř. C 30/37. Včetně veškerého příslušenství a doplňků (např. kotevní a spojovací prvky, těsnění, ložiska, zavíčkování volných konců uzavřených profilů, drobný a spojovací materiál, atd.). Viz výpis prvků OK na výkrese č. 05 Ocelová konstrukce tribuny - výpis je pouze informativní, nenahrazuje VD. Požadavky na kvalitu, vlastnosti, technickou specifikaci a povrchovou úpravu - viz TZ a PD. Viz výkresová dokumentace, TZ a PBŘ stavby. Zejména část ST05. | [19 empty] | P | 2
|  |  | Ocelová konstrukce tribuny | [19 empty] | VV | 2 | 1 | -1 | 0 | ROZPOCET
|  |  | 14769,0 "kg" |  |  |  | 14769 | [15 empty] | VV | 2 | 2 | -1 | 0 | ROZPOCET
|  |  | Součet |  |  |  | 14769 | [15 empty] | VV | 2 | 4 | -1 | 0 | ROZPOCET
|  |  | 14769,0/1000 "t" |  |  |  | 14.769 | [15 empty] | VV | 2 | 2 | -1 | 1 | ROZPOCET
34 | K | 3319018STKO892R1016 | D+M Ocelová konstrukce zastřešení. Materiál - ocel S 235 (Fe 360). Včetně povrchové úpravy: vnitřní prvky - stupeň přípravy povrchu St2 + nátěr dle stupně korozní agresivity C2. Odstín dle PD. Prvky procházející obvodovým pláštěm - antikondenzační nát |  |  | t | 78.052 |  |  | 0 |  |  |  |  | základní |  |  | 0.40746 | 31.8031 | 0 | 0 | 4 | K | 2 |  |  |  | ROZPOCET | 0 | 0 | 0 | 0 | 0 | 1 | 0
|  |  | D+M Ocelová konstrukce zastřešení. Materiál - ocel S 235 (Fe 360). Včetně povrchové úpravy: vnitřní prvky - stupeň přípravy povrchu St2 + nátěr dle stupně korozní agresivity C2. Odstín dle PD. Prvky procházející obvodovým pláštěm - antikondenzační nátěr. Třída provedení EXC3. Včetně pomocné OK pro světlík. Včetně kotevních prvků a dalšího kování (vč. povrchové úpravy). Včetně podpěrné konstrukce, pomocné konstrukce. Včetně veškerého příslušenství a doplňků (např. kotevní a spojovací prvky, těsnění, ložiska, zavíčkování volných konců uzavřených profilů, drobný a spojovací materiál, atd.). | [19 empty] | PP | 2
|  |  | Poznámka k položce: D+M Ocelová konstrukce zastřešení. Materiál - ocel S 235 (Fe 360). Včetně povrchové úpravy: vnitřní prvky - stupeň přípravy povrchu St2 + nátěr dle stupně korozní agresivity C2. Odstín dle PD. Prvky procházející obvodovým pláštěm - antikondenzační nátěr. Třída provedení EXC3. Včetně pomocné OK pro světlík. Včetně kotevních prvků a dalšího kování (vč. povrchové úpravy). Včetně podpěrné konstrukce, pomocné konstrukce. Včetně veškerého příslušenství a doplňků (např. kotevní a spojovací prvky, těsnění, ložiska, zavíčkování volných konců uzavřených profilů, drobný a spojovací materiál, atd.). Pozn.: Vazníky budou provedeny s nadvýšením 50 mm. Viz výpis prvků OK na výkrese č. ST04 Ocelová konstrukce zastřešení - výpis je pouze informativní, nenahrazuje VD. Požadavky na kvalitu, vlastnosti, technickou specifikaci a povrchovou úpravu - viz TZ a PD. Viz výkresová dokumentace, TZ a PBŘ stavby. Zejména část ST04. | [19 empty] | P | 2
|  |  | Ocelová konstrukce zastřešení | [19 empty] | VV | 2 | 1 | -1 | 0 | ROZPOCET
|  |  | 78052,0 "kg" |  |  |  | 78052 | [15 empty] | VV | 2 | 2 | -1 | 0 | ROZPOCET
|  |  | Součet |  |  |  | 78052 | [15 empty] | VV | 2 | 4 | -1 | 0 | ROZPOCET
|  |  | 78052,0/1000 "t" |  |  |  | 78.052 | [15 empty] | VV | 2 | 2 | -1 | 1 | ROZPOCET
35 | K | 3319018ST3KO892R1016 | D+M Ocelová konstrukce ST3. Materiál - ocel S 235 (Fe 360). Včetně povrchové úpravy: žárové zinkování. Včetně kotevních prvků a dalšího kování (vč. povrchové úpravy) - např. kotevní plechy, atd. Včetně podpěrné konstrukce, pomocné konstrukce. Včetn |  |  | t | 0.127 |  |  | 0 |  |  |  |  | základní |  |  | 0.40746 | 0.051747 | 0 | 0 | 4 | K | 2 |  |  |  | ROZPOCET | 0 | 0 | 0 | 0 | 0 | 1 | 0
|  |  | D+M Ocelová konstrukce ST3. Materiál - ocel S 235 (Fe 360). Včetně povrchové úpravy: žárové zinkování. Včetně kotevních prvků a dalšího kování (vč. povrchové úpravy) - např. kotevní plechy, atd. Včetně podpěrné konstrukce, pomocné konstrukce. Včetně veškerého příslušenství a doplňků (např. kotevní a spojovací prvky, těsnění, ložiska, drobný a spojovací materiál, atd.). | [19 empty] | PP | 2
|  |  | Poznámka k položce: D+M Ocelová konstrukce ST3. Materiál - ocel S 235 (Fe 360). Včetně povrchové úpravy: žárové zinkování. Včetně kotevních prvků a dalšího kování (vč. povrchové úpravy) - např. kotevní plechy, atd. Včetně podpěrné konstrukce, pomocné konstrukce. Včetně veškerého příslušenství a doplňků (např. kotevní a spojovací prvky, těsnění, ložiska, drobný a spojovací materiál, atd.). Viz výpis prvků OK na výkrese č. 07 Střecha - výpis je pouze informativní, nenahrazuje VD. Požadavky na kvalitu, vlastnosti, technickou specifikaci a povrchovou úpravu - viz TZ a PD. Viz odkaz ST3 na výkrese č. 07 Střecha. Viz výkresová dokumentace, TZ a PBŘ stavby. Zejména část střecha, řezy, detaily. | [19 empty] | P | 2
|  |  | Ocelová konstrukce ST3 | [19 empty] | VV | 2 | 1 | -1 | 0 | ROZPOCET
|  |  | 127,0 "kg" |  |  |  | 127 | [15 empty] | VV | 2 | 2 | -1 | 0 | ROZPOCET
|  |  | Součet |  |  |  | 127 | [15 empty] | VV | 2 | 4 | -1 | 0 | ROZPOCET
|  |  | 127,0/1000 "t" |  |  |  | 0.127 | [15 empty] | VV | 2 | 2 | -1 | 1 | ROZPOCET
36 | K | 712 ST596 R1016 | D+M Ocelové prvky pro trapézové plechy (N1, N2). Materiál - ocel S 235 (Fe 360). Včetně povrchové úpravy: stupeň přípravy povrchu St2 + nátěr dle stupně korozní agresivity C2. Odstín dle PD. Včetně kotevních prvků a dalšího kování (vč. povrchové úpr |  |  | t | 0.472 |  |  | 0 |  |  |  |  | základní |  |  | 0 | 0 | 0 | 0 | 16 | K | 2 |  |  |  | ROZPOCET | 0 | 0 | 0 | 0 | 0 | 1 | 0
|  |  | D+M Ocelové prvky pro trapézové plechy (N1, N2). Materiál - ocel S 235 (Fe 360). Včetně povrchové úpravy: stupeň přípravy povrchu St2 + nátěr dle stupně korozní agresivity C2. Odstín dle PD. Včetně kotevních prvků a dalšího kování (vč. povrchové úpravy). Včetně podpěrné konstrukce, pomocné konstrukce. Včetně veškerého příslušenství a doplňků (např. kotevní a spojovací prvky, těsnění, ložiska, drobný a spojovací materiál, atd.). | [19 empty] | PP | 2
|  |  | Poznámka k položce: D+M Ocelové prvky pro trapézové plechy (N1, N2). Materiál - ocel S 235 (Fe 360). Včetně povrchové úpravy: stupeň přípravy povrchu St2 + nátěr dle stupně korozní agresivity C2. Odstín dle PD. Včetně kotevních prvků a dalšího kování (vč. povrchové úpravy). Včetně podpěrné konstrukce, pomocné konstrukce. Včetně veškerého příslušenství a doplňků (např. kotevní a spojovací prvky, těsnění, ložiska, drobný a spojovací materiál, atd.). Viz výpis prvků OK na výkrese č. 09 Skladba trapézových plechů - výpis je pouze informativní, nenahrazuje VD. Požadavky na kvalitu, vlastnosti, technickou specifikaci a povrchovou úpravu - viz TZ a PD. Viz výkresová dokumentace, TZ a PBŘ stavby. Zejména část skladba trapézových plechů. | [19 empty] | P | 2
|  |  | Ocelové prvky trapézových plechů | [19 empty] | VV | 2 | 1 | -1 | 0 | ROZPOCET
|  |  | 471,90 "kg" |  |  |  | 471.9 | [15 empty] | VV | 2 | 2 | -1 | 0 | ROZPOCET
|  |  | Součet |  |  |  | 471.9 | [15 empty] | VV | 2 | 4 | -1 | 0 | ROZPOCET
|  |  | 471,90/1000 "t" |  |  |  | 0.472 | [15 empty] | VV | 2 | 2 | -1 | 1 | ROZPOCET
37 | K | 3311239010SKR1016 | D+M Pomocná ocelová konstrukce pro dřevěné lavice tribuny. Včetně kotvení do OK tribuny. Materiál - ocel S 235 (Fe 360). Včetně povrchové úpravy: stupeň přípravy povrchu St2 + nátěr dle stupně korozní agresivity C2. Odstín dle PD. Včetně kotevních p |  |  | t | 2 |  |  | 0 |  |  |  |  | základní |  |  | 0.40746 | 0.81492 | 0 | 0 | 4 | K | 2 |  |  |  | ROZPOCET | 0 | 0 | 0 | 0 | 0 | 1 | 0
|  |  | D+M Pomocná ocelová konstrukce pro dřevěné lavice tribuny. Včetně kotvení do OK tribuny. Materiál - ocel S 235 (Fe 360). Včetně povrchové úpravy: stupeň přípravy povrchu St2 + nátěr dle stupně korozní agresivity C2. Odstín dle PD. Včetně kotevních prvků a dalšího kování (vč. povrchové úpravy). Včetně podpěrné konstrukce, pomocné konstrukce. Včetně veškerého příslušenství a doplňků (např. kotevní a spojovací prvky, těsnění, ložiska, drobný a spojovací materiál, atd.). | [19 empty] | PP | 2
|  |  | Poznámka k položce: D+M Pomocná ocelová konstrukce pro dřevěné lavice tribuny. Včetně kotvení do OK tribuny. Materiál - ocel S 235 (Fe 360). Včetně povrchové úpravy: stupeň přípravy povrchu St2 + nátěr dle stupně korozní agresivity C2. Odstín dle PD. Včetně kotevních prvků a dalšího kování (vč. povrchové úpravy). Včetně podpěrné konstrukce, pomocné konstrukce. Včetně veškerého příslušenství a doplňků (např. kotevní a spojovací prvky, těsnění, ložiska, drobný a spojovací materiál, atd.). Požadavky na kvalitu, vlastnosti, technickou specifikaci a povrchovou úpravu - viz TZ a PD. Viz detail č. DET11. Viz výkresová dokumentace, TZ a PBŘ stavby. Zejména stavebně konstrukční část a detaily. | [19 empty] | P | 2
|  |  | Pomocná ocelová konstrukce pro dřevěné lavice tribuny | [19 empty] | VV | 2 | 1 | -1 | 0 | ROZPOCET
|  |  | 2000,0 "kg" |  |  |  | 2000 | [15 empty] | VV | 2 | 2 | -1 | 0 | ROZPOCET
|  |  | 2000,0/1000 "t" |  |  |  | 2 | [15 empty] | VV | 2 | 2 | -1 | 1 | ROZPOCET
38 | K | 3311239011SKR1016 | D+M Pomocná ocelová konstrukce pro schodiště SCH1 a SCH2. Materiál - ocel S 235 (Fe 360). Včetně povrchové úpravy: stupeň přípravy povrchu St2 + nátěr dle stupně korozní agresivity C2. Odstín dle PD. Včetně kotevních prvků a dalšího kování (vč. povrc |  |  | t | 0.162 |  |  | 0 |  |  |  |  | základní |  |  | 0.40746 | 0.066009 | 0 | 0 | 4 | K | 2 |  |  |  | ROZPOCET | 0 | 0 | 0 | 0 | 0 | 1 | 0
|  |  | D+M Pomocná ocelová konstrukce pro schodiště SCH1 a SCH2. Materiál - ocel S 235 (Fe 360). Včetně povrchové úpravy: stupeň přípravy povrchu St2 + nátěr dle stupně korozní agresivity C2. Odstín dle PD. Včetně kotevních prvků a dalšího kování (vč. povrchové úpravy), např. kotevní plechy, chemické kotvy, atd. Včetně podpěrné konstrukce, pomocné konstrukce. Včetně veškerého příslušenství a doplňků (např. kotevní a spojovací prvky, těsnění, ložiska, drobný a spojovací materiál, atd.). | [19 empty] | PP | 2
|  |  | Poznámka k položce: D+M Pomocná ocelová konstrukce pro schodiště SCH1 a SCH2. Materiál - ocel S 235 (Fe 360). Včetně povrchové úpravy: stupeň přípravy povrchu St2 + nátěr dle stupně korozní agresivity C2. Odstín dle PD. Včetně kotevních prvků a dalšího kování (vč. povrchové úpravy), např. kotevní plechy, chemické kotvy, atd. Včetně podpěrné konstrukce, pomocné konstrukce. Včetně veškerého příslušenství a doplňků (např. kotevní a spojovací prvky, těsnění, ložiska, drobný a spojovací materiál, atd.). Viz výpis prvků OK na výkrese ST09 - výpis je pouze informativní, nenahrazuje VD. Požadavky na kvalitu, vlastnosti, technickou specifikaci a povrchovou úpravu - viz TZ a PD. Viz výkresová dokumentace, TZ a PBŘ stavby. Zejména stavebně konstrukční část ST09. | [19 empty] | P | 2
|  |  | Pomocná ocelová konstrukce pro chodiště SCH1 a SCH2 | [19 empty] | VV | 2 | 1 | -1 | 0 | ROZPOCET
|  |  | 161,80 "kg" |  |  |  | 161.8 | [15 empty] | VV | 2 | 2 | -1 | 0 | ROZPOCET
|  |  | 161,80/1000 "t" |  |  |  | 0.162 | [15 empty] | VV | 2 | 2 | -1 | 1 | ROZPOCET
39 | K | 32 CD011 18CD01R1016 | D+M Stavební výpomoci a úpravy stěn, stropů a ostatních konstrukcí. Např. prostupy, otvory, průrazy, drážky, zazdívky, zapravení, atd. |  |  | HZS | 50 |  |  | 0 |  |  |  |  | základní |  |  | 0.00637 | 0.3185 | 0 | 0 | 4 | K | 2 |  |  |  | ROZPOCET | 0 | 0 | 0 | 0 | 0 | 1 | 0
|  |  | D+M Stavební výpomoci a úpravy stěn, stropů a ostatních konstrukcí. Např. prostupy, otvory, průrazy, drážky, zazdívky, zapravení, atd. | [19 empty] | PP | 2
|  |  | Poznámka k položce: Počet hodin je předpoklad. Pokud shledá uchazeč tento předpoklad za nedostatečný, musí ho zohlednit v jednotkové ceně. Požadavky a vlastnosti viz TZ. Viz výkresová dokumentace, TZ a PBŘ stavby. | [19 empty] | P | 2
| 4 - Vodorovné konstrukce | [8 empty] | 0 | [6 empty] | 0 |  | 5949.2216 |  | 0 | 1 | D | 1 |  |  |  | ROZPOCET | [6 empty] | 0
40 | K | 3311239018S70R1016 | D+M ŽB prefabrikované montované stropní panely spiroll, tl. 160 mm. Včetně kleštinové výztuže do spár, utěsnění a zalití spár zálivkou z jemnozrnného betonu C 30/37. Včetně osazení na cementovou maltu. Včetně veškerého příslušenství, kotevních a spoj |  |  | m2 | 341 |  |  | 0 |  |  |  |  | základní |  |  | 0.40746 | 138.9439 | 0 | 0 | 4 | K | 2 |  |  |  | ROZPOCET | 0 | 0 | 0 | 0 | 0 | 1 | 0
|  |  | D+M ŽB prefabrikované montované stropní panely spiroll, tl. 160 mm. Včetně kleštinové výztuže do spár, utěsnění a zalití spár zálivkou z jemnozrnného betonu C 30/37. Včetně osazení na cementovou maltu. Včetně veškerého příslušenství, kotevních a spojovacích prvků, doplňků, povrchové úpravy, atd. | [19 empty] | PP | 2
|  |  | Poznámka k položce: D+M ŽB prefabrikované montované stropní panely spiroll, tl. 160 mm. Včetně kleštinové výztuže do spár, utěsnění a zalití spár zálivkou z jemnozrnného betonu C 30/37. Včetně osazení na cementovou maltu. Včetně veškerého příslušenství, kotevních a spojovacích prvků, doplňků, povrchové úpravy, atd. SP01-SP04 - ŽB prefabrikované stropní panely, tl. 160 mm, rozměry viz PD. Včetně D+M dalšího kování (vč. povrchové úpravy). Včetně podpěrné konstrukce. Včetně řešení a provedení prostupů. Všechny viditelné hrany budou zkoseny, spáry mezi dílci tmeleny. Konečný tvar a vyztužení betonových prefa prvků viz výrobní dokumentace. Standardní kování viz výrobní dokumentace. Nadstandardní kování viz PD. Požadované charakteristiky betonu - viz PD. Viz výpisy, odkazy a poznámky na výkrese ST01 - ST03. Požadavky na kvalitu, vlastnosti, technickou specifikaci a povrchovou úpravu - viz TZ a stavebně konstrukční část. Viz výkresová dokumentace, TZ a PBŘ stavby. Zejména část stavebně konstrukční. Viz Seznam referenčních standardů. | [19 empty] | P | 2
|  |  | ŽB prefa stropní panely, tl. 160 mm | [19 empty] | VV | 2 | 1 | -1 | 0 | ROZPOCET
|  |  | 310,0 "m2" |  |  |  | 310 | [15 empty] | VV | 2 | 2 | -1 | 0 | ROZPOCET
|  |  | 310,0*1,10 "m2" |  |  |  | 341 | [15 empty] | VV | 2 | 2 | -1 | 1 | ROZPOCET
41 | K | 411321414 D9R1016 | D+M Stropní konstrukce (dobetonávka D1) - monolitická z betonu železového (bez výztuže) tř. C 25/30-XC2, rozměry viz PD. Tl. stropní konstrukce 270 mm. Včetně řešení a provedení prostupů. Včetně zřízení a odstranění podpěrné konstrukce. Včetně zří |  |  | m3 | 65.845 |  |  | 0 |  |  |  |  | základní |  |  | 2.4534 | 161.5461 | 0 | 0 | 4 | K | 2 |  |  |  | ROZPOCET | 0 | 0 | 0 | 0 | 0 | 1 | 0
|  |  | D+M Stropní konstrukce (dobetonávka D1) - monolitická z betonu železového (bez výztuže) tř. C 25/30-XC2, rozměry viz PD. Tl. stropní konstrukce 270 mm. Včetně řešení a provedení prostupů. Včetně zřízení a odstranění podpěrné konstrukce. Včetně zřízení a odstranění bednění (270,0 m2). Včetně pomocných prací a materiálů (např. ošetření pracovních spar, hran, atd.). | [19 empty] | PP | 2
|  |  | Poznámka k položce: D+M Stropní konstrukce (dobetonávka D1) - monolitická z betonu železového (bez výztuže) tř. C 25/30-XC2, rozměry viz PD. Tl. stropní konstrukce 270 mm. Včetně řešení a provedení prostupů. Včetně zřízení a odstranění podpěrné konstrukce. Včetně zřízení a odstranění bednění (270,0 m2). Včetně pomocných prací a materiálů (např. ošetření pracovních spar, hran, atd.). Konstrukci lze zatěžovat až po nabytí předepsané pevnosti. Požadované charakteristiky betonu - viz PD. Požadavky na kvalitu, vlastnosti, technickou specifikaci - viz TZ a stavebně konstrukční část. Viz výkresová dokumentace, TZ a PBŘ stavby. Zejména stavebně konstrukční část ST01-ST03. | [19 empty] | P | 2
|  |  | Dobetonávka D1 | [19 empty] | VV | 2 | 1 | -1 | 0 | ROZPOCET
|  |  | 0,270*221,70 "m3" |  |  |  | 59.859 | [15 empty] | VV | 2 | 2 | -1 | 0 | ROZPOCET
|  |  | Součet |  |  |  | 59.859 | [15 empty] | VV | 2 | 4 | -1 | 0 | ROZPOCET
|  |  | 59,859*1,10 "m3" |  |  |  | 65.845 | [15 empty] | VV | 2 | 2 | -1 | 1 | ROZPOCET
42 | K | 4113214142D9R1016 | D+M Atika - monolitická z betonu železového (bez výztuže) tř. C 25/30-XC2, rozměry viz PD. Tl. atiky 300 mm. Včetně řešení a provedení prostupů. Včetně zřízení a odstranění podpěrné konstrukce. Včetně zřízení a odstranění bednění (109,0 m2). Včet |  |  | m3 | 41.8 |  |  | 0 |  |  |  |  | základní |  |  | 2.4534 | 102.5534 | 0 | 0 | 4 | K | 2 |  |  |  | ROZPOCET | 0 | 0 | 0 | 0 | 0 | 1 | 0
|  |  | D+M Atika - monolitická z betonu železového (bez výztuže) tř. C 25/30-XC2, rozměry viz PD. Tl. atiky 300 mm. Včetně řešení a provedení prostupů. Včetně zřízení a odstranění podpěrné konstrukce. Včetně zřízení a odstranění bednění (109,0 m2). Včetně pomocných prací a materiálů (např. ošetření pracovních spar, hran, atd.). | [19 empty] | PP | 2
|  |  | Poznámka k položce: D+M Atika - monolitická z betonu železového (bez výztuže) tř. C 25/30-XC2, rozměry viz PD. Tl. atiky 300 mm. Včetně řešení a provedení prostupů. Včetně zřízení a odstranění podpěrné konstrukce. Včetně zřízení a odstranění bednění (109,0 m2). Včetně pomocných prací a materiálů (např. ošetření pracovních spar, hran, atd.). Konstrukci lze zatěžovat až po nabytí předepsané pevnosti. Požadované charakteristiky betonu - viz PD. Požadavky na kvalitu, vlastnosti, technickou specifikaci - viz TZ a stavebně konstrukční část. Viz výkresová dokumentace, TZ a PBŘ stavby. Zejména stavebně konstrukční část. | [19 empty] | P | 2
|  |  | Atika | [19 empty] | VV | 2 | 1 | -1 | 0 | ROZPOCET
|  |  | 0,300*38,0 "m3" |  |  |  | 11.4 | [15 empty] | VV | 2 | 2 | -1 | 0 | ROZPOCET
|  |  | Součet |  |  |  | 11.4 | [15 empty] | VV | 2 | 4 | -1 | 0 | ROZPOCET
|  |  | 38,0*1,10 "m3" |  |  |  | 41.8 | [15 empty] | VV | 2 | 2 | -1 | 1 | ROZPOCET
43 | K | 411361a869196R1016 | D+M Výztuž železobetonové stropní konstrukce (dobetonávka D1 + atika) - výztuž betonářskou ocelí 10 505 (R) + KARI sítěmi (typ dle PD). Včetně posvařování výztuže. |  |  | t | 7.04 |  |  | 0 |  |  |  |  | základní |  |  | 1.0602 | 7.4636 | 0 | 0 | 4 | K | 2 |  |  |  | ROZPOCET | 0 | 0 | 0 | 0 | 0 | 1 | 0
|  |  | D+M Výztuž železobetonové stropní konstrukce (dobetonávka D1 + atika) - výztuž betonářskou ocelí 10 505 (R) + KARI sítěmi (typ dle PD). Včetně posvařování výztuže. | [19 empty] | PP | 2
|  |  | Poznámka k položce: Konstrukci lze zatěžovat až po nabytí předepsané pevnosti. Požadavky na kvalitu, vlastnosti, technickou specifikaci - viz TZ a stavebně konstrukční část. Viz výkresová dokumentace, TZ a PBŘ stavby. Zejména stavebně konstrukční část ST04. | [19 empty] | P | 2
|  |  | Výztuž dobetonávky D1 + atiky | [19 empty] | VV | 2 | 1 | -1 | 0 | ROZPOCET
|  |  | 6490,0 "kg" |  |  |  | 6490 | [15 empty] | VV | 2 | 2 | -1 | 0 | ROZPOCET
|  |  | 550,0 "kg; KARI síť" |  |  |  | 550 | [15 empty] | VV | 2 | 2 | -1 | 0 | ROZPOCET
|  |  | Mezisoučet |  |  |  | 7040 | [15 empty] | VV | 2 | 3 | -1 | 0 | ROZPOCET
|  |  | 7040,0/1000 "t" |  |  |  | 7.04 | [15 empty] | VV | 2 | 2 | -1 | 1 | ROZPOCET
44 | K | 411321414 TR0SKR1016 | D+M TR Pozinkovaný trapézový plech TR 40/160, oboustranně lakovaný, tl. 0,75 mm. Včetně povrchové úpravy. Barevné řešení viz PD. Povrchová úprava trapézového plechu TR - pozink + lakování. Včetně podpěrné konstrukce. Včetně D+M pomocné konstrukce ( |  |  | m2 | 173.8 |  |  | 0 |  |  |  |  | základní |  |  | 2.4534 | 426.4061 | 0 | 0 | 4 | K | 2 |  |  |  | ROZPOCET | 0 | 0 | 0 | 0 | 0 | 1 | 0
|  |  | D+M TR Pozinkovaný trapézový plech TR 40/160, oboustranně lakovaný, tl. 0,75 mm. Včetně povrchové úpravy. Barevné řešení viz PD. Povrchová úprava trapézového plechu TR - pozink + lakování. Včetně podpěrné konstrukce. Včetně D+M pomocné konstrukce (zesílení trapézových plechů, výměny, atd.). Včetně D+M veškerých doplňků (např. těsnící prvky, lemovky, kotevní prvky, zesilovací plechy, atd.). Včetně řešení a provedení prostupů. Včetně veškerého příslušenství a doplňků (např. kotevní a spojovací prvky, doplňky, oplechování, klempířské prvky, těsnění, lemování, zesilovací prvky, kování, drobný a spojovací materiál, atd.). | [19 empty] | PP | 2
|  |  | Poznámka k položce: D+M TR Pozinkovaný trapézový plech TR 40/160, oboustranně lakovaný, tl. 0,75 mm. Včetně povrchové úpravy. Barevné řešení viz PD. Povrchová úprava trapézového plechu TR - pozink + lakování. Včetně podpěrné konstrukce. Včetně D+M pomocné konstrukce (zesílení trapézových plechů, výměny, atd.). Včetně D+M veškerých doplňků (např. těsnící prvky, lemovky, kotevní prvky, zesilovací plechy, atd.). Včetně řešení a provedení prostupů. Včetně veškerého příslušenství a doplňků (např. kotevní a spojovací prvky, doplňky, oplechování, klempířské prvky, těsnění, lemování, zesilovací prvky, kování, drobný a spojovací materiál, atd.). Viz Informativní výpis trapézových plechů TR na výkrese ST05 - výpis je pouze informativní, nenahrazuje VD. Požadavky na kvalitu, vlastnosti, technickou specifikaci a povrchovou úpravu - viz TZ a stavebně konstrukční část. Viz výkresová dokumentace, TZ a PBŘ stavby. Zejména stavebně konstrukční část ST05. Viz Seznam referenčních standardů. | [19 empty] | P | 2
|  |  | Trapézový plech TR + 10% prořez | [19 empty] | VV | 2 | 1 | -1 | 0 | ROZPOCET
|  |  | 158,0+15,8 "m2" |  |  |  | 173.8 | [15 empty] | VV | 2 | 2 | -1 | 1 | ROZPOCET
45 | K | 4113214140D9R1016 | D+M Stropní konstrukce (deska D1 - ocelobetonový strop) - monolitická z betonu železového (bez výztuže) tř. C 25/30-XC2, rozměry viz PD. Tl. stropní konstrukce 180 mm (140+40 mm). Včetně řešení a provedení prostupů. Včetně zřízení a odstranění podp |  |  | m3 | 32.501 |  |  | 0 |  |  |  |  | základní |  |  | 2.4534 | 79.7389 | 0 | 0 | 4 | K | 2 |  |  |  | ROZPOCET | 0 | 0 | 0 | 0 | 0 | 1 | 0
|  |  | D+M Stropní konstrukce (deska D1 - ocelobetonový strop) - monolitická z betonu železového (bez výztuže) tř. C 25/30-XC2, rozměry viz PD. Tl. stropní konstrukce 180 mm (140+40 mm). Včetně řešení a provedení prostupů. Včetně zřízení a odstranění podpěrné konstrukce. Včetně zřízení a odstranění bednění (25,0 m2). Včetně pomocných prací a materiálů (např. ošetření pracovních spar, hran, atd.). | [19 empty] | PP | 2
|  |  | Poznámka k položce: D+M Stropní konstrukce (deska D1 - ocelobetonový strop) - monolitická z betonu železového (bez výztuže) tř. C 25/30-XC2, rozměry viz PD. Tl. stropní konstrukce 180 mm (140+40 mm). Včetně řešení a provedení prostupů. Včetně zřízení a odstranění podpěrné konstrukce. Včetně zřízení a odstranění bednění (25,0 m2). Včetně pomocných prací a materiálů (např. ošetření pracovních spar, hran, atd.). Konstrukci lze zatěžovat až po nabytí předepsané pevnosti. Požadované charakteristiky betonu - viz PD. Požadavky na kvalitu, vlastnosti, technickou specifikaci - viz TZ a stavebně konstrukční část. Viz výkresová dokumentace, TZ a PBŘ stavby. Zejména stavebně konstrukční část ST05. | [19 empty] | P | 2
|  |  | Deska D1 | [19 empty] | VV | 2 | 1 | -1 | 0 | ROZPOCET
|  |  | 0,140*173,80+0,040*173,80*0,75"m3" |  |  |  | 29.546 | [15 empty] | VV | 2 | 2 | -1 | 0 | ROZPOCET
|  |  | Součet |  |  |  | 29.546 | [15 empty] | VV | 2 | 4 | -1 | 0 | ROZPOCET
|  |  | 29,546*1,10 "m3" |  |  |  | 32.501 | [15 empty] | VV | 2 | 2 | -1 | 1 | ROZPOCET
46 | K | 411361a8691960R1016 | D+M Výztuž železobetonové stropní konstrukce (deska D1) - výztuž betonářskou ocelí 10 505 (R) + KARI sítěmi (typ dle PD). Včetně posvařování výztuže a přivaření výztuže k OK profilům. |  |  | t | 1.788 |  |  | 0 |  |  |  |  | základní |  |  | 1.0602 | 1.8956 | 0 | 0 | 4 | K | 2 |  |  |  | ROZPOCET | 0 | 0 | 0 | 0 | 0 | 1 | 0
|  |  | D+M Výztuž železobetonové stropní konstrukce (deska D1) - výztuž betonářskou ocelí 10 505 (R) + KARI sítěmi (typ dle PD). Včetně posvařování výztuže a přivaření výztuže k OK profilům. | [19 empty] | PP | 2
|  |  | Poznámka k položce: Konstrukci lze zatěžovat až po nabytí předepsané pevnosti. Požadavky na kvalitu, vlastnosti, technickou specifikaci - viz TZ a stavebně konstrukční část. Viz výkresová dokumentace, TZ a PBŘ stavby. Zejména stavebně konstrukční část ST05. | [19 empty] | P | 2
|  |  | Výztuž desky D1 | [19 empty] | VV | 2 | 1 | -1 | 0 | ROZPOCET
|  |  | 881,1+907,2 "kg" |  |  |  | 1788.3 | [15 empty] | VV | 2 | 2 | -1 | 0 | ROZPOCET
|  |  | Mezisoučet |  |  |  | 1788.3 | [15 empty] | VV | 2 | 3 | -1 | 0 | ROZPOCET
|  |  | 1788,300/1000 "t" |  |  |  | 1.788 | [15 empty] | VV | 2 | 2 | -1 | 1 | ROZPOCET
47 | K | 411321414 TR SKR1016 | D+M TR1 Pozinkovaný trapézový akustický děrovaný plech TR158R/750 Perfo, oboustranně lakovaný, tl. 0,88 mm. Pokládání plechů v pozitivní poloze. Včetně povrchové úpravy. Barevné řešení viz PD. Povrchová úprava trapézového plechu TR1 - pozink + lakován |  |  | m2 | 1405 |  |  | 0 |  |  |  |  | základní |  |  | 2.4534 | 3447.0691 | 0 | 0 | 4 | K | 2 |  |  |  | ROZPOCET | 0 | 0 | 0 | 0 | 0 | 1 | 0
|  |  | D+M TR1 Pozinkovaný trapézový akustický děrovaný plech TR158R/750 Perfo, oboustranně lakovaný, tl. 0,88 mm. Pokládání plechů v pozitivní poloze. Včetně povrchové úpravy. Barevné řešení viz PD. Povrchová úprava trapézového plechu TR1 - pozink + lakování. Včetně podpěrné konstrukce. Včetně D+M pomocné konstrukce (zesílení trapézových plechů, výměny, atd.). Včetně D+M veškerých doplňků (např. těsnící prvky, lemovky, kotevní prvky, zesilovací plechy, atd.) Včetně řešení a provedení prostupů. Včetně veškerého příslušenství a doplňků (např. kotevní a spojovací prvky, doplňky, oplechování, klempířské prvky, těsnění, lemování, zesilovací prvky, kování, drobný a spojovací materiál, atd.). | [19 empty] | PP | 2
|  |  | Poznámka k položce: D+M TR1 Pozinkovaný trapézový akustický děrovaný plech TR158R/750 Perfo, oboustranně lakovaný, tl. 0,88 mm. Pokládání plechů v pozitivní poloze. Včetně povrchové úpravy. Barevné řešení viz PD. Povrchová úprava trapézového plechu TR1 - pozink + lakování. Včetně podpěrné konstrukce. Včetně D+M pomocné konstrukce (zesílení trapézových plechů, výměny, atd.). Včetně D+M veškerých doplňků (např. těsnící prvky, lemovky, kotevní prvky, zesilovací plechy, atd.) Včetně řešení a provedení prostupů. Včetně veškerého příslušenství a doplňků (např. kotevní a spojovací prvky, doplňky, oplechování, klempířské prvky, těsnění, lemování, zesilovací prvky, kování, drobný a spojovací materiál, atd.). Viz Informativní výpis trapézových plechů TR1 na výkrese 09 Skladba trapézových plechů - výpis je pouze informativní, nenahrazuje VD. Detaily kotvení + schéma trapézového plechu + schéma oplechování viz výkres 09 Skladba trapézových plechů. Požadavky na kvalitu, vlastnosti, technickou specifikaci a povrchovou úpravu - viz TZ, skladba trapézových plechů a stavebně konstrukční část. Viz výkresová dokumentace, TZ a PBŘ stavby. Zejména stavebně konstrukční část, skladba trapézových plechů. Viz Seznam referenčních standardů. | [19 empty] | P | 2
|  |  | Trapézový plech TR1 + 10% prořez | [19 empty] | VV | 2 | 1 | -1 | 0 | ROZPOCET
|  |  | 1405,0 "m2" |  |  |  | 1405 | [15 empty] | VV | 2 | 2 | -1 | 1 | ROZPOCET
48 | K | 411321414 TR2SKR1016 | D+M TR2 Pozinkovaný trapézový akustický děrovaný plech TR158R/750 Perfo, oboustranně lakovaný, tl. 1,0 mm. Pokládání plechů v pozitivní poloze. Včetně povrchové úpravy. Barevné řešení viz PD. Povrchová úprava trapézového plechu TR2 - pozink + lakování |  |  | m2 | 245 |  |  | 0 |  |  |  |  | základní |  |  | 2.4534 | 601.0903 | 0 | 0 | 4 | K | 2 |  |  |  | ROZPOCET | 0 | 0 | 0 | 0 | 0 | 1 | 0
|  |  | D+M TR2 Pozinkovaný trapézový akustický děrovaný plech TR158R/750 Perfo, oboustranně lakovaný, tl. 1,0 mm. Pokládání plechů v pozitivní poloze. Včetně povrchové úpravy. Barevné řešení viz PD. Povrchová úprava trapézového plechu TR2 - pozink + lakování. Včetně podpěrné konstrukce. Včetně D+M pomocné konstrukce (zesílení trapézových plechů, výměny, atd.). Včetně D+M veškerých doplňků (např. těsnící prvky, lemovky, kotevní prvky, zesilovací plechy, atd.) Včetně řešení a provedení prostupů. Včetně veškerého příslušenství a doplňků (např. kotevní a spojovací prvky, doplňky, oplechování, klempířské prvky, těsnění, lemování, zesilovací prvky, kování, drobný a spojovací materiál, atd.). | [19 empty] | PP | 2
|  |  | Poznámka k položce: D+M TR2 Pozinkovaný trapézový akustický děrovaný plech TR158R/750 Perfo, oboustranně lakovaný, tl. 1,0 mm. Pokládání plechů v pozitivní poloze. Včetně povrchové úpravy. Barevné řešení viz PD. Povrchová úprava trapézového plechu TR2 - pozink + lakování. Včetně podpěrné konstrukce. Včetně D+M pomocné konstrukce (zesílení trapézových plechů, výměny, atd.). Včetně D+M veškerých doplňků (např. těsnící prvky, lemovky, kotevní prvky, zesilovací plechy, atd.) Včetně řešení a provedení prostupů. Včetně veškerého příslušenství a doplňků (např. kotevní a spojovací prvky, doplňky, oplechování, klempířské prvky, těsnění, lemování, zesilovací prvky, kování, drobný a spojovací materiál, atd.). Viz Informativní výpis trapézových plechů TR1 na výkrese 09 Skladba trapézových plechů - výpis je pouze informativní, nenahrazuje VD. Detaily kotvení + schéma trapézového plechu + schéma oplechování viz výkres 09 Skladba trapézových plechů. Požadavky na kvalitu, vlastnosti, technickou specifikaci a povrchovou úpravu - viz TZ, skladba trapézových plechů a stavebně konstrukční část. Viz výkresová dokumentace, TZ a PBŘ stavby. Zejména stavebně konstrukční část, skladba trapézových plechů. Viz Seznam referenčních standardů. | [19 empty] | P | 2
|  |  | Trapézový plech TR2 + 10% prořez | [19 empty] | VV | 2 | 1 | -1 | 0 | ROZPOCET
|  |  | 245,0 "m2" |  |  |  | 245 | [15 empty] | VV | 2 | 2 | -1 | 1 | ROZPOCET
49 | K | 4112 ST8029821R1016 | D+M PO1 Pozinkovaný lakovaný plech (RŠ 620 mm) pro pomocné oplechování. Včetně povrchové úpravy. Barevné řešení viz PD. Povrchová úprava plechu PO1- pozink + lakování. Včetně podpěrné konstrukce. Včetně D+M veškerých doplňků (např. těsnící prvky, l |  |  | m | 63 |  |  | 0 |  |  |  |  | základní |  |  | 0 | 0 | 0 | 0 | 4 | K | 2 |  |  |  | ROZPOCET | 0 | 0 | 0 | 0 | 0 | 1 | 0
|  |  | D+M PO1 Pozinkovaný lakovaný plech (RŠ 620 mm) pro pomocné oplechování. Včetně povrchové úpravy. Barevné řešení viz PD. Povrchová úprava plechu PO1- pozink + lakování. Včetně podpěrné konstrukce. Včetně D+M veškerých doplňků (např. těsnící prvky, lemovky, kotevní prvky, zesilovací plechy, výměny, atd.). Včetně veškerého příslušenství a doplňků (např. kotevní a spojovací prvky, doplňky, oplechování, klempířské prvky, těsnění, lemování, zesilovací prvky, kování, drobný a spojovací materiál, atd.). | [19 empty] | PP | 2
|  |  | Poznámka k položce: D+M PO1 Pozinkovaný lakovaný plech (RŠ 620 mm) pro pomocné oplechování. Včetně povrchové úpravy. Barevné řešení viz PD. Povrchová úprava plechu PO1- pozink + lakování. Včetně podpěrné konstrukce. Včetně D+M veškerých doplňků (např. těsnící prvky, lemovky, kotevní prvky, zesilovací plechy, výměny, atd.). Včetně veškerého příslušenství a doplňků (např. kotevní a spojovací prvky, doplňky, oplechování, klempířské prvky, těsnění, lemování, zesilovací prvky, kování, drobný a spojovací materiál, atd.). Viz Informativní výpis pomocného oplechování PO1 na výkrese 09 Skladba trapézových plechů - výpis je pouze informativní, nenahrazuje VD. Detaily kotvení + schéma oplechování viz výkres 09 Skladba trapézových plechů. Požadavky na kvalitu, vlastnosti, technickou specifikaci a povrchovou úpravu - viz TZ, skladba trapézových plechů a stavebně konstrukční část. Viz výkresová dokumentace, TZ a PBŘ stavby. Zejména stavebně konstrukční část, skladba trapézových plechů. Viz Seznam referenčních standardů. | [19 empty] | P | 2
|  |  | PO1 pomocné oplechování (RŠ 620 mm) + prořez | [19 empty] | VV | 2 | 1 | -1 | 0 | ROZPOCET
|  |  | 63,0 "m" |  |  |  | 63 | [15 empty] | VV | 2 | 2 | -1 | 1 | ROZPOCET
50 | K | 4112 ST8029822R1016 | D+M PO2 Pozinkovaný lakovaný plech (RŠ 400 mm) pro pomocné oplechování. Včetně povrchové úpravy. Barevné řešení viz PD. Povrchová úprava plechu PO2- pozink + lakování. Včetně podpěrné konstrukce. Včetně D+M veškerých doplňků (např. těsnící prvky, l |  |  | m | 105 |  |  | 0 |  |  |  |  | základní |  |  | 0 | 0 | 0 | 0 | 4 | K | 2 |  |  |  | ROZPOCET | 0 | 0 | 0 | 0 | 0 | 1 | 0
|  |  | D+M PO2 Pozinkovaný lakovaný plech (RŠ 400 mm) pro pomocné oplechování. Včetně povrchové úpravy. Barevné řešení viz PD. Povrchová úprava plechu PO2- pozink + lakování. Včetně podpěrné konstrukce. Včetně D+M veškerých doplňků (např. těsnící prvky, lemovky, kotevní prvky, zesilovací plechy, výměny, atd.). Včetně veškerého příslušenství a doplňků (např. kotevní a spojovací prvky, doplňky, oplechování, klempířské prvky, těsnění, lemování, zesilovací prvky, kování, drobný a spojovací materiál, atd.). | [19 empty] | PP | 2
|  |  | Poznámka k položce: D+M PO2 Pozinkovaný lakovaný plech (RŠ 400 mm) pro pomocné oplechování. Včetně povrchové úpravy. Barevné řešení viz PD. Povrchová úprava plechu PO2- pozink + lakování. Včetně podpěrné konstrukce. Včetně D+M veškerých doplňků (např. těsnící prvky, lemovky, kotevní prvky, zesilovací plechy, výměny, atd.). Včetně veškerého příslušenství a doplňků (např. kotevní a spojovací prvky, doplňky, oplechování, klempířské prvky, těsnění, lemování, zesilovací prvky, kování, drobný a spojovací materiál, atd.). Viz Informativní výpis pomocného oplechování PO1 na výkrese 09 Skladba trapézových plechů - výpis je pouze informativní, nenahrazuje VD. Detaily kotvení + schéma oplechování viz výkres 09 Skladba trapézových plechů. Požadavky na kvalitu, vlastnosti, technickou specifikaci a povrchovou úpravu - viz TZ, skladba trapézových plechů a stavebně konstrukční část. Viz výkresová dokumentace, TZ a PBŘ stavby. Zejména stavebně konstrukční část, skladba trapézových plechů. Viz Seznam referenčních standardů. | [19 empty] | P | 2
|  |  | PO2 pomocné oplechování (RŠ 400 mm) + prořez | [19 empty] | VV | 2 | 1 | -1 | 0 | ROZPOCET
|  |  | 105,0 "m" |  |  |  | 105 | [15 empty] | VV | 2 | 2 | -1 | 1 | ROZPOCET
51 | K | 4112 ST8029823R1016 | D+M PO3 Pozinkovaný lakovaný plech (RŠ 420 mm) pro pomocné oplechování. Včetně povrchové úpravy. Barevné řešení viz PD. Povrchová úprava plechu PO3- pozink + lakování. Včetně podpěrné konstrukce. Včetně D+M veškerých doplňků (např. těsnící prvky, l |  |  | m | 81 |  |  | 0 |  |  |  |  | základní |  |  | 0 | 0 | 0 | 0 | 4 | K | 2 |  |  |  | ROZPOCET | 0 | 0 | 0 | 0 | 0 | 1 | 0
|  |  | D+M PO3 Pozinkovaný lakovaný plech (RŠ 420 mm) pro pomocné oplechování. Včetně povrchové úpravy. Barevné řešení viz PD. Povrchová úprava plechu PO3- pozink + lakování. Včetně podpěrné konstrukce. Včetně D+M veškerých doplňků (např. těsnící prvky, lemovky, kotevní prvky, zesilovací plechy, výměny, atd.). Včetně veškerého příslušenství a doplňků (např. kotevní a spojovací prvky, doplňky, oplechování, klempířské prvky, těsnění, lemování, zesilovací prvky, kování, drobný a spojovací materiál, atd.). | [19 empty] | PP | 2
|  |  | Poznámka k položce: D+M PO3 Pozinkovaný lakovaný plech (RŠ 420 mm) pro pomocné oplechování. Včetně povrchové úpravy. Barevné řešení viz PD. Povrchová úprava plechu PO3- pozink + lakování. Včetně podpěrné konstrukce. Včetně D+M veškerých doplňků (např. těsnící prvky, lemovky, kotevní prvky, zesilovací plechy, výměny, atd.). Včetně veškerého příslušenství a doplňků (např. kotevní a spojovací prvky, doplňky, oplechování, klempířské prvky, těsnění, lemování, zesilovací prvky, kování, drobný a spojovací materiál, atd.). Viz Informativní výpis pomocného oplechování PO1 na výkrese 09 Skladba trapézových plechů - výpis je pouze informativní, nenahrazuje VD. Detaily kotvení + schéma oplechování viz výkres 09 Skladba trapézových plechů. Požadavky na kvalitu, vlastnosti, technickou specifikaci a povrchovou úpravu - viz TZ, skladba trapézových plechů a stavebně konstrukční část. Viz výkresová dokumentace, TZ a PBŘ stavby. Zejména stavebně konstrukční část, skladba trapézových plechů. Viz Seznam referenčních standardů. | [19 empty] | P | 2
|  |  | PO3 pomocné oplechování (RŠ 420 mm) + prořez | [19 empty] | VV | 2 | 1 | -1 | 0 | ROZPOCET
|  |  | 81,0 "m" |  |  |  | 81 | [15 empty] | VV | 2 | 2 | -1 | 1 | ROZPOCET
52 | K | 411321414 SCH9R1016 | D+M Schodiště SCH1, SCH2 - monolitické z betonu železového (bez výztuže) tř. C 25/30-XC2, rozměry viz PD. Včetně řešení a provedení prostupů. Včetně zřízení a odstranění podpěrné konstrukce. Včetně zřízení a odstranění bednění (60,0 m2). Včetně pom |  |  | m3 | 6.16 |  |  | 0 |  |  |  |  | základní |  |  | 2.4534 | 15.1131 | 0 | 0 | 4 | K | 2 |  |  |  | ROZPOCET | 0 | 0 | 0 | 0 | 0 | 1 | 0
|  |  | D+M Schodiště SCH1, SCH2 - monolitické z betonu železového (bez výztuže) tř. C 25/30-XC2, rozměry viz PD. Včetně řešení a provedení prostupů. Včetně zřízení a odstranění podpěrné konstrukce. Včetně zřízení a odstranění bednění (60,0 m2). Včetně pomocných prací a materiálů (např. ošetření pracovních spar, hran, atd.). | [19 empty] | PP | 2
|  |  | Poznámka k položce: D+M Schodiště SCH1, SCH2 - monolitické z betonu železového (bez výztuže) tř. C 25/30-XC2, rozměry viz PD. Včetně řešení a provedení prostupů. Včetně zřízení a odstranění podpěrné konstrukce. Včetně zřízení a odstranění bednění (60,0 m2). Včetně pomocných prací a materiálů (např. ošetření pracovních spar, hran, atd.). Konstrukci lze zatěžovat až po nabytí předepsané pevnosti. Požadované charakteristiky betonu - viz PD. Požadavky na kvalitu, vlastnosti, technickou specifikaci - viz TZ a stavebně konstrukční část. Viz výkresová dokumentace, TZ a PBŘ stavby. Zejména stavebně konstrukční část ST09. | [19 empty] | P | 2
|  |  | ŽB monolitická schodiště | [19 empty] | VV | 2 | 1 | -1 | 0 | ROZPOCET
|  |  | 2*2,80 "m3" |  |  |  | 5.6 | [15 empty] | VV | 2 | 2 | -1 | 0 | ROZPOCET
|  |  | Součet |  |  |  | 5.6 | [15 empty] | VV | 2 | 4 | -1 | 0 | ROZPOCET
|  |  | 5,60*1,10 "m3" |  |  |  | 6.16 | [15 empty] | VV | 2 | 2 | -1 | 1 | ROZPOCET
53 | K | 4113610869196R1016 | D+M Výztuž železobetonových schodišť SCH1 a SCH2 - výztuž betonářskou ocelí 10 505 (R) + KARI sítěmi (typ dle PD). Včetně posvařování výztuže. |  |  | t | 1.095 |  |  | 0 |  |  |  |  | základní |  |  | 1.0602 | 1.1609 | 0 | 0 | 4 | K | 2 |  |  |  | ROZPOCET | 0 | 0 | 0 | 0 | 0 | 1 | 0
|  |  | D+M Výztuž železobetonových schodišť SCH1 a SCH2 - výztuž betonářskou ocelí 10 505 (R) + KARI sítěmi (typ dle PD). Včetně posvařování výztuže. | [19 empty] | PP | 2
|  |  | Poznámka k položce: Konstrukci lze zatěžovat až po nabytí předepsané pevnosti. Požadavky na kvalitu, vlastnosti, technickou specifikaci - viz TZ a stavebně konstrukční část. Viz výkresová dokumentace, TZ a PBŘ stavby. Zejména stavebně konstrukční část ST09. | [19 empty] | P | 2
|  |  | Výztuž schodišť SCH1 a SCH2 | [19 empty] | VV | 2 | 1 | -1 | 0 | ROZPOCET
|  |  | 1095,0 "kg" |  |  |  | 1095 | [15 empty] | VV | 2 | 2 | -1 | 0 | ROZPOCET
|  |  | Mezisoučet |  |  |  | 1095 | [15 empty] | VV | 2 | 3 | -1 | 0 | ROZPOCET
|  |  | 1095,0/1000 "t" |  |  |  | 1.095 | [15 empty] | VV | 2 | 2 | -1 | 1 | ROZPOCET
54 | K | 411 CD01 0191R1016 | D+M Příplatek za pohledový beton kategorie PB2 - ŽB monolitické konstrukce (viditelné plochy betonových konstrukcí - nad UT). |  |  | m2 | 393.855 |  |  | 0 |  |  |  |  | základní |  |  | 2.4533 | 966.2405 | 0 | 0 | 4 | K | 2 |  |  |  | ROZPOCET | 0 | 0 | 0 | 0 | 0 | 1 | 0
|  |  | D+M Příplatek za pohledový beton kategorie PB2 - ŽB monolitické konstrukce (viditelné plochy betonových konstrukcí - nad UT). | [19 empty] | PP | 2
|  |  | Poznámka k položce: Materiál bednění: systémové bednění v 1. obrátce, popř. lamino desky. Pozn.: Pro betonáž pohledových betonů je doporučeno použít samozhutnitelný beton. Požadavky na pohledový beton + požadavky na kvalitu, vlastnosti, technickou specifikaci a povrchovou úpravu - viz TZ a stavebně konstrukční část. Viz výkresová dokumentace, TZ a PBŘ stavby. Zejména stavebně konstrukční část. | [19 empty] | P | 2
|  |  | Pohledový beton | [19 empty] | VV | 2 | 1 | -1 | 0 | ROZPOCET
|  |  | 393,855 "m2" |  |  |  | 393.855 | [15 empty] | VV | 2 | 2 | -1 | 0 | ROZPOCET
|  |  | Součet |  |  |  | 393.855 | [15 empty] | VV | 2 | 4 | -1 | 1 | ROZPOCET
55 | K | OST 07761R1016 | D+M Ochrana pohledového betonu proti poškození po dobu výstavby. |  |  | kus | 1 |  |  | 0 |  |  |  |  | základní |  |  | 0 | 0 | 0 | 0 | 4 | K | 2 |  |  |  | ROZPOCET | 0 | 0 | 0 | 0 | 0 | 1 | 0
|  |  | D+M Ochrana pohledového betonu proti poškození po dobu výstavby. | [19 empty] | PP | 2
|  |  | Poznámka k položce: Viz výkresová dokumentace, TZ a PBŘ stavby. Zejména stavebně konstrukční část. | [19 empty] | P | 2
| 6 - Úpravy povrchů, podlahy a osazování výplní | [8 empty] | 0 | [6 empty] | 0 |  | 5795.8522 |  | 0 | 1 | D | 1 |  |  |  | ROZPOCET | [6 empty] | 0
56 | K | 767 ST3 9 R1016 | D+M ST3 Bezpečnostní kalené sklo. Včetně bodového uchycení (24 ks). Včetně veškerého příslušenství (např. kotevní prvky, doplňky, řešení prostupů, konstrukční a pomocné oplechování, lemování, lištování, klempířské prvky, těsnění, drobný a spojovací m |  |  | m2 | 6.6 |  |  | 0 |  |  |  |  | základní |  |  | 9e-05 | 0.000594 | 0 | 0 | 16 | K | 2 |  |  |  | ROZPOCET | 0 | 0 | 0 | 0 | 0 | 1 | 0
|  |  | D+M ST3 Bezpečnostní kalené sklo. Včetně bodového uchycení (24 ks). Včetně veškerého příslušenství (např. kotevní prvky, doplňky, řešení prostupů, konstrukční a pomocné oplechování, lemování, lištování, klempířské prvky, těsnění, drobný a spojovací materiál, atd.). | [19 empty] | PP | 2
|  |  | Poznámka k položce: D+M ST3 Bezpečnostní kalené sklo. Včetně bodového uchycení (24 ks). Včetně veškerého příslušenství (např. kotevní prvky, doplňky, řešení prostupů, konstrukční a pomocné oplechování, lemování, lištování, klempířské prvky, těsnění, drobný a spojovací materiál, atd.). Pozn.: Veškeré prvky střechy dodat v systému výrobce včetně doplňků. Požadavky na kvalitu, vlastnosti, technickou specifikaci - viz TZ a PD. Viz odkaz ST3 na výkrese č. 07 Střecha. Viz výkresová dokumentace, TZ a PBŘ stavby. Zejména část střecha, řezy, detaily. | [19 empty] | P | 2
|  |  | ST3 | [19 empty] | VV | 2 | 1 | -1 | 0 | ROZPOCET
|  |  | 6,0 "m2" |  |  |  | 6 | [15 empty] | VV | 2 | 2 | -1 | 0 | ROZPOCET
|  |  | Součet |  |  |  | 6 | [15 empty] | VV | 2 | 4 | -1 | 0 | ROZPOCET
|  |  | 6,0*1,10 "m2" |  |  |  | 6.6 | [15 empty] | VV | 2 | 2 | -1 | 1 | ROZPOCET
57 | K | 62 1899 R1016 | D+M 1.3 Fasáda z vnějších stěnových sendvičových kovových panelů s výplní PUR (PIR), tl. 120 mm. Kladení vodorovné. Odstín dle PD. Včetně veškerého příslušenství a doplňků (např. těsnění, spojovací, upevňovací a kotevní prvky, oplechování, lemování, l |  |  | m2 | 106.98 |  |  | 0 |  |  |  |  | základní |  |  | 0.00637 | 0.68146 | 0 | 0 | 4 | K | 2 |  |  |  | ROZPOCET | 0 | 0 | 0 | 0 | 0 | 1 | 0
|  |  | D+M 1.3 Fasáda z vnějších stěnových sendvičových kovových panelů s výplní PUR (PIR), tl. 120 mm. Kladení vodorovné. Odstín dle PD. Včetně veškerého příslušenství a doplňků (např. těsnění, spojovací, upevňovací a kotevní prvky, oplechování, lemování, lištování, tmelení, TI podložky, včetně pomocné ocelové konstrukce, výměn, klempířských prvků, povrchové úpravy, lešení, atd. ...). Včetně řešení prostupů - cca 10 ks do pr. 200 mm (vyztužení prostupů, popř. OK výměna, atd.) D+M. Včetně D+M řešení návazností na ostatní konstrukce. Včetně D+M propojení stěnových panelů s uzemňovací soustavou. Včetně D+M oplechování atiky - součást dodávky sendvičových panelů - v systému výrobce. Včetně D+M přípravy pro kotvení reklamních zařízení. | [19 empty] | PP | 2
|  |  | Poznámka k položce: D+M 1.3 Fasáda z vnějších stěnových sendvičových kovových panelů s výplní PUR (PIR), tl. 120 mm. Kladení vodorovné. Odstín dle PD. Včetně veškerého příslušenství a doplňků (např. těsnění, spojovací, upevňovací a kotevní prvky, oplechování, lemování, lištování, tmelení, TI podložky, včetně pomocné ocelové konstrukce, výměn, klempířských prvků, povrchové úpravy, lešení, atd. ...). Včetně řešení prostupů - cca 10 ks do pr. 200 mm (vyztužení prostupů, popř. OK výměna, atd.) D+M. Včetně D+M řešení návazností na ostatní konstrukce. Včetně D+M propojení stěnových panelů s uzemňovací soustavou. Včetně D+M oplechování atiky - součást dodávky sendvičových panelů - v systému výrobce. Včetně D+M přípravy pro kotvení reklamních zařízení. Řezané plochy opatřit protikorozní úpravou ve stupni C2. Požadavky na kvalitu, technickou specifikaci, provedení, povrchovou úpravu, vlastnosti, barevné řešení, rozměry a ostatní požadavky - viz TZ a odkaz č. 1.3 na výkrese č. 08 - Skladba vnějších stěnových panelů. Viz informativní výpis sendvičových panelů - výpis je pouze informační (přesné rozměry a počty prvků ověřit na stavbě a na základě VD dodavatele stavby). Viz výkresová dokumentace, TZ a PBŘ stavby. Zejména část vnější stěnové panely, pohledy, detaily. Viz Seznam referenčních standardů. | [19 empty] | P | 2
|  |  | Fasáda - vnější stěnové sendvičové panely, 1.3 | [19 empty] | VV | 2 | 1 | -1 | 0 | ROZPOCET
|  |  | 97,25+9,73 "m2" |  |  |  | 106.98 | [15 empty] | VV | 2 | 2 | -1 | 0 | ROZPOCET
|  |  | Součet |  |  |  | 106.98 | [15 empty] | VV | 2 | 4 | -1 | 1 | ROZPOCET
58 | K | 62 1899a R1016 | D+M 1.3a Fasáda ze stěnových sendvičových kovových panelů + předsazeného obkladu z kompaktních desek (viz samostatná položka). Vnější stěnové sendvičové kovové panely - s výplní PUR (PIR), tl. 120 mm. Kladení vodorovné. Odstín dle PD. Včetně veškeré |  |  | m2 | 1380.5 |  |  | 0 |  |  |  |  | základní |  |  | 0.00637 | 8.7938 | 0 | 0 | 4 | K | 2 |  |  |  | ROZPOCET | 0 | 0 | 0 | 0 | 0 | 1 | 0
|  |  | D+M 1.3a Fasáda ze stěnových sendvičových kovových panelů + předsazeného obkladu z kompaktních desek (viz samostatná položka). Vnější stěnové sendvičové kovové panely - s výplní PUR (PIR), tl. 120 mm. Kladení vodorovné. Odstín dle PD. Včetně veškerého příslušenství a doplňků (např. těsnění, spojovací, upevňovací a kotevní prvky, oplechování, lemování, lištování, tmelení, TI podložky, včetně pomocné ocelové konstrukce, výměn, klempířských prvků, povrchové úpravy, lešení, atd. ...). Včetně řešení prostupů (vyztužení prostupů, popř. OK výměna, atd.) D+M. Včetně D+M bezpečnostních přepadů (viz odkaz ST-O-6 na v.č. 07 Střecha). Včetně D+M řešení návazností na ostatní konstrukce. Včetně D+M propojení stěnových panelů s uzemňovací soustavou. Včetně D+M oplechování atiky - součást dodávky sendvičových panelů - v systému výrobce. Včetně D+M přípravy pro kotvení reklamních zařízení. | [19 empty] | PP | 2
|  |  | Poznámka k položce: D+M 1.3a Fasáda ze stěnových sendvičových kovových panelů + předsazeného obkladu z kompaktních desek (viz samostatná položka). Vnější stěnové sendvičové kovové panely - s výplní PUR (PIR), tl. 120 mm. Kladení vodorovné. Odstín dle PD. Včetně veškerého příslušenství a doplňků (např. těsnění, spojovací, upevňovací a kotevní prvky, oplechování, lemování, lištování, tmelení, TI podložky, včetně pomocné ocelové konstrukce, výměn, klempířských prvků, povrchové úpravy, lešení, atd. ...). Včetně řešení prostupů (vyztužení prostupů, popř. OK výměna, atd.) D+M. Včetně D+M bezpečnostních přepadů (viz odkaz ST-O-6 na v.č. 07 Střecha). Včetně D+M řešení návazností na ostatní konstrukce. Včetně D+M propojení stěnových panelů s uzemňovací soustavou. Včetně D+M oplechování atiky - součást dodávky sendvičových panelů - v systému výrobce. Včetně D+M přípravy pro kotvení reklamních zařízení. Řezané plochy opatřit protikorozní úpravou ve stupni C2. Pozn.: Návrh předsazené fasády a sendvičových panelů včetně statického, požárně bezpečnostního posouzení, spárořezu a spolupůsobení obkladu a sendvičových panelů bude součást VD dodavatele předsazené fasády a sendvičových panelů. Požadavky na kvalitu, technickou specifikaci, provedení, povrchovou úpravu, vlastnosti, barevné řešení, rozměry a ostatní požadavky - viz TZ a odkaz č. 1.3a na výkrese č. 08 - Skladba vnějších stěnových panelů. Viz informativní výpis sendvičových panelů - výpis je pouze informační (přesné rozměry a počty prvků ověřit na stavbě a na základě VD dodavatele stavby). Viz výkresová dokumentace, TZ a PBŘ stavby. Zejména část vnější stěnové panely, pohledy, detaily. Viz Seznam referenčních standardů. | [19 empty] | P | 2
|  |  | Fasáda - vnější stěnové sendvičové panely, 1.3a | [19 empty] | VV | 2 | 1 | -1 | 0 | ROZPOCET
|  |  | 1255,0+125,5 "m2" |  |  |  | 1380.5 | [15 empty] | VV | 2 | 2 | -1 | 0 | ROZPOCET
|  |  | Součet |  |  |  | 1380.5 | [15 empty] | VV | 2 | 4 | -1 | 1 | ROZPOCET
59 | K | 62 1899a2 R1016 | D+M 1.3a Fasáda z vnějšího předsazeného obkladu z kompaktních desek - vnější obklad prolamovaný - HPL laminát desky tl. min. 6,0 mm. Barevný odstín viz PD (kombinace dvou barevných odstínů). Kladení vertikální - prolamované (rastr a rozměry viz PD). Vč |  |  | m2 | 1852.86 |  |  | 0 |  |  |  |  | základní |  |  | 0.00637 | 11.8027 | 0 | 0 | 4 | K | 2 |  |  |  | ROZPOCET | 0 | 0 | 0 | 0 | 0 | 1 | 0
|  |  | D+M 1.3a Fasáda z vnějšího předsazeného obkladu z kompaktních desek - vnější obklad prolamovaný - HPL laminát desky tl. min. 6,0 mm. Barevný odstín viz PD (kombinace dvou barevných odstínů). Kladení vertikální - prolamované (rastr a rozměry viz PD). Včetně nosné systémové kontrukce z hliníkové slitiny. Včetně upevňovacích prvků - viditelné upevnění - nýty. Včetně veškerého příslušenství a doplňků (např. těsnění, spojovací, upevňovací a kotevní prvky, oplechování, lemování, lištování, tmelení, TI podložky, včetně pomocné ocelové konstrukce, výměn, klempířských prvků, povrchové úpravy, lešení, atd. ...). Včetně řešení prostupů (vyztužení prostupů, popř. OK výměna, atd.) D+M. Včetně D+M bezpečnostních přepadů (viz odkaz č. ST-O-6 na v.č. 07 Střecha). Včetně D+M řešení návazností na ostatní konstrukce. Včetně D+M propojení s uzemňovací soustavou. Včetně D+M oplechování atiky - součást dodávky obkladu - v systému výrobce. Včetně D+M přípravy pro kotvení reklamních zařízení. | [19 empty] | PP | 2
|  |  | Poznámka k položce: D+M 1.3a Fasáda z vnějšího předsazeného obkladu z kompaktních desek - vnější obklad prolamovaný - HPL laminát desky tl. min. 6,0 mm. Barevný odstín viz PD (kombinace dvou barevných odstínů). Kladení vertikální - prolamované (rastr a rozměry viz PD). Včetně nosné systémové kontrukce z hliníkové slitiny. Včetně upevňovacích prvků - viditelné upevnění - nýty. Včetně veškerého příslušenství a doplňků (např. těsnění, spojovací, upevňovací a kotevní prvky, oplechování, lemování, lištování, tmelení, TI podložky, včetně pomocné ocelové konstrukce, výměn, klempířských prvků, povrchové úpravy, lešení, atd. ...). Včetně řešení prostupů (vyztužení prostupů, popř. OK výměna, atd.) D+M. Včetně D+M bezpečnostních přepadů (viz odkaz č. ST-O-6 na v.č. 07 Střecha). Včetně D+M řešení návazností na ostatní konstrukce. Včetně D+M propojení s uzemňovací soustavou. Včetně D+M oplechování atiky - součást dodávky obkladu - v systému výrobce. Včetně D+M přípravy pro kotvení reklamních zařízení. Řezané plochy opatřit protikorozní úpravou ve stupni C2. Pozn.: Návrh předsazené fasády a sendvičových panelů včetně statického, požárně bezpečnostního posouzení, spárořezu a spolupůsobení obkladu a sendvičových panelů bude součást VD dodavatele předsazené fasády a sendvičových panelů. Požadavky na kvalitu, technickou specifikaci, provedení, povrchovou úpravu, vlastnosti, barevné řešení, rozměry a ostatní požadavky - viz TZ a odkaz č. 1.3a na výkrese č. 08 - Skladba vnějších stěnových panelů. Viz informativní výpis sendvičových panelů - výpis je pouze informační (přesné rozměry a počty prvků ověřit na stavbě a na základě VD dodavatele stavby). Viz odkaz č. 1 na výkr. č. 02+03 Půdorysy a č. 05+06 Řezy. Viz odkaz č. 1.1 na v.č. 10 Pohledy. Viz výkresová dokumentace, TZ a PBŘ stavby. Zejména část vnější stěnové panely, pohledy, detaily. Viz Seznam referenčních standardů. | [19 empty] | P | 2
|  |  | Fasáda - předsazený obklad z kompaktních desek, 1.3a | [19 empty] | VV | 2 | 1 | -1 | 0 | ROZPOCET
|  |  | 627,460 "m2; modrá" |  |  |  | 627.46 | [15 empty] | VV | 2 | 2 | -1 | 0 | ROZPOCET
|  |  | 1225,40 "m2; zelená" |  |  |  | 1225.4 | [15 empty] | VV | 2 | 2 | -1 | 0 | ROZPOCET
|  |  | Součet |  |  |  | 1852.86 | [15 empty] | VV | 2 | 4 | -1 | 1 | ROZPOCET
60 | K | 62 18994 R1016 | D+M 1.4 Fasáda z vnějších stěnových sendvičových kovových panelů s výplní PUR (PIR), tl. 120 mm. Kladení vodorovné. Odstín dle PD. Včetně veškerého příslušenství a doplňků (např. těsnění, spojovací, upevňovací a kotevní prvky, oplechování, lemování, l |  |  | m2 | 276.37 |  |  | 0 |  |  |  |  | základní |  |  | 0.00637 | 1.7605 | 0 | 0 | 4 | K | 2 |  |  |  | ROZPOCET | 0 | 0 | 0 | 0 | 0 | 1 | 0
|  |  | D+M 1.4 Fasáda z vnějších stěnových sendvičových kovových panelů s výplní PUR (PIR), tl. 120 mm. Kladení vodorovné. Odstín dle PD. Včetně veškerého příslušenství a doplňků (např. těsnění, spojovací, upevňovací a kotevní prvky, oplechování, lemování, lištování, tmelení, TI podložky, včetně pomocné ocelové konstrukce, výměn, klempířských prvků, povrchové úpravy, lešení, atd. ...). Včetně řešení prostupů - cca 10 ks do pr. 200 mm (vyztužení prostupů, popř. OK výměna, atd.) D+M. Včetně D+M bezpečnostních přepadů (viz odkaz č. ST-O-6 na v.č. 07 Střecha). Včetně D+M řešení návazností na ostatní konstrukce. Včetně D+M propojení stěnových panelů s uzemňovací soustavou. Včetně D+M oplechování atiky - součást dodávky sendvičových panelů - v systému výrobce. | [19 empty] | PP | 2
|  |  | Poznámka k položce: D+M 1.4 Fasáda z vnějších stěnových sendvičových kovových panelů s výplní PUR (PIR), tl. 120 mm. Kladení vodorovné. Odstín dle PD. Včetně veškerého příslušenství a doplňků (např. těsnění, spojovací, upevňovací a kotevní prvky, oplechování, lemování, lištování, tmelení, TI podložky, včetně pomocné ocelové konstrukce, výměn, klempířských prvků, povrchové úpravy, lešení, atd. ...). Včetně řešení prostupů - cca 10 ks do pr. 200 mm (vyztužení prostupů, popř. OK výměna, atd.) D+M. Včetně D+M bezpečnostních přepadů (viz odkaz č. ST-O-6 na v.č. 07 Střecha). Včetně D+M řešení návazností na ostatní konstrukce. Včetně D+M propojení stěnových panelů s uzemňovací soustavou. Včetně D+M oplechování atiky - součást dodávky sendvičových panelů - v systému výrobce. Řezané plochy opatřit protikorozní úpravou ve stupni C2. Požadavky na kvalitu, technickou specifikaci, provedení, povrchovou úpravu, vlastnosti, barevné řešení, rozměry a ostatní požadavky - viz TZ a odkaz č. 1.4 na výkrese č. 08 - Skladba vnějších stěnových panelů. Viz informativní výpis sendvičových panelů - výpis je pouze informační (přesné rozměry a počty prvků ověřit na stavbě a na základě VD dodavatele stavby). Viz výkresová dokumentace, TZ a PBŘ stavby. Zejména část vnější stěnové panely, pohledy, detaily. Viz Seznam referenčních standardů. | [19 empty] | P | 2
|  |  | Fasáda - vnější stěnové sendvičové panely, 1.4 | [19 empty] | VV | 2 | 1 | -1 | 0 | ROZPOCET
|  |  | 251,25+25,12 "m2" |  |  |  | 276.37 | [15 empty] | VV | 2 | 2 | -1 | 0 | ROZPOCET
|  |  | Součet |  |  |  | 276.37 | [15 empty] | VV | 2 | 4 | -1 | 1 | ROZPOCET
61 | K | 62 18995 R1016 | D+M 1.5 Fasáda z vnějších stěnových sendvičových kovových panelů s výplní PUR (PIR), tl. 80 mm - podhledová část. Kladení vodorovné, obloukové. Odstín dle PD. Včetně veškerého příslušenství a doplňků (např. těsnění, spojovací, upevňovací a kotevní prv |  |  | m2 | 98.01 |  |  | 0 |  |  |  |  | základní |  |  | 0.00637 | 0.62432 | 0 | 0 | 4 | K | 2 |  |  |  | ROZPOCET | 0 | 0 | 0 | 0 | 0 | 1 | 0
|  |  | D+M 1.5 Fasáda z vnějších stěnových sendvičových kovových panelů s výplní PUR (PIR), tl. 80 mm - podhledová část. Kladení vodorovné, obloukové. Odstín dle PD. Včetně veškerého příslušenství a doplňků (např. těsnění, spojovací, upevňovací a kotevní prvky, oplechování, lemování, lištování, tmelení, TI podložky, včetně pomocné ocelové konstrukce, výměn, klempířských prvků, povrchové úpravy, lešení, atd. ...). Včetně řešení prostupů - cca 10 ks do pr. 200 mm (vyztužení prostupů, popř. OK výměna, atd.) D+M. Včetně D+M řešení návazností na ostatní konstrukce. Včetně D+M propojení stěnových panelů s uzemňovací soustavou. | [19 empty] | PP | 2
|  |  | Poznámka k položce: D+M 1.5 Fasáda z vnějších stěnových sendvičových kovových panelů s výplní PUR (PIR), tl. 80 mm - podhledová část. Kladení vodorovné, obloukové. Odstín dle PD. Včetně veškerého příslušenství a doplňků (např. těsnění, spojovací, upevňovací a kotevní prvky, oplechování, lemování, lištování, tmelení, TI podložky, včetně pomocné ocelové konstrukce, výměn, klempířských prvků, povrchové úpravy, lešení, atd. ...). Včetně řešení prostupů - cca 10 ks do pr. 200 mm (vyztužení prostupů, popř. OK výměna, atd.) D+M. Včetně D+M řešení návazností na ostatní konstrukce. Včetně D+M propojení stěnových panelů s uzemňovací soustavou. Řezané plochy opatřit protikorozní úpravou ve stupni C2. Požadavky na kvalitu, technickou specifikaci, provedení, povrchovou úpravu, vlastnosti, barevné řešení, rozměry a ostatní požadavky - viz TZ a odkaz č. 1.5 na výkrese č. 08 - Skladba vnějších stěnových panelů. Viz informativní výpis sendvičových panelů - výpis je pouze informační (přesné rozměry a počty prvků ověřit na stavbě a na základě VD dodavatele stavby). Viz výkresová dokumentace, TZ a PBŘ stavby. Zejména část vnější stěnové panely, pohledy, detaily. Viz Seznam referenčních standardů. | [19 empty] | P | 2
|  |  | Fasáda - vnější stěnové sendvičové panely - podhledová část, 1.5 | [19 empty] | VV | 2 | 1 | -1 | 0 | ROZPOCET
|  |  | 89,10+8,91 "m2" |  |  |  | 98.01 | [15 empty] | VV | 2 | 2 | -1 | 0 | ROZPOCET
|  |  | Součet |  |  |  | 98.01 | [15 empty] | VV | 2 | 4 | -1 | 1 | ROZPOCET
62 | K | 631 NP2 912R1016 | D+M NP1 - Podlaha - nášlap (keramická dlažba) + ostatní vrstvy skladby - popis skladby viz TZ a PD. Celková tl. 200 mm. Včetně dilatací - úprava dle PD a TZ. Včetně příslušenství (dilatační lišty, soklíky, lemovací profily, atd. ...). |  |  | m2 | 210.98 |  |  | 0 |  |  |  |  | základní |  |  | 2.4533 | 517.5951 | 0 | 0 | 4 | K | 2 |  |  |  | ROZPOCET | 0 | 0 | 0 | 0 | 0 | 1 | 0
|  |  | D+M NP1 - Podlaha - nášlap (keramická dlažba) + ostatní vrstvy skladby - popis skladby viz TZ a PD. Celková tl. 200 mm. Včetně dilatací - úprava dle PD a TZ. Včetně příslušenství (dilatační lišty, soklíky, lemovací profily, atd. ...). | [19 empty] | PP | 2
|  |  | Poznámka k položce: Soklík D1 (117,0 m). Pozn.: V části zádveří místo ker. dlažby čistící rohož zapuštěná. Včetně příplatku za provedení do mozaiky - viz TZ. Provedení dlažby dle kladečského schéma. Včetně případné úpravy podkladu (broušení, frézování, vyrovnávací stěrka, atd.). Skladba podlahy a tloušťky jednotlivých částí podlahy + typ soklíku, požadavky a vlastnosti - viz Výpis podlah, půdorysy a TZ. Viz výkresová dokumentace, TZ a PBŘ stavby. Zejména část půdorysy. Viz Seznam referenčních standardů. | [19 empty] | P | 2
|  |  | NP1 | [19 empty] | VV | 2 | 1 | -1 | 0 | ROZPOCET
|  |  | 108,10+92,30-3,40-5,20 "m2" |  |  |  | 191.8 | [15 empty] | VV | 2 | 2 | -1 | 0 | ROZPOCET
|  |  | Součet |  |  |  | 191.8 | [15 empty] | VV | 2 | 4 | -1 | 0 | ROZPOCET
|  |  | 191,80*1,10 "m2" |  |  |  | 210.98 | [15 empty] | VV | 2 | 2 | -1 | 1 | ROZPOCET
63 | K | 631 NP2 922R1016 | D+M NP2 - Podlaha - nášlap (keramická dlažba s vodotěsnou stěrkou) + ostatní vrstvy skladby - popis skladby viz TZ a PD. Celková tl. 200 mm. Včetně dilatací - úprava dle PD a TZ. Včetně příslušenství (dilatační lišty, soklíky, lemovací profily, atd. . |  |  | m2 | 78.705 |  |  | 0 |  |  |  |  | základní |  |  | 2.4533 | 193.0862 | 0 | 0 | 4 | K | 2 |  |  |  | ROZPOCET | 0 | 0 | 0 | 0 | 0 | 1 | 0
|  |  | D+M NP2 - Podlaha - nášlap (keramická dlažba s vodotěsnou stěrkou) + ostatní vrstvy skladby - popis skladby viz TZ a PD. Celková tl. 200 mm. Včetně dilatací - úprava dle PD a TZ. Včetně příslušenství (dilatační lišty, soklíky, lemovací profily, atd. ...). | [19 empty] | PP | 2
|  |  | Poznámka k položce: Soklík D1 (13,0 m). Včetně příplatku za provedení do mozaiky - viz TZ. Provedení dlažby dle kladečského schéma. Včetně případné úpravy podkladu (broušení, frézování, vyrovnávací stěrka, atd.). Skladba podlahy a tloušťky jednotlivých částí podlahy + typ soklíku, požadavky a vlastnosti - viz Výpis podlah, půdorysy a TZ. Viz výkresová dokumentace, TZ a PBŘ stavby. Zejména část půdorysy. Viz Seznam referenčních standardů. | [19 empty] | P | 2
|  |  | NP2 | [19 empty] | VV | 2 | 1 | -1 | 0 | ROZPOCET
|  |  | 71,550 "m2" |  |  |  | 71.55 | [15 empty] | VV | 2 | 2 | -1 | 0 | ROZPOCET
|  |  | Součet |  |  |  | 71.55 | [15 empty] | VV | 2 | 4 | -1 | 0 | ROZPOCET
|  |  | 71,550*1,10 "m2" |  |  |  | 78.705 | [15 empty] | VV | 2 | 2 | -1 | 1 | ROZPOCET
64 | K | 631 NP3 912R1016 | D+M NP3 - Podlaha - nášlap (PVC) + ostatní vrstvy skladby - popis skladby viz TZ a PD. Celková tl. 200 mm. Včetně dilatací - úprava dle PD a TZ. Včetně příslušenství (dilatační lišty, soklíky, lemovací profily, atd. ...). |  |  | m2 | 389.29 |  |  | 0 |  |  |  |  | základní |  |  | 2.4533 | 955.0413 | 0 | 0 | 4 | K | 2 |  |  |  | ROZPOCET | 0 | 0 | 0 | 0 | 0 | 1 | 0
|  |  | D+M NP3 - Podlaha - nášlap (PVC) + ostatní vrstvy skladby - popis skladby viz TZ a PD. Celková tl. 200 mm. Včetně dilatací - úprava dle PD a TZ. Včetně příslušenství (dilatační lišty, soklíky, lemovací profily, atd. ...). | [19 empty] | PP | 2
|  |  | Poznámka k položce: Soklík D6 / vytažení 100 mm na stěny přes plastovou lištu s požlábkem (364,0 m). Včetně případné úpravy podkladu (broušení, frézování, vyrovnávací stěrka, atd.). Skladba podlahy a tloušťky jednotlivých částí podlahy + typ soklíku, požadavky a vlastnosti - viz Výpis podlah, půdorysy a TZ. Viz výkresová dokumentace, TZ a PBŘ stavby. Zejména část půdorysy. Viz Seznam referenčních standardů. | [19 empty] | P | 2
|  |  | NP3 | [19 empty] | VV | 2 | 1 | -1 | 0 | ROZPOCET
|  |  | 353,90 "m2" |  |  |  | 353.9 | [15 empty] | VV | 2 | 2 | -1 | 0 | ROZPOCET
|  |  | Součet |  |  |  | 353.9 | [15 empty] | VV | 2 | 4 | -1 | 0 | ROZPOCET
|  |  | 353,90*1,10 "m2" |  |  |  | 389.29 | [15 empty] | VV | 2 | 2 | -1 | 1 | ROZPOCET
65 | K | 631 NP4 912R1016 | D+M NP4 - Podlaha - nášlap (sportovní podlaha - syntetická na podložce) + ostatní vrstvy skladby - popis skladby viz TZ a PD. Celková tl. 200 mm. Včetně dilatací - úprava dle PD a TZ. Včetně příslušenství (dilatační lišty, soklíky, lemovací profily, a |  |  | m2 | 1336.94 |  |  | 0 |  |  |  |  | základní |  |  | 2.4533 | 3279.9015 | 0 | 0 | 4 | K | 2 |  |  |  | ROZPOCET | 0 | 0 | 0 | 0 | 0 | 1 | 0
|  |  | D+M NP4 - Podlaha - nášlap (sportovní podlaha - syntetická na podložce) + ostatní vrstvy skladby - popis skladby viz TZ a PD. Celková tl. 200 mm. Včetně dilatací - úprava dle PD a TZ. Včetně příslušenství (dilatační lišty, soklíky, lemovací profily, atd. ...). | [19 empty] | PP | 2
|  |  | Poznámka k položce: Soklík - vinylová soklová lišta s jádrem 60 mm (177,0 m). Pozn.: Včetně barevného řešení a vyznačení hracích ploch pro jednotlivé druhy sportů - lajnování (viz PS-01). Včetně přípravy pro fixaci mobilních sloupků (pouzdra v podlaze) - 8 ks. Pozn.: Podlaha musí být pružná při statickém i dynamickém zatížení, snadno čistitelná, s protiskluznou úpravou povrchu. Včetně případné úpravy podkladu (broušení, frézování, vyrovnávací stěrka, atd.). Skladba podlahy a tloušťky jednotlivých částí podlahy + typ soklíku, požadavky a vlastnosti - viz Výpis podlah, půdorysy a TZ. Viz výkresová dokumentace, TZ a PBŘ stavby. Zejména část půdorysy. Viz Seznam referenčních standardů. | [19 empty] | P | 2
|  |  | NP4 | [19 empty] | VV | 2 | 1 | -1 | 0 | ROZPOCET
|  |  | 1215,40 "m2" |  |  |  | 1215.4 | [15 empty] | VV | 2 | 2 | -1 | 0 | ROZPOCET
|  |  | Součet |  |  |  | 1215.4 | [15 empty] | VV | 2 | 4 | -1 | 0 | ROZPOCET
|  |  | 1215,40*1,10 "m2" |  |  |  | 1336.94 | [15 empty] | VV | 2 | 2 | -1 | 1 | ROZPOCET
66 | K | 631 NP5 919R1016 | D+M NP5 - Podlaha - nášlap (keramická dlažba) - schodiště, tribuny - popis skladby viz TZ a PD. Celková tl. viz PD a TZ. Včetně dilatací - úprava dle PD a TZ. Včetně příslušenství (dilatační lišty, soklíky, lemovací profily, atd. ...). |  |  | m2 | 168.08 |  |  | 0 |  |  |  |  | základní |  |  | 2.4533 | 412.349 | 0 | 0 | 4 | K | 2 |  |  |  | ROZPOCET | 0 | 0 | 0 | 0 | 0 | 1 | 0
|  |  | D+M NP5 - Podlaha - nášlap (keramická dlažba) - schodiště, tribuny - popis skladby viz TZ a PD. Celková tl. viz PD a TZ. Včetně dilatací - úprava dle PD a TZ. Včetně příslušenství (dilatační lišty, soklíky, lemovací profily, atd. ...). | [19 empty] | PP | 2
|  |  | Poznámka k položce: Soklík D1 (28,0 m + 81,0 m). Včetně příplatku za provedení do mozaiky - viz TZ. Provedení dlažby dle kladečského schéma. Včetně případné úpravy podkladu (broušení, frézování, vyrovnávací stěrka, atd.). Skladba podlahy a tloušťky jednotlivých částí podlahy + typ soklíku, požadavky a vlastnosti - viz Výpis podlah, půdorysy a TZ. Viz výkresová dokumentace, TZ a PBŘ stavby. Zejména část půdorysy. Viz Seznam referenčních standardů. | [19 empty] | P | 2
|  |  | NP5 | [19 empty] | VV | 2 | 1 | -1 | 0 | ROZPOCET
|  |  | 2*(10,50+3,40) "m2; Schodiště" |  |  |  | 27.8 | [15 empty] | VV | 2 | 2 | -1 | 0 | ROZPOCET
|  |  | 125,0 "m2; Tribuny + chodba" |  |  |  | 125 | [15 empty] | VV | 2 | 2 | -1 | 0 | ROZPOCET
|  |  | Součet |  |  |  | 152.8 | [15 empty] | VV | 2 | 4 | -1 | 0 | ROZPOCET
|  |  | 152,80*1,10 "m2" |  |  |  | 168.08 | [15 empty] | VV | 2 | 2 | -1 | 1 | ROZPOCET
67 | K | 631 NP5a 919R1016 | D+M NP5a - Podlaha - nášlap (PVC) - sklad 2NP- popis skladby viz TZ a PD. Celková tl. viz PD a TZ. Včetně dilatací - úprava dle PD a TZ. Včetně příslušenství (dilatační lišty, soklíky, lemovací profily, atd. ...). |  |  | m2 | 26.455 |  |  | 0 |  |  |  |  | základní |  |  | 2.4533 | 64.9018 | 0 | 0 | 4 | K | 2 |  |  |  | ROZPOCET | 0 | 0 | 0 | 0 | 0 | 1 | 0
|  |  | D+M NP5a - Podlaha - nášlap (PVC) - sklad 2NP- popis skladby viz TZ a PD. Celková tl. viz PD a TZ. Včetně dilatací - úprava dle PD a TZ. Včetně příslušenství (dilatační lišty, soklíky, lemovací profily, atd. ...). | [19 empty] | PP | 2
|  |  | Poznámka k položce: Soklík D6 / vytažení 100 mm na stěny přes plastovou lištu s požlábkem (20,0 m). Včetně případné úpravy podkladu (broušení, frézování, vyrovnávací stěrka, atd.). Skladba podlahy a tloušťky jednotlivých částí podlahy + typ soklíku, požadavky a vlastnosti - viz Výpis podlah, půdorysy a TZ. Viz výkresová dokumentace, TZ a PBŘ stavby. Zejména část půdorysy. Viz Seznam referenčních standardů. | [19 empty] | P | 2
|  |  | NP5a | [19 empty] | VV | 2 | 1 | -1 | 0 | ROZPOCET
|  |  | 24,05 "m2" |  |  |  | 24.05 | [15 empty] | VV | 2 | 2 | -1 | 0 | ROZPOCET
|  |  | Součet |  |  |  | 24.05 | [15 empty] | VV | 2 | 4 | -1 | 0 | ROZPOCET
|  |  | 24,05*1,10 "m2" |  |  |  | 26.455 | [15 empty] | VV | 2 | 2 | -1 | 1 | ROZPOCET
68 | K | 631 NP6 919R1016 | D+M NP6 - Podlaha - nášlap (epoxidová stěrka) + ostatní vrstvy skladby - popis skladby viz TZ a PD. Celková tl. 200 mm. Včetně dilatací - úprava dle PD a TZ. Včetně příslušenství (dilatační lišty, soklíky, lemovací profily, atd. ...). |  |  | m2 | 41.69 |  |  | 0 |  |  |  |  | základní |  |  | 2.4533 | 102.2777 | 0 | 0 | 4 | K | 2 |  |  |  | ROZPOCET | 0 | 0 | 0 | 0 | 0 | 1 | 0
|  |  | D+M NP6 - Podlaha - nášlap (epoxidová stěrka) + ostatní vrstvy skladby - popis skladby viz TZ a PD. Celková tl. 200 mm. Včetně dilatací - úprava dle PD a TZ. Včetně příslušenství (dilatační lišty, lemovací profily, vyztužení tkaninou, atd. ...). | [19 empty] | PP | 2
|  |  | Poznámka k položce: Pozn.: Součástí dodávky je kompletní systém - penetrační vrstva, bariéra proti vlhkosti, vyrovnávací vrstva, stěrka a uzavírací nátěr. Včetně případné úpravy podkladu (broušení, frézování, vyrovnávací stěrka, atd.). Skladba podlahy a tloušťky jednotlivých částí podlahy + typ soklíku, požadavky a vlastnosti - viz Výpis podlah, půdorysy a TZ. Viz výkresová dokumentace, TZ a PBŘ stavby. Zejména část půdorysy. Viz Seznam referenčních standardů. | [19 empty] | P | 2
|  |  | NP6 | [19 empty] | VV | 2 | 1 | -1 | 0 | ROZPOCET
|  |  | 37,90 "m2" |  |  |  | 37.9 | [15 empty] | VV | 2 | 2 | -1 | 0 | ROZPOCET
|  |  | Součet |  |  |  | 37.9 | [15 empty] | VV | 2 | 4 | -1 | 0 | ROZPOCET
|  |  | 37,90*1,10 "m2" |  |  |  | 41.69 | [15 empty] | VV | 2 | 2 | -1 | 1 | ROZPOCET
69 | K | 631 NP 919R1016 | D+M Nášlap PVC - tribuny - popis viz TZ a PD. Tl. 2,5 mm, lepeno. Včetně dilatací - úprava dle PD a TZ. Včetně příslušenství (dilatační lišty, lemovací profily, atd. ...). |  |  | m2 | 96.965 |  |  | 0 |  |  |  |  | základní |  |  | 2.4533 | 237.8833 | 0 | 0 | 4 | K | 2 |  |  |  | ROZPOCET | 0 | 0 | 0 | 0 | 0 | 1 | 0
|  |  | D+M Nášlap PVC - tribuny - popis viz TZ a PD. Tl. 2,5 mm, lepeno. Včetně dilatací - úprava dle PD a TZ. Včetně příslušenství (dilatační lišty, lemovací profily, atd. ...). | [19 empty] | PP | 2
|  |  | Poznámka k položce: Včetně případné úpravy podkladu (broušení, frézování, vyrovnávací stěrka, atd.). Skladba podlahy a tloušťky jednotlivých částí podlahy + typ soklíku, požadavky a vlastnosti - viz Výpis podlah, půdorysy a TZ. Viz výkresová dokumentace, TZ a PBŘ stavby. Zejména část půdorysy. Viz Seznam referenčních standardů. | [19 empty] | P | 2
|  |  | Nášlap - PVC - tribuny | [19 empty] | VV | 2 | 1 | -1 | 0 | ROZPOCET
|  |  | 88,150 "m2" |  |  |  | 88.15 | [15 empty] | VV | 2 | 2 | -1 | 0 | ROZPOCET
|  |  | Součet |  |  |  | 88.15 | [15 empty] | VV | 2 | 4 | -1 | 0 | ROZPOCET
|  |  | 88,150*1,10 "m2" |  |  |  | 96.965 | [15 empty] | VV | 2 | 2 | -1 | 1 | ROZPOCET
70 | K | 6123119A68999R0317 | D+M A6 Vyrovnání bet. povrchů vnitřních stěrkou - stěny. Provedení vhodnou technologií. Včetně veškerého příslušenství a doplňků (např. rohovníky, APU lišty, sklotextilní mřížky, systémové doplňky, atd.). |  |  | m2 | 311.3 |  |  | 0 |  |  |  |  | základní |  |  | 0.0147 | 4.5761 | 0 | 0 | 4 | K | 2 |  |  |  | ROZPOCET | 0 | 0 | 0 | 0 | 0 | 1 | 0
|  |  | D+M A6 Vyrovnání bet. povrchů vnitřních stěrkou - stěny. Provedení vhodnou technologií. Včetně veškerého příslušenství a doplňků (např. rohovníky, APU lišty, sklotextilní mřížky, systémové doplňky, atd.). | [19 empty] | PP | 2
|  |  | Poznámka k položce: Požadavky a vlastnosti - viz TZ. Viz výkresová dokumentace, TZ a PBŘ stavby. Zejména část půdorysy. | [19 empty] | P | 2
|  |  | A6 - stěny | [19 empty] | VV | 2 | 1 | -1 | 0 | ROZPOCET
|  |  | 283,0 "m2; vyrovnání panelů pod obklad z koberce" |  |  |  | 283 | [15 empty] | VV | 2 | 2 | -1 | 0 | ROZPOCET
|  |  | Součet |  |  |  | 283 | [15 empty] | VV | 2 | 4 | -1 | 0 | ROZPOCET
|  |  | 283,0*1,10 "m2" |  |  |  | 311.3 | [15 empty] | VV | 2 | 2 | -1 | 1 | ROZPOCET
71 | K | 6123119A69999R0317 | D+M A6 Vyrovnání bet. povrchů vnitřních stěrkou - strop. Provedení vhodnou technologií. Včetně veškerého příslušenství a doplňků (např. rohovníky, APU lišty, sklotextilní mřížky, systémové doplňky, atd.). |  |  | m2 | 288.255 |  |  | 0 |  |  |  |  | základní |  |  | 0.0147 | 4.2373 | 0 | 0 | 4 | K | 2 |  |  |  | ROZPOCET | 0 | 0 | 0 | 0 | 0 | 1 | 0
|  |  | D+M A6 Vyrovnání bet. povrchů vnitřních stěrkou - strop. Provedení vhodnou technologií. Včetně veškerého příslušenství a doplňků (např. rohovníky, APU lišty, sklotextilní mřížky, systémové doplňky, atd.). | [19 empty] | PP | 2
|  |  | Poznámka k položce: Požadavky a vlastnosti - viz TZ. Viz výkresová dokumentace, TZ a PBŘ stavby. Zejména část půdorysy. | [19 empty] | P | 2
|  |  | A6 - strop | [19 empty] | VV | 2 | 1 | -1 | 0 | ROZPOCET
|  |  | 16,65*5+21,50+8,80+12,10+12,65+98,65+25,10 "m2" |  |  |  | 262.05 | [15 empty] | VV | 2 | 2 | -1 | 0 | ROZPOCET
|  |  | Součet |  |  |  | 262.05 | [15 empty] | VV | 2 | 4 | -1 | 0 | ROZPOCET
|  |  | 262,050*1,10 "m2" |  |  |  | 288.255 | [15 empty] | VV | 2 | 2 | -1 | 1 | ROZPOCET
72 | K | 6123116Aa9293R1016 | D+M 2.1 Vnější omítka (povrchová úprava zatepleného soklu - XPS) - mozaiková omítka probarvená, zrnitost 1,5 mm. Odstín viz PD. Barevnost s dlouhodobou stálostí odstínu. Provedení vhodnou technologií. Včetně veškerého příslušenství a doplňků (např. |  |  | m2 | 23.1 |  |  | 0 |  |  |  |  | základní |  |  | 0.0147 | 0.33957 | 0 | 0 | 4 | K | 2 |  |  |  | ROZPOCET | 0 | 0 | 0 | 0 | 0 | 1 | 0
|  |  | D+M 2.1 Vnější omítka (povrchová úprava zatepleného soklu - XPS) - mozaiková omítka probarvená, zrnitost 1,5 mm. Odstín viz PD. Barevnost s dlouhodobou stálostí odstínu. Provedení vhodnou technologií. Včetně veškerého příslušenství a doplňků (např. rohovníky, lišty, systémové doplňky, perlinka na bázi skelné tkaniny, atd.). | [19 empty] | PP | 2
|  |  | Poznámka k položce: D+M 2.1 Vnější omítka (povrchová úprava zatepleného soklu - XPS) - mozaiková omítka probarvená, zrnitost 1,5 mm. Odstín viz PD. Barevnost s dlouhodobou stálostí odstínu. Provedení vhodnou technologií. Včetně veškerého příslušenství a doplňků (např. rohovníky, lišty, systémové doplňky, perlinka na bázi skelné tkaniny, atd.). Technická specifikace, požadavky na provedení, vlastnosti, barevné řešení a ostatní požadavky - viz TZ, odkaz č. 2.1 na výkrese č. 10 Pohledy. Viz výkresová dokumentace, TZ a PBŘ stavby. Zejména část pohledy. Viz Seznam referenčních standardů. | [19 empty] | P | 2
|  |  | 2.1 Vnější omítka | [19 empty] | VV | 2 | 1 | -1 | 0 | ROZPOCET
|  |  | 8,0+13,0 "m2" |  |  |  | 21 | [15 empty] | VV | 2 | 2 | -1 | 0 | ROZPOCET
|  |  | Součet |  |  |  | 21 | [15 empty] | VV | 2 | 4 | -1 | 0 | ROZPOCET
|  |  | 21,0*1,10 "m2" |  |  |  | 23.1 | [15 empty] | VV | 2 | 2 | -1 | 1 | ROZPOCET
| 9 - Ostatní konstrukce a práce-bourání | [8 empty] | 0 | [6 empty] | 0 |  | 0.09268 |  | 0 | 1 | D | 1 |  |  |  | ROZPOCET | [6 empty] | 0
73 | K | 94111112119211R1016 | D+M Lešení (veškeré druhy lešení). Včetně montáže, demontáže, příplatků, zábradlí, srovnání a zpevnění podkladní plochy, atd. |  |  | soubor | 1 |  |  | 0 |  |  |  |  | základní |  |  | 0 | 0 | 0 | 0 | 4 | K | 2 |  |  |  | ROZPOCET | 0 | 0 | 0 | 0 | 0 | 1 | 0
|  |  | D+M Lešení (veškeré druhy lešení). Včetně montáže, demontáže, příplatků, zábradlí, srovnání a zpevnění podkladní plochy, atd. | [19 empty] | PP | 2
|  |  | Poznámka k položce: Pozn.: Dle zvolené technologie dodavatele stavby. Pozn.: - plocha fasády: 2850 m2 - podlahová plocha (plocha stropů) všech podlaží: 3510 m2 - výtahové šachty - 0 ks Viz výkresová dokumentace, TZ a PBŘ stavby. | [19 empty] | P | 2
74 | K | 952901110216 | Čištění budov mytím vnějších ploch oken a dveří. |  |  | m2 | 170 |  |  | 0 |  |  |  |  | základní |  |  | 2e-05 | 0.0034 | 0 | 0 | 4 | K | 2 |  |  |  | ROZPOCET | 0 | 0 | 0 | 0 | 0 | 1 | 0
|  |  | Čištění budov mytím vnějších ploch oken a dveří. | [19 empty] | PP | 2
|  |  | Poznámka k položce: Viz výkresová dokumentace, TZ a PBŘ stavby. | [19 empty] | P | 2
|  |  | 170,0 "m2" |  |  |  | 170 | [15 empty] | VV | 2 | 2 | -1 | 1 | ROZPOCET
75 | K | 9529011119109R1016 | Vyčištění budov nebo objektů před předáním do užívání budov bytové nebo občanské výstavby - zametení a umytí podlah, dlažeb, obkladů, schodů v místnostech, chodbách a schodištích, vyčištění a umytí oken, dveří s rámy, zárubněmi, umytí a vyčištění jiných z |  |  | m2 | 2232 |  |  | 0 |  |  |  |  | základní |  |  | 4e-05 | 0.08928 | 0 | 0 | 4 | K | 2 |  |  |  | ROZPOCET | 0 | 0 | 0 | 0 | 0 | 1 | 0
|  |  | Vyčištění budov nebo objektů před předáním do užívání budov bytové nebo občanské výstavby - zametení a umytí podlah, dlažeb, obkladů, schodů v místnostech, chodbách a schodištích, vyčištění a umytí oken, dveří s rámy, zárubněmi, umytí a vyčištění jiných zasklených a natíraných ploch a zařizovacích předmětů, při světlé výšce podlaží přes 4 m. | [19 empty] | PP | 2
|  |  | Poznámka k položce: Vyčištění budov nebo objektů před předáním do užívání budov bytové nebo občanské výstavby - zametení a umytí podlah, dlažeb, obkladů, schodů v místnostech, chodbách a schodištích, vyčištění a umytí oken, dveří s rámy, zárubněmi, umytí a vyčištění jiných zasklených a natíraných ploch a zařizovacích předmětů, při světlé výšce podlaží přes 4 m. Viz výkresová dokumentace, TZ a PBŘ stavby. | [19 empty] | P | 2
|  |  | Podlahy | [19 empty] | VV | 2 | 1 | -1 | 0 | ROZPOCET
|  |  | 1893,0+94,0+245,0 "m2" |  |  |  | 2232 | [15 empty] | VV | 2 | 2 | -1 | 0 | ROZPOCET
|  |  | Součet |  |  |  | 2232 | [15 empty] | VV | 2 | 4 | -1 | 1 | ROZPOCET
| 99 - Přesun hmot | [8 empty] | 0 | [6 empty] | 0 |  | 0 |  | 0 | 1 | D | 1 |  |  |  | ROZPOCET | [6 empty] | 0
76 | K | 997013831918R1016 | Likvidace odpadů vzniklých s realizací stavby. Včetně naložení hmot na dopravní prostředek, vodorovné dopravy na skládku, předání hmot oprávněné osobě a včetně poplatku za uložení hmot na skládce. |  |  | soubor | 1 |  |  | 0 |  |  |  |  | základní |  |  | 0 | 0 | 0 | 0 | 4 | K | 2 |  |  |  | ROZPOCET | 0 | 0 | 0 | 0 | 0 | 1 | 0
|  |  | Likvidace odpadů vzniklých s realizací stavby. Včetně naložení hmot na dopravní prostředek, vodorovné dopravy na skládku, předání hmot oprávněné osobě a včetně poplatku za uložení hmot na skládce. | [19 empty] | PP | 2
|  |  | Poznámka k položce: Pozn.: Druhy a množství odpadů + způsob jejich likvidace - viz SZ. Viz výkresová dokumentace, TZ a PBŘ stavby. | [19 empty] | P | 2
77 | K | 998014021R1016 | Přesun hmot pro budovy vícepodlažní v do 18 m z betonových dílců s nezděným pláštěm |  |  | t | 2000 |  |  | 0 |  |  |  |  | základní |  |  | 0 | 0 | 0 | 0 | 4 | K | 2 |  |  |  | ROZPOCET | 0 | 0 | 0 | 0 | 0 | 1 | 0
|  |  | Přesun hmot pro budovy a haly občanské výstavby, bydlení, výrobu a služby s nosnou svislou konstrukcí montovanou z dílců betonových plošných nebo tyčových s jakýmkoliv obvodovým pláštěm kromě vyzdívaného, i bez pláště vodorovná dopravní vzdálenost do 100 m, pro budovy a haly vícepodlažní, výšky do 18 m | [19 empty] | PP | 2
|  |  | Poznámka k položce: Přesun hmot pro budovy a haly občanské výstavby, bydlení, výrobu a služby s nosnou svislou konstrukcí montovanou z dílců betonových plošných nebo tyčových s jakýmkoliv obvodovým pláštěm kromě vyzdívaného, i bez pláště vodorovná dopravní vzdálenost do 100 m, pro budovy a haly vícepodlažní, výšky do 18 m | [19 empty] | P | 2
| PSV - Práce a dodávky PSV | [8 empty] | 0 | [6 empty] | 0 |  | 43.4277 |  | 0 | 2 | D | 0 |  |  |  | ROZPOCET | [6 empty] | 0
| 711 - Izolace proti vodě, vlhkosti a plynům | [8 empty] | 0 | [6 empty] | 0 |  | 0 |  | 0 | 2 | D | 1 |  |  |  | ROZPOCET | [6 empty] | 0
78 | K | 711131101 V1R1016 | D+M Provedení hydroizolačního souvrství - vodorovné plochy. Hydroizolační souvrství z 1x modifikovaného asfaltového pásu + ALP (asfaltový lak penetrační), tl. 4,0 mm. Natavením. Plynotěsné spoje. |  |  | m2 | 2145 |  |  | 0 |  |  |  |  | základní |  |  | 0 | 0 | 0 | 0 | 16 | K | 2 |  |  |  | ROZPOCET | 0 | 0 | 0 | 0 | 0 | 1 | 0
|  |  | D+M Provedení hydroizolačního souvrství - vodorovné plochy. Hydroizolační souvrství z 1x modifikovaného asfaltového pásu + ALP (asfaltový lak penetrační), tl. 4,0 mm. Natavením. Plynotěsné spoje. | [19 empty] | PP | 2
|  |  | Poznámka k položce: A1 Včetně vytvoření a provedení prostupů, provedení chrániček vč. utěsnění, těsnících plechů, profilů, atd. Prostupy opatřit typovou prostupkou s dotěsněním. Veškeré dilatační spáry budou opatřeny dilatačním těsnícím profilem. Veškeré pracovní spáry nutno opatřit těsnící páskou. Požadavky na kvalitu, vlastnosti, technickou specifikaci - viz TZ, základy. Viz výkresová dokumentace, TZ a PBŘ stavby. Zejména část základy. Viz Seznam referenčních standardů. | [19 empty] | P | 2
|  |  | Hydroizolační souvrství - vodorovné plochy | [19 empty] | VV | 2 | 1 | -1 | 0 | ROZPOCET
|  |  | 1950,0 "m2" |  |  |  | 1950 | [15 empty] | VV | 2 | 2 | -1 | 0 | ROZPOCET
|  |  | 1950,0*1,10 "m2" |  |  |  | 2145 | [15 empty] | VV | 2 | 2 | -1 | 1 | ROZPOCET
79 | K | 711131101 S1R1016 | D+M Provedení hydroizolačního souvrství - svislé plochy. Hydroizolační souvrství z 1x modifikovaného asfaltového pásu + ALP (asfaltový lak penetrační), tl. 4,0 mm. Natavením. Plynotěsné spoje. |  |  | m2 | 168.3 |  |  | 0 |  |  |  |  | základní |  |  | 0 | 0 | 0 | 0 | 16 | K | 2 |  |  |  | ROZPOCET | 0 | 0 | 0 | 0 | 0 | 1 | 0
|  |  | D+M Provedení hydroizolačního souvrství - svislé plochy. Hydroizolační souvrství z 1x modifikovaného asfaltového pásu + ALP (asfaltový lak penetrační), tl. 4,0 mm. Natavením. Plynotěsné spoje. | [19 empty] | PP | 2
|  |  | Poznámka k položce: Včetně vytvoření a provedení prostupů, provedení chrániček vč. utěsnění, těsnících plechů, profilů, atd. Prostupy opatřit typovou prostupkou s dotěsněním. Veškeré dilatační spáry budou opatřeny dilatačním těsnícím profilem. Veškeré pracovní spáry nutno opatřit těsnící páskou. Požadavky na kvalitu, vlastnosti, technickou specifikaci - viz TZ, základy. Viz výkresová dokumentace, TZ a PBŘ stavby. Zejména část základy. Viz Seznam referenčních standardů. | [19 empty] | P | 2
|  |  | Hydroizolační souvrství - svislé plochy | [19 empty] | VV | 2 | 1 | -1 | 0 | ROZPOCET
|  |  | 153,0 "m2" |  |  |  | 153 | [15 empty] | VV | 2 | 2 | -1 | 0 | ROZPOCET
|  |  | 153,0*1,10 "m2" |  |  |  | 168.3 | [15 empty] | VV | 2 | 2 | -1 | 1 | ROZPOCET
80 | K | 711 ST2 29290R1016 | D+M ST1 Sklotextilie. Včetně veškerého příslušenství (např. kotevní prvky, doplňky, řešení prostupů, konstrukční a pomocné oplechování, lemování, klempířské prvky, těsnění, drobný a spojovací materiál, atd.). |  |  | m2 | 3630 |  |  | 0 |  |  |  |  | základní |  |  | 0 | 0 | 0 | 0 | 16 | K | 2 |  |  |  | ROZPOCET | 0 | 0 | 0 | 0 | 0 | 1 | 0
|  |  | D+M ST1 Sklotextilie. Včetně veškerého příslušenství (např. kotevní prvky, doplňky, řešení prostupů, konstrukční a pomocné oplechování, lemování, klempířské prvky, těsnění, drobný a spojovací materiál, atd.). | [19 empty] | PP | 2
|  |  | Poznámka k položce: Pozn.: Veškeré prvky střechy dodat v systému výrobce včetně doplňků. Požadavky na kvalitu, vlastnosti, technickou specifikaci - viz TZ a PD. Viz odkaz ST1 na výkrese č. 07 Střecha. Viz výkresová dokumentace, TZ a PBŘ stavby. Zejména část střecha, řezy, detaily. Viz Seznam referenčních standardů. | [19 empty] | P | 2
|  |  | ST1 - Sklotextilie | [19 empty] | VV | 2 | 1 | -1 | 0 | ROZPOCET
|  |  | 3300,0 "m2" |  |  |  | 3300 | [15 empty] | VV | 2 | 2 | -1 | 0 | ROZPOCET
|  |  | Součet |  |  |  | 3300 | [15 empty] | VV | 2 | 4 | -1 | 0 | ROZPOCET
|  |  | 3300,0*1,10 "m2" |  |  |  | 3630 | [15 empty] | VV | 2 | 2 | -1 | 1 | ROZPOCET
81 | K | 711 ST2 29196R1016 | D+M ST1 Penetrační asfaltová emulze. Včetně veškerého příslušenství (např. doplňky, řešení prostupů, řešení bezpečnostních přepadů, konstrukční a pomocné oplechování, lemování, klempířské prvky, těsnění, atd.). |  |  | m2 | 1749.363 |  |  | 0 |  |  |  |  | základní |  |  | 0 | 0 | 0 | 0 | 16 | K | 2 |  |  |  | ROZPOCET | 0 | 0 | 0 | 0 | 0 | 1 | 0
|  |  | D+M ST1 Penetrační asfaltová emulze. Včetně veškerého příslušenství (např. doplňky, řešení prostupů, řešení bezpečnostních přepadů, konstrukční a pomocné oplechování, lemování, klempířské prvky, těsnění, atd.). | [19 empty] | PP | 2
|  |  | Poznámka k položce: Pozn.: Veškeré prvky střechy dodat v systému výrobce včetně doplňků. Požadavky na kvalitu, vlastnosti, technickou specifikaci - viz TZ a PD. Viz odkaz ST1 na výkrese č. 07 Střecha. Viz výkresová dokumentace, TZ a PBŘ stavby. Zejména část střecha, řezy, detaily. Viz Seznam referenčních standardů. | [19 empty] | P | 2
|  |  | ST1 - PAE | [19 empty] | VV | 2 | 1 | -1 | 0 | ROZPOCET
|  |  | 1590,330 "m2" |  |  |  | 1590.33 | [15 empty] | VV | 2 | 2 | -1 | 0 | ROZPOCET
|  |  | Součet |  |  |  | 1590.33 | [15 empty] | VV | 2 | 4 | -1 | 0 | ROZPOCET
|  |  | 1590,330*1,10 "m2" |  |  |  | 1749.363 | [15 empty] | VV | 2 | 2 | -1 | 1 | ROZPOCET
82 | K | 711 ST2 29296R1016 | D+M ST1 Modifikovaný samolepící asfaltový pás tl. 0,4 mm s hliníkovou vložkou se skelnou mřížkou s nízkou požární zátěží. Včetně plechových úhelníků pro uchycení parozábrany u světlíků. Včetně veškerého příslušenství (např. kotevní prvky, doplňky, ře |  |  | m2 | 1749.363 |  |  | 0 |  |  |  |  | základní |  |  | 0 | 0 | 0 | 0 | 16 | K | 2 |  |  |  | ROZPOCET | 0 | 0 | 0 | 0 | 0 | 1 | 0
|  |  | D+M ST1 Modifikovaný samolepící asfaltový pás tl. 0,4 mm s hliníkovou vložkou se skelnou mřížkou s nízkou požární zátěží. Včetně plechových úhelníků pro uchycení parozábrany u světlíků. Včetně veškerého příslušenství (např. kotevní prvky, doplňky, řešení prostupů, řešení bezpečnostních přepadů, konstrukční a pomocné oplechování, lemování, klempířské prvky, těsnění, drobný a spojovací materiál, atd.). | [19 empty] | PP | 2
|  |  | Poznámka k položce: D+M ST1 Modifikovaný samolepící asfaltový pás tl. 0,4 mm s hliníkovou vložkou se skelnou mřížkou s nízkou požární zátěží. Včetně plechových úhelníků pro uchycení parozábrany u světlíků. Včetně veškerého příslušenství (např. kotevní prvky, doplňky, řešení prostupů, řešení bezpečnostních přepadů, konstrukční a pomocné oplechování, lemování, klempířské prvky, těsnění, drobný a spojovací materiál, atd.). Pozn.: Veškeré prvky střechy dodat v systému výrobce včetně doplňků. Požadavky na kvalitu, vlastnosti, technickou specifikaci - viz TZ a PD. Viz odkaz ST1 na výkrese č. 07 Střecha. Viz výkresová dokumentace, TZ a PBŘ stavby. Zejména část střecha, řezy, detaily. Viz Seznam referenčních standardů. | [19 empty] | P | 2
|  |  | ST1 - Modifikovaný asf. pás tl. 0,4 mm | [19 empty] | VV | 2 | 1 | -1 | 0 | ROZPOCET
|  |  | 1125,0+274,0 "m2" |  |  |  | 1399 | [15 empty] | VV | 2 | 2 | -1 | 0 | ROZPOCET
|  |  | 0,685*(111,0+30,0)+0,600*79,0+0,700*2*2*(13,58+3,33) "m2" |  |  |  | 191.333 | [15 empty] | VV | 2 | 2 | -1 | 0 | ROZPOCET
|  |  | Součet |  |  |  | 1590.333 | [15 empty] | VV | 2 | 4 | -1 | 0 | ROZPOCET
|  |  | 1590,330*1,10 "m2" |  |  |  | 1749.363 | [15 empty] | VV | 2 | 2 | -1 | 1 | ROZPOCET
83 | K | 711 ST1 29196R1016 | D+M ST1 Separační netkaná textilie 150 g/m2. Včetně veškerého příslušenství (např. kotevní prvky, doplňky, řešení prostupů, řešení bezpečnostních přepadů, konstrukční a pomocné oplechování, lemování, klempířské prvky, těsnění, drobný a spojovací mater |  |  | m2 | 1943.675 |  |  | 0 |  |  |  |  | základní |  |  | 0 | 0 | 0 | 0 | 16 | K | 2 |  |  |  | ROZPOCET | 0 | 0 | 0 | 0 | 0 | 1 | 0
|  |  | D+M ST1 Separační netkaná textilie 150 g/m2. Včetně veškerého příslušenství (např. kotevní prvky, doplňky, řešení prostupů, řešení bezpečnostních přepadů, konstrukční a pomocné oplechování, lemování, klempířské prvky, těsnění, drobný a spojovací materiál, atd.). | [19 empty] | PP | 2
|  |  | Poznámka k položce: D+M ST1 Separační netkaná textilie 150 g/m2. Včetně veškerého příslušenství (např. kotevní prvky, doplňky, řešení prostupů, řešení bezpečnostních přepadů, konstrukční a pomocné oplechování, lemování, klempířské prvky, těsnění, drobný a spojovací materiál, atd.). Pozn.: Veškeré prvky střechy dodat v systému výrobce včetně doplňků. Požadavky na kvalitu, vlastnosti, technickou specifikaci - viz TZ a PD. Viz odkaz ST1 na výkrese č. 07 Střecha. Viz výkresová dokumentace, TZ a PBŘ stavby. Zejména část střecha, řezy, detaily. Viz Seznam referenčních standardů. | [19 empty] | P | 2
|  |  | ST1 - separační textilie | [19 empty] | VV | 2 | 1 | -1 | 0 | ROZPOCET
|  |  | 1766,9770 "m2" |  |  |  | 1766.977 | [15 empty] | VV | 2 | 2 | -1 | 0 | ROZPOCET
|  |  | Součet |  |  |  | 1766.977 | [15 empty] | VV | 2 | 4 | -1 | 0 | ROZPOCET
|  |  | 1766,9770*1,10 "m2" |  |  |  | 1943.675 | [15 empty] | VV | 2 | 2 | -1 | 1 | ROZPOCET
84 | K | 711 ST2 39496R1016 | D+M ST1 Střešní izolační mPVC fólie určená k mechanickému kotvení, tl. 1,5 mm. Spoje natavit, kotvení dle schématu zatížení. Odstín dle PD. Včetně oplechování střechy, oplechování atiky, štítů, lemování stěn - součást dodávky střešní krytiny (v systém |  |  | m2 | 1943.675 |  |  | 0 |  |  |  |  | základní |  |  | 0 | 0 | 0 | 0 | 16 | K | 2 |  |  |  | ROZPOCET | 0 | 0 | 0 | 0 | 0 | 1 | 0
|  |  | D+M ST1 Střešní izolační mPVC fólie určená k mechanickému kotvení, tl. 1,5 mm. Spoje natavit, kotvení dle schématu zatížení. Odstín dle PD. Včetně oplechování střechy, oplechování atiky, štítů, lemování stěn - součást dodávky střešní krytiny (v systému výrobce), lakovaný pozinkovaný plech. Včetně provedení bezpečnostních přepadů a řešení v místě bezpečnostních přepadů v atice (celkem 11 ks, rozměry a umístění dle PD, přesný návrh dle dodavatele kanalizace). Včetně veškerého příslušenství (např. kotevní prvky, pomocné a výztužné profily, poplastované plechy, doplňky, řešení prostupů, konstrukční a pomocné oplechování, lemování, odvodňovací systém, klempířské prvky, těsnění, drobný a spojovací materiál, atd.). | [19 empty] | PP | 2
|  |  | Poznámka k položce: D+M ST1 Střešní izolační mPVC fólie určená k mechanickému kotvení, tl. 1,5 mm. Spoje natavit, kotvení dle schématu zatížení. Odstín dle PD. Včetně oplechování střechy, oplechování atiky, štítů, lemování stěn - součást dodávky střešní krytiny (v systému výrobce), lakovaný pozinkovaný plech. Včetně provedení bezpečnostních přepadů a řešení v místě bezpečnostních přepadů v atice (celkem 11 ks, rozměry a umístění dle PD, přesný návrh dle dodavatele kanalizace). Včetně veškerého příslušenství (např. kotevní prvky, pomocné a výztužné profily, poplastované plechy, doplňky, řešení prostupů, konstrukční a pomocné oplechování, lemování, odvodňovací systém, klempířské prvky, těsnění, drobný a spojovací materiál, atd.). Pozn.: Bezpečnostní přepady s integrovanou PVC manžetou (včetně příslušenství, těsnění a tmelení - PUR pěnou a trvale pružným těsnícím tmelem). Viz odkaz ST-O-6 na v.č. 07 Střecha. Pozn.: Veškeré prvky střechy dodat v systému výrobce včetně doplňků. Pozn.: Dodavatel střešní krytiny musí zohlednit možnost vzniku kaluží a deklarovat její funkčnost. Požadavky na kvalitu, vlastnosti, technickou specifikaci - viz TZ a PD. Viz odkaz ST1 + ST-O-3a + ST-O-3b + ST-O-6 na výkrese č. 07 Střecha. Viz výkresová dokumentace, TZ a PBŘ stavby. Zejména část střecha, řezy, detaily. Viz Seznam referenčních standardů. | [19 empty] | P | 2
|  |  | ST1 - střešní mPVC fólie | [19 empty] | VV | 2 | 1 | -1 | 0 | ROZPOCET
|  |  | 1125,0+274,0 "m2" |  |  |  | 1399 | [15 empty] | VV | 2 | 2 | -1 | 0 | ROZPOCET
|  |  | 1,620*(110,370+29,660)+1,390*77,20+0,500*2*2*(13,58+3,33) "m2" |  |  |  | 367.977 | [15 empty] | VV | 2 | 2 | -1 | 0 | ROZPOCET
|  |  | Součet |  |  |  | 1766.977 | [15 empty] | VV | 2 | 4 | -1 | 0 | ROZPOCET
|  |  | 1766,977*1,10 "m2" |  |  |  | 1943.675 | [15 empty] | VV | 2 | 2 | -1 | 1 | ROZPOCET
85 | K | 711 ST2 29396R1016 | D+M ST2 Penetrační asfaltová emulze. Včetně veškerého příslušenství (např. doplňky, řešení prostupů, řešení bezpečnostních přepadů, konstrukční a pomocné oplechování, lemování, klempířské prvky, těsnění, atd.). |  |  | m2 | 720.38 |  |  | 0 |  |  |  |  | základní |  |  | 0 | 0 | 0 | 0 | 16 | K | 2 |  |  |  | ROZPOCET | 0 | 0 | 0 | 0 | 0 | 1 | 0
|  |  | D+M ST2 Penetrační asfaltová emulze. Včetně veškerého příslušenství (např. doplňky, řešení prostupů, řešení bezpečnostních přepadů, konstrukční a pomocné oplechování, lemování, klempířské prvky, těsnění, atd.). | [19 empty] | PP | 2
|  |  | Poznámka k položce: Pozn.: Veškeré prvky střechy dodat v systému výrobce včetně doplňků. Požadavky na kvalitu, vlastnosti, technickou specifikaci - viz TZ a PD. Viz odkaz ST2 na výkrese č. 07 Střecha. Viz výkresová dokumentace, TZ a PBŘ stavby. Zejména část střecha, řezy, detaily. Viz Seznam referenčních standardů. | [19 empty] | P | 2
|  |  | ST2 - PAE | [19 empty] | VV | 2 | 1 | -1 | 0 | ROZPOCET
|  |  | 654,891 "m2" |  |  |  | 654.891 | [15 empty] | VV | 2 | 2 | -1 | 0 | ROZPOCET
|  |  | Součet |  |  |  | 654.891 | [15 empty] | VV | 2 | 4 | -1 | 0 | ROZPOCET
|  |  | 654,891*1,10 "m2" |  |  |  | 720.38 | [15 empty] | VV | 2 | 2 | -1 | 1 | ROZPOCET
86 | K | 711 ST2029296R1016 | D+M ST2 Modifikovaný samolepící asfaltový pás tl. 3,0 mm s hliníkovou vložkou se skelnou mřížkou. Včetně veškerého příslušenství (např. kotevní prvky, doplňky, řešení prostupů, řešení bezpečnostních přepadů, konstrukční a pomocné oplechování, lemování |  |  | m2 | 720.38 |  |  | 0 |  |  |  |  | základní |  |  | 0 | 0 | 0 | 0 | 16 | K | 2 |  |  |  | ROZPOCET | 0 | 0 | 0 | 0 | 0 | 1 | 0
|  |  | D+M ST2 Modifikovaný samolepící asfaltový pás tl. 3,0 mm s hliníkovou vložkou se skelnou mřížkou. Včetně veškerého příslušenství (např. kotevní prvky, doplňky, řešení prostupů, řešení bezpečnostních přepadů, konstrukční a pomocné oplechování, lemování, klempířské prvky, těsnění, drobný a spojovací materiál, atd.). | [19 empty] | PP | 2
|  |  | Poznámka k položce: D+M ST2 Modifikovaný samolepící asfaltový pás tl. 3,0 mm s hliníkovou vložkou se skelnou mřížkou. Včetně veškerého příslušenství (např. kotevní prvky, doplňky, řešení prostupů, řešení bezpečnostních přepadů, konstrukční a pomocné oplechování, lemování, klempířské prvky, těsnění, drobný a spojovací materiál, atd.). Pozn.: Veškeré prvky střechy dodat v systému výrobce včetně doplňků. Požadavky na kvalitu, vlastnosti, technickou specifikaci - viz TZ a PD. Viz odkaz ST2 na výkrese č. 07 Střecha. Viz výkresová dokumentace, TZ a PBŘ stavby. Zejména část střecha, řezy, detaily. Viz Seznam referenčních standardů. | [19 empty] | P | 2
|  |  | ST2 - Modifikovaný asf. pás tl. 3,0 mm | [19 empty] | VV | 2 | 1 | -1 | 0 | ROZPOCET
|  |  | 132,0+415,0 "m2" |  |  |  | 547 | [15 empty] | VV | 2 | 2 | -1 | 0 | ROZPOCET
|  |  | 0,560*47,9+0,500*(25,30+56,450)+0,400*(50,14+50,34) "m2" |  |  |  | 107.891 | [15 empty] | VV | 2 | 2 | -1 | 0 | ROZPOCET
|  |  | Součet |  |  |  | 654.891 | [15 empty] | VV | 2 | 4 | -1 | 0 | ROZPOCET
|  |  | 654,891*1,10 "m2" |  |  |  | 720.38 | [15 empty] | VV | 2 | 2 | -1 | 1 | ROZPOCET
87 | K | 711 ST229196R1016 | D+M ST2 Separační netkaná textilie 150 g/m2. Včetně veškerého příslušenství (např. kotevní prvky, doplňky, řešení prostupů, řešení bezpečnostních přepadů, konstrukční a pomocné oplechování, lemování, klempířské prvky, těsnění, drobný a spojovací mater |  |  | m2 | 793.247 |  |  | 0 |  |  |  |  | základní |  |  | 0 | 0 | 0 | 0 | 16 | K | 2 |  |  |  | ROZPOCET | 0 | 0 | 0 | 0 | 0 | 1 | 0
|  |  | D+M ST2 Separační netkaná textilie 150 g/m2. Včetně veškerého příslušenství (např. kotevní prvky, doplňky, řešení prostupů, řešení bezpečnostních přepadů, konstrukční a pomocné oplechování, lemování, klempířské prvky, těsnění, drobný a spojovací materiál, atd.). | [19 empty] | PP | 2
|  |  | Poznámka k položce: D+M ST2 Separační netkaná textilie 150 g/m2. Včetně veškerého příslušenství (např. kotevní prvky, doplňky, řešení prostupů, řešení bezpečnostních přepadů, konstrukční a pomocné oplechování, lemování, klempířské prvky, těsnění, drobný a spojovací materiál, atd.). Pozn.: Veškeré prvky střechy dodat v systému výrobce včetně doplňků. Požadavky na kvalitu, vlastnosti, technickou specifikaci - viz TZ a PD. Viz odkaz ST2 na výkrese č. 07 Střecha. Viz výkresová dokumentace, TZ a PBŘ stavby. Zejména část střecha, řezy, detaily. Viz Seznam referenčních standardů. | [19 empty] | P | 2
|  |  | ST2 - separační textilie | [19 empty] | VV | 2 | 1 | -1 | 0 | ROZPOCET
|  |  | 721,134 "m2" |  |  |  | 721.134 | [15 empty] | VV | 2 | 2 | -1 | 0 | ROZPOCET
|  |  | Součet |  |  |  | 721.134 | [15 empty] | VV | 2 | 4 | -1 | 0 | ROZPOCET
|  |  | 721,134*1,10 "m2" |  |  |  | 793.247 | [15 empty] | VV | 2 | 2 | -1 | 1 | ROZPOCET
88 | K | 711 ST239496R1016 | D+M ST2 Střešní izolační mPVC fólie určená k mechanickému kotvení, tl. 1,5 mm. Spoje natavit, kotvení dle schématu zatížení. Odstín dle PD. Včetně oplechování střechy, oplechování atiky, štítů, lemování stěn - součást dodávky střešní krytiny (v systém |  |  | m2 | 793.247 |  |  | 0 |  |  |  |  | základní |  |  | 0 | 0 | 0 | 0 | 16 | K | 2 |  |  |  | ROZPOCET | 0 | 0 | 0 | 0 | 0 | 1 | 0
|  |  | D+M ST2 Střešní izolační mPVC fólie určená k mechanickému kotvení, tl. 1,5 mm. Spoje natavit, kotvení dle schématu zatížení. Odstín dle PD. Včetně oplechování střechy, oplechování atiky, štítů, lemování stěn - součást dodávky střešní krytiny (v systému výrobce), lakovaný pozinkovaný plech. Včetně provedení bezpečnostních přepadů a řešení v místě bezpečnostních přepadů v atice (celkem 11 ks, rozměry a umístění dle PD, přesný návrh dle dodavatele kanalizace). Včetně veškerého příslušenství (např. kotevní prvky, pomocné a výztužné profily, poplastované plechy, doplňky, řešení prostupů, konstrukční a pomocné oplechování, lemování, odvodňovací systém, klempířské prvky, těsnění, drobný a spojovací materiál, atd.). | [19 empty] | PP | 2
|  |  | Poznámka k položce: D+M ST2 Střešní izolační mPVC fólie určená k mechanickému kotvení, tl. 1,5 mm. Spoje natavit, kotvení dle schématu zatížení. Odstín dle PD. Včetně oplechování střechy, oplechování atiky, štítů, lemování stěn - součást dodávky střešní krytiny (v systému výrobce), lakovaný pozinkovaný plech. Včetně provedení bezpečnostních přepadů a řešení v místě bezpečnostních přepadů v atice (celkem 11 ks, rozměry a umístění dle PD, přesný návrh dle dodavatele kanalizace). Včetně veškerého příslušenství (např. kotevní prvky, pomocné a výztužné profily, poplastované plechy, doplňky, řešení prostupů, konstrukční a pomocné oplechování, lemování, odvodňovací systém, klempířské prvky, těsnění, drobný a spojovací materiál, atd.). Pozn.: Bezpečnostní přepady s integrovanou PVC manžetou (včetně příslušenství, těsnění a tmelení - PUR pěnou a trvale pružným těsnícím tmelem). Viz odkaz ST-O-6 na v.č. 07 Střecha. Pozn.: Veškeré prvky střechy dodat v systému výrobce včetně doplňků. Pozn.: Dodavatel střešní krytiny musí zohlednit možnost vzniku kaluží a deklarovat její funkčnost. Požadavky na kvalitu, vlastnosti, technickou specifikaci - viz TZ a PD. Viz odkaz ST1 + ST-O-3a + ST-O-3b + ST-O-6 na výkrese č. 07 Střecha. Viz výkresová dokumentace, TZ a PBŘ stavby. Zejména část střecha, řezy, detaily. Viz Seznam referenčních standardů. | [19 empty] | P | 2
|  |  | ST2 - střešní mPVC fólie | [19 empty] | VV | 2 | 1 | -1 | 0 | ROZPOCET
|  |  | 132,0+415,0 "m2" |  |  |  | 547 | [15 empty] | VV | 2 | 2 | -1 | 0 | ROZPOCET
|  |  | 0,950*45,60+1,02*(24,66+54,52)+0,500*(50,0+50,1) "m2" |  |  |  | 174.134 | [15 empty] | VV | 2 | 2 | -1 | 0 | ROZPOCET
|  |  | Součet |  |  |  | 721.134 | [15 empty] | VV | 2 | 4 | -1 | 0 | ROZPOCET
|  |  | 721,134*1,10 "m2" |  |  |  | 793.247 | [15 empty] | VV | 2 | 2 | -1 | 1 | ROZPOCET
89 | K | 9987112029R1016 | Přesun hmot procentní pro izolace proti vodě, vlhkosti a plynům v objektech v do 24 m |  |  | % |  |  |  | 0 |  |  |  |  | základní |  |  | 0 | 0 | 0 | 0 | 16 | K | 2 |  |  |  | ROZPOCET | 0 | 0 | 0 | 0 | 0 | 1 | 0
|  |  | Přesun hmot procentní pro izolace proti vodě, vlhkosti a plynům v objektech v do 24 m | [19 empty] | PP | 2
90 | K | 998711292212122015 | Příplatek k přesunu hmot procentní 711 za zvětšený přesun do 100 m |  |  | % |  |  |  | 0 |  |  |  |  | základní |  |  | 0 | 0 | 0 | 0 | 16 | K | 2 |  |  |  | ROZPOCET | 0 | 0 | 0 | 0 | 0 | 1 | 0
|  |  | Příplatek k přesunu hmot procentní 711 za zvětšený přesun do 100 m | [19 empty] | PP | 2
| 713 - Izolace tepelné | [8 empty] | 0 | [6 empty] | 0 |  | 0.00035112 |  | 0 | 2 | D | 1 |  |  |  | ROZPOCET | [6 empty] | 0
91 | K | 713131135196R1016 | D+M Zateplení základových konstrukcí a soklu - tepelná izolace z extrudovaného polystyrenu XPS tl. 80 mm (popis, vlastnosti, uchycení a kotvení - viz PD). Včetně kotevních prvků (kotevní hmoždinky s termokrytkami), lepící hmoty a povrchové úpravy. Vče |  |  | m3 | 1.848 |  |  | 0 |  |  |  |  | základní |  |  | 0.00019 | 0.00035112 | 0 | 0 | 16 | K | 2 |  |  |  | ROZPOCET | 0 | 0 | 0 | 0 | 0 | 1 | 0
|  |  | D+M Zateplení základových konstrukcí a soklu - tepelná izolace z extrudovaného polystyrenu XPS tl. 80 mm (popis, vlastnosti, uchycení a kotvení - viz PD). Včetně kotevních prvků (kotevní hmoždinky s termokrytkami), lepící hmoty a povrchové úpravy. Včetně veškerého příslušenství a doplňků (např. těsnění, spojovací, upevňovací a kotevní prvky, oplechování, TI podložky a víčka, atd.). Včetně řešení a provedení prostupů. Včetně podkladu - cementový tmel s perlinkou. | [19 empty] | PP | 2
|  |  | Poznámka k položce: D+M Zateplení základových konstrukcí a soklu - tepelná izolace z extrudovaného polystyrenu XPS tl. 80 mm (popis, vlastnosti, uchycení a kotvení - viz PD). Včetně kotevních prvků (kotevní hmoždinky s termokrytkami), lepící hmoty a povrchové úpravy. Včetně veškerého příslušenství a doplňků (např. těsnění, spojovací, upevňovací a kotevní prvky, oplechování, TI podložky a víčka, atd.). Včetně řešení a provedení prostupů. Včetně podkladu - cementový tmel s perlinkou. Pozn.: Nadzemní část s povrchem pod omítku. Včetně vytvoření a provedení prostupů, provedení chrániček vč. utěsnění, těsnících plechů, profilů, atd. Prostupy opatřit typovou prostupkou s dotěsněním. Veškeré dilatační spáry budou opatřeny dilatačním těsnícím profilem. Veškeré pracovní spáry nutno opatřit těsnící páskou. Požadavky na kvalitu, vlastnosti, technickou specifikaci a povrchovou úpravu - viz TZ, základy. Viz výkresová dokumentace, TZ a PBŘ stavby. Zejména část základy. Viz Seznam referenčních standardů. | [19 empty] | P | 2
|  |  | Zateplení základových konstrukcí a soklu - XPS, tl. 80 mm | [19 empty] | VV | 2 | 1 | -1 | 0 | ROZPOCET
|  |  | 0,080*(8,0+13,0) "m3" |  |  |  | 1.68 | [15 empty] | VV | 2 | 2 | -1 | 0 | ROZPOCET
|  |  | Součet |  |  |  | 1.68 | [15 empty] | VV | 2 | 4 | -1 | 0 | ROZPOCET
|  |  | 1,680*1,10 "m3" |  |  |  | 1.848 | [15 empty] | VV | 2 | 2 | -1 | 1 | ROZPOCET
92 | K | 713 ST1002919R1016 | D+M ST1 Tepelná izolace - desky z minerálních vláken, tl. 60 mm (křížem kladené desky 2x30 mm). Včetně veškerého příslušenství (např. kotevní prvky, doplňky, náběhové klíny, řešení prostupů, konstrukční a pomocné oplechování, lemování, klempířské prvky |  |  | m3 | 92.334 |  |  | 0 |  |  |  |  | základní |  |  | 0 | 0 | 0 | 0 | 16 | K | 2 |  |  |  | ROZPOCET | 0 | 0 | 0 | 0 | 0 | 1 | 0
|  |  | D+M ST1 Tepelná izolace - desky z minerálních vláken, tl. 60 mm (křížem kladené desky 2x30 mm). Včetně veškerého příslušenství (např. kotevní prvky, doplňky, náběhové klíny, řešení prostupů, konstrukční a pomocné oplechování, lemování, klempířské prvky, těsnění, drobný a spojovací materiál, atd.). | [19 empty] | PP | 2
|  |  | Poznámka k položce: D+M ST1 Tepelná izolace - desky z minerálních vláken, tl. 60 mm (křížem kladené desky 2x30 mm). Včetně veškerého příslušenství (např. kotevní prvky, doplňky, náběhové klíny, řešení prostupů, konstrukční a pomocné oplechování, lemování, klempířské prvky, těsnění, drobný a spojovací materiál, atd.). Pozn.: Veškeré prvky střechy dodat v systému výrobce včetně doplňků. Požadavky na kvalitu, vlastnosti, technickou specifikaci - viz TZ a PD. Viz odkaz ST1 na výkrese č. 07 Střecha. Viz výkresová dokumentace, TZ a PBŘ stavby. Zejména část střecha, řezy, detaily. Viz Seznam referenčních standardů. | [19 empty] | P | 2
|  |  | ST1 - tepelná izolace - desky z minerálních vláken | [19 empty] | VV | 2 | 1 | -1 | 0 | ROZPOCET
|  |  | 0,060*(1125,0+274,0) "m3" |  |  |  | 83.94 | [15 empty] | VV | 2 | 2 | -1 | 0 | ROZPOCET
|  |  | Mezisoučet |  |  |  | 83.94 | [15 empty] | VV | 2 | 3 | -1 | 0 | ROZPOCET
|  |  | 83,940*1,10 "m3" |  |  |  | 92.334 | [15 empty] | VV | 2 | 2 | -1 | 1 | ROZPOCET
93 | K | 713 ST1 02919R1016 | D+M ST1 Tepelná izolace - pěnový polystyren EPS 150 S, tl. 120 mm (2x křížem kladené desky). Včetně svislého zateplení (přiteplení atiky) tl. 170 mm. Včetně svislého zateplení (přiteplení u světlíkové obruby) tl. 20 mm. Včetně veškerého příslušenstv |  |  | m3 | 253.348 |  |  | 0 |  |  |  |  | základní |  |  | 0 | 0 | 0 | 0 | 16 | K | 2 |  |  |  | ROZPOCET | 0 | 0 | 0 | 0 | 0 | 1 | 0
|  |  | D+M ST1 Tepelná izolace - pěnový polystyren EPS 150 S, tl. 120 mm (2x křížem kladené desky). Včetně svislého zateplení (přiteplení atiky) tl. 170 mm. Včetně svislého zateplení (přiteplení u světlíkové obruby) tl. 20 mm. Včetně veškerého příslušenství (např. kotevní prvky, doplňky, náběhové klíny, řešení prostupů, řešení bezpečnostních přepadů, konstrukční a pomocné oplechování, lemování, klempířské prvky, těsnění, drobný a spojovací materiál, atd.). | [19 empty] | PP | 2
|  |  | Poznámka k položce: D+M ST1 Tepelná izolace - pěnový polystyren EPS 150 S, tl. 120 mm (2x křížem kladené desky). Včetně svislého zateplení (přiteplení atiky) tl. 170 mm. Včetně svislého zateplení (přiteplení u světlíkové obruby) tl. 20 mm. Včetně veškerého příslušenství (např. kotevní prvky, doplňky, náběhové klíny, řešení prostupů, řešení bezpečnostních přepadů, konstrukční a pomocné oplechování, lemování, klempířské prvky, těsnění, drobný a spojovací materiál, atd.). Pozn.: Veškeré prvky střechy dodat v systému výrobce včetně doplňků. Požadavky na kvalitu, vlastnosti, technickou specifikaci - viz TZ a PD. Viz odkaz ST1 na výkrese č. 07 Střecha. Viz výkresová dokumentace, TZ a PBŘ stavby. Zejména část střecha, řezy, detaily. Viz Seznam referenčních standardů. | [19 empty] | P | 2
|  |  | ST1 - tepelná izolace - pěnový polystyren EPS 150 S | [19 empty] | VV | 2 | 1 | -1 | 0 | ROZPOCET
|  |  | 0,120*(1120,0+279,0) "m3" |  |  |  | 167.88 | [15 empty] | VV | 2 | 2 | -1 | 0 | ROZPOCET
|  |  | 35,00 "m3; Rozháněcí klíny" |  |  |  | 35 | [15 empty] | VV | 2 | 2 | -1 | 0 | ROZPOCET
|  |  | 0,170*159,0 "m3; Atika" |  |  |  | 27.03 | [15 empty] | VV | 2 | 2 | -1 | 0 | ROZPOCET
|  |  | 0,020*0,300*2*2*(3,33+13,58) "m3; U světlíkové obruby" |  |  |  | 0.406 | [15 empty] | VV | 2 | 2 | -1 | 0 | ROZPOCET
|  |  | Mezisoučet |  |  |  | 230.316 | [15 empty] | VV | 2 | 3 | -1 | 0 | ROZPOCET
|  |  | 230,316*1,10 "m3" |  |  |  | 253.348 | [15 empty] | VV | 2 | 2 | -1 | 1 | ROZPOCET
94 | K | 713 ST2002919R1016 | D+M ST2 Spádová vrstva - lehčený beton (nenasákavý polystyrenbeton), tl. 20-160 mm. Včetně veškerého příslušenství (např. kotevní prvky, doplňky, řešení prostupů, konstrukční a pomocné oplechování, lemování, klempířské prvky, těsnění, drobný a spojovac |  |  | m3 | 57.365 |  |  | 0 |  |  |  |  | základní |  |  | 0 | 0 | 0 | 0 | 16 | K | 2 |  |  |  | ROZPOCET | 0 | 0 | 0 | 0 | 0 | 1 | 0
|  |  | D+M ST2 Spádová vrstva - lehčený beton (nenasákavý polystyrenbeton), tl. 20-160 mm. Včetně veškerého příslušenství (např. kotevní prvky, doplňky, řešení prostupů, konstrukční a pomocné oplechování, lemování, klempířské prvky, těsnění, drobný a spojovací materiál, atd.). | [19 empty] | PP | 2
|  |  | Poznámka k položce: D+M ST2 Spádová vrstva - lehčený beton (nenasákavý polystyrenbeton), tl. 20-160 mm. Včetně veškerého příslušenství (např. kotevní prvky, doplňky, řešení prostupů, konstrukční a pomocné oplechování, lemování, klempířské prvky, těsnění, drobný a spojovací materiál, atd.). Pozn.: Veškeré prvky střechy dodat v systému výrobce včetně doplňků. Požadavky na kvalitu, vlastnosti, technickou specifikaci - viz TZ a PD. Viz odkaz ST2 na výkrese č. 07 Střecha. Viz výkresová dokumentace, TZ a PBŘ stavby. Zejména část střecha, řezy, detaily. Viz Seznam referenčních standardů. | [19 empty] | P | 2
|  |  | ST2 - spádová vrstva | [19 empty] | VV | 2 | 1 | -1 | 0 | ROZPOCET
|  |  | 43,040+9,110 "m3" |  |  |  | 52.15 | [15 empty] | VV | 2 | 2 | -1 | 0 | ROZPOCET
|  |  | Mezisoučet |  |  |  | 52.15 | [15 empty] | VV | 2 | 3 | -1 | 0 | ROZPOCET
|  |  | 52,150*1,10 "m3" |  |  |  | 57.365 | [15 empty] | VV | 2 | 2 | -1 | 1 | ROZPOCET
95 | K | 713 ST2 02919R1016 | D+M ST2 Tepelná izolace - pěnový polystyren EPS 150 S, tl. 180 mm (křížem kladené desky 80+100 mm). Včetně svislého zateplení (přiteplení atiky) tl. 100 mm. Včetně veškerého příslušenství (např. kotevní prvky, doplňky, náběhové klíny, řešení prostupů |  |  | m3 | 112.486 |  |  | 0 |  |  |  |  | základní |  |  | 0 | 0 | 0 | 0 | 16 | K | 2 |  |  |  | ROZPOCET | 0 | 0 | 0 | 0 | 0 | 1 | 0
|  |  | D+M ST2 Tepelná izolace - pěnový polystyren EPS 150 S, tl. 180 mm (křížem kladené desky 80+100 mm). Včetně svislého zateplení (přiteplení atiky) tl. 100 mm. Včetně veškerého příslušenství (např. kotevní prvky, doplňky, náběhové klíny, řešení prostupů, řešení bezpečnostních přepadů, konstrukční a pomocné oplechování, lemování, klempířské prvky, těsnění, drobný a spojovací materiál, atd.). | [19 empty] | PP | 2
|  |  | Poznámka k položce: D+M ST2 Tepelná izolace - pěnový polystyren EPS 150 S, tl. 180 mm (křížem kladené desky 80+100 mm). Včetně svislého zateplení (přiteplení atiky) tl. 100 mm. Včetně veškerého příslušenství (např. kotevní prvky, doplňky, náběhové klíny, řešení prostupů, řešení bezpečnostních přepadů, konstrukční a pomocné oplechování, lemování, klempířské prvky, těsnění, drobný a spojovací materiál, atd.). Pozn.: Veškeré prvky střechy dodat v systému výrobce včetně doplňků. Požadavky na kvalitu, vlastnosti, technickou specifikaci - viz TZ a PD. Viz odkaz ST2 na výkrese č. 07 Střecha. Viz výkresová dokumentace, TZ a PBŘ stavby. Zejména část střecha, řezy, detaily. Viz Seznam referenčních standardů. | [19 empty] | P | 2
|  |  | ST2 - tepelná izolace - pěnový polystyren EPS 150 S | [19 empty] | VV | 2 | 1 | -1 | 0 | ROZPOCET
|  |  | 0,180*(132,0+415,0) "m3" |  |  |  | 98.46 | [15 empty] | VV | 2 | 2 | -1 | 0 | ROZPOCET
|  |  | 0,100*38,0 "m3; Atika" |  |  |  | 3.8 | [15 empty] | VV | 2 | 2 | -1 | 0 | ROZPOCET
|  |  | Mezisoučet |  |  |  | 102.26 | [15 empty] | VV | 2 | 3 | -1 | 0 | ROZPOCET
|  |  | 102,260*1,10 "m3" |  |  |  | 112.486 | [15 empty] | VV | 2 | 2 | -1 | 1 | ROZPOCET
96 | K | 713 ST2011991R1016 | D+M ST2 Tepelná izolace (atika) - tepelně izolační desky z extrudovaného polystyrenu XPS CS (10/Y) 500, tl. 50 mm - 90 mm. Včetně veškerého příslušenství (např. kotevní a spojovací prvky, doplňky, konstrukční a pomocné oplechování, lemování, klempířsk |  |  | m3 | 3.642 |  |  | 0 |  |  |  |  | základní |  |  | 0 | 0 | 0 | 0 | 16 | K | 2 |  |  |  | ROZPOCET | 0 | 0 | 0 | 0 | 0 | 1 | 0
|  |  | D+M ST2 Tepelná izolace (atika) - tepelně izolační desky z extrudovaného polystyrenu XPS CS (10/Y) 500, tl. 50 mm - 90 mm. Včetně veškerého příslušenství (např. kotevní a spojovací prvky, doplňky, konstrukční a pomocné oplechování, lemování, klempířské prvky, těsnění, drobný a spojovací materiál, atd.). | [19 empty] | PP | 2
|  |  | Poznámka k položce: D+M ST2 Tepelná izolace (atika) - tepelně izolační desky z extrudovaného polystyrenu XPS CS (10/Y) 500, tl. 50 mm - 90 mm. Včetně veškerého příslušenství (např. kotevní a spojovací prvky, doplňky, konstrukční a pomocné oplechování, lemování, klempířské prvky, těsnění, drobný a spojovací materiál, atd.). Pozn.: Veškeré prvky střechy dodat v systému výrobce včetně doplňků. Požadavky na kvalitu, vlastnosti, technickou specifikaci - viz TZ a PD. Viz výkresová dokumentace, TZ a PBŘ stavby. Zejména část střecha, řezy, detaily. Viz Seznam referenčních standardů. | [19 empty] | P | 2
|  |  | ST2 - Zateplení atiky - XPS | [19 empty] | VV | 2 | 1 | -1 | 0 | ROZPOCET
|  |  | (23,0+21,0)*0,090-43,250*0,300*0,050 "m3" |  |  |  | 3.311 | [15 empty] | VV | 2 | 2 | -1 | 0 | ROZPOCET
|  |  | Součet |  |  |  | 3.311 | [15 empty] | VV | 2 | 4 | -1 | 0 | ROZPOCET
|  |  | 3,311*1,10 "m3" |  |  |  | 3.642 | [15 empty] | VV | 2 | 2 | -1 | 1 | ROZPOCET
97 | K | 9987132029R1016 | Přesun hmot procentní pro izolace tepelné v objektech v do 24 m |  |  | % |  |  |  | 0 |  |  |  |  | základní |  |  | 0 | 0 | 0 | 0 | 16 | K | 2 |  |  |  | ROZPOCET | 0 | 0 | 0 | 0 | 0 | 1 | 0
|  |  | Přesun hmot procentní pro izolace tepelné v objektech v do 24 m | [19 empty] | PP | 2
98 | K | 99871329221122015 | Příplatek k přesunu hmot procentní 713 za zvětšený přesun do 100 m |  |  | % |  |  |  | 0 |  |  |  |  | základní |  |  | 0 | 0 | 0 | 0 | 16 | K | 2 |  |  |  | ROZPOCET | 0 | 0 | 0 | 0 | 0 | 1 | 0
|  |  | Příplatek k přesunu hmot procentní 713 za zvětšený přesun do 100 m | [19 empty] | PP | 2
| 714 - Akustická a protiotřesová opatření | [8 empty] | 0 | [6 empty] | 0 |  | 0.058849 |  | 0 | 2 | D | 1 |  |  |  | ROZPOCET | [6 empty] | 0
99 | K | 7141111011 R1016 | D+M ST1 Akustické klíny z minerální vaty - do vln děrovaného trapézového plechu. Včetně veškerého příslušenství (např. kotevní prvky, doplňky, konstrukční a pomocné oplechování, lemování, klempířské prvky, těsnění, drobný a spojovací materiál, atd.). |  |  | m3 | 148.5 |  |  | 0 |  |  |  |  | základní |  |  | 7e-05 | 0.010395 | 0 | 0 | 16 | K | 2 |  |  |  | ROZPOCET | 0 | 0 | 0 | 0 | 0 | 1 | 0
|  |  | D+M ST1 Akustické klíny z minerální vaty - do vln děrovaného trapézového plechu. Včetně veškerého příslušenství (např. kotevní prvky, doplňky, konstrukční a pomocné oplechování, lemování, klempířské prvky, těsnění, drobný a spojovací materiál, atd.). | [19 empty] | PP | 2
|  |  | Poznámka k položce: Pozn.: Veškeré prvky střechy dodat v systému výrobce včetně doplňků. Požadavky na kvalitu, vlastnosti, technickou specifikaci - viz TZ a PD. Viz odkaz ST1 na výkrese č. 07 Střecha. Viz výkresová dokumentace, TZ a PBŘ stavby. Zejména část střecha, řezy, detaily. Viz Seznam referenčních standardů. | [19 empty] | P | 2
|  |  | ST1 Akustické klíny do vln trapézových plechů | [19 empty] | VV | 2 | 1 | -1 | 0 | ROZPOCET
|  |  | 135,0 "m3" |  |  |  | 135 | [15 empty] | VV | 2 | 2 | -1 | 0 | ROZPOCET
|  |  | Součet |  |  |  | 135 | [15 empty] | VV | 2 | 4 | -1 | 0 | ROZPOCET
|  |  | 135,0*1,10 "m3" |  |  |  | 148.5 | [15 empty] | VV | 2 | 2 | -1 | 1 | ROZPOCET
100 | K | 714111101R116 | D+M C15 Obklad stěn z akustických desek - stěnové panely včetně nosného roštu a kotvících prvků v systému. Včetně veškerého příslušenství (např. kotevní prvky, výztužné profily, tmelení, těsnění, lištování, atd.). Veškeré přechody a rohy je nutné opa |  |  | m2 | 250 |  |  | 0 |  |  |  |  | základní |  |  | 7e-05 | 0.0175 | 0 | 0 | 16 | K | 2 |  |  |  | ROZPOCET | 0 | 0 | 0 | 0 | 0 | 1 | 0
|  |  | D+M C15 Obklad stěn z akustických desek - stěnové panely včetně nosného roštu a kotvících prvků v systému. Včetně veškerého příslušenství (např. kotevní prvky, výztužné profily, tmelení, těsnění, lištování, atd.). Veškeré přechody a rohy je nutné opatřit výztužnými profily, narážecími profily, atd. Včetně úpravy spár. | [19 empty] | PP | 2
|  |  | Poznámka k položce: D+M C15 Obklad stěn z akustických desek - stěnové panely včetně nosného roštu a kotvících prvků v systému. Včetně veškerého příslušenství (např. kotevní prvky, výztužné profily, tmelení, těsnění, lištování, atd.). Veškeré přechody a rohy je nutné opatřit výztužnými profily, narážecími profily, atd. Včetně úpravy spár. Pozn.: Návrh bude upřesněn dle akustické studie dodavatele obkladu. Provádět po etapách s průběžným kontrolním měřením. Pozn.: Konkrétní skladby je nutné aplikovat na základě zvoleného systému výrobce a technických požadavků. Technické požadavky (např. akustika, PBŘ, tepel. vlastnosti, mechanická odolnost, odolnost proti vodě, chemická odolnost, atd.) + specifikace + vlastnosti + požadavky na kvalitu, atd. - viz PD a TZ. Viz odkaz č. 4 na v.č. 02 a 03 Půdorysy. Viz výkresová dokumentace, TZ a PBŘ stavby. Zejména část půdorysy, řezy, kniha detailů. Viz Seznam referenčních standardů. | [19 empty] | P | 2
|  |  | Akustický obklad stěn | [19 empty] | VV | 2 | 1 | -1 | 0 | ROZPOCET
|  |  | 250,0 "m2" |  |  |  | 250 | [15 empty] | VV | 2 | 2 | -1 | 1 | ROZPOCET
101 | K | 7141111019R1016 | D+M Ochrana SDK stěn - obklad z OSB desek tl. 25 mm na dřevěný rošt + koberec. Kotevení OSB desek - šroubováním, dle potřeby šroubováním + nalepením. Kotvení koberce - lepením. Včetně veškerého příslušenství (např. kotevní prvky, lištování, drobný a s |  |  | m2 | 75.9 |  |  | 0 |  |  |  |  | základní |  |  | 7e-05 | 0.005313 | 0 | 0 | 16 | K | 2 |  |  |  | ROZPOCET | 0 | 0 | 0 | 0 | 0 | 1 | 0
|  |  | D+M Ochrana SDK stěn - obklad z OSB desek tl. 25 mm na dřevěný rošt + koberec. Kotevení OSB desek - šroubováním, dle potřeby šroubováním + nalepením. Kotvení koberce - lepením. Včetně veškerého příslušenství (např. kotevní prvky, lištování, drobný a spojovací materiál, atd.). | [19 empty] | PP | 2
|  |  | Poznámka k položce: D+M Ochrana SDK stěn - obklad z OSB desek tl. 25 mm na dřevěný rošt + koberec. Kotevení OSB desek - šroubováním, dle potřeby šroubováním + nalepením. Kotvení koberce - lepením. Včetně veškerého příslušenství (např. kotevní prvky, lištování, drobný a spojovací materiál, atd.). Viz odkaz č. 3 na výkr. č. 02 a 03 Půdorysy. Požadavky na kvalitu, vlastnosti, technickou specifikaci - viz TZ a PD. Viz výkresová dokumentace, TZ a PBŘ stavby. Zejména část půdorysy, řezy. | [19 empty] | P | 2
|  |  | Obklad stěn - OSB desky na dřevěný rošt + koberec | [19 empty] | VV | 2 | 1 | -1 | 0 | ROZPOCET
|  |  | 69,0 "m2" |  |  |  | 69 | [15 empty] | VV | 2 | 2 | -1 | 0 | ROZPOCET
|  |  | 69,0*1,10 "m2" |  |  |  | 75.9 | [15 empty] | VV | 2 | 2 | -1 | 1 | ROZPOCET
102 | K | 7141111018R1016 | D+M Obklad stěn - obklad z koberce. Kotvení koberce - lepením. Včetně veškerého příslušenství (např. kotevní prvky, lištování, drobný a spojovací materiál, atd.). |  |  | m2 | 311.3 |  |  | 0 |  |  |  |  | základní |  |  | 7e-05 | 0.021791 | 0 | 0 | 16 | K | 2 |  |  |  | ROZPOCET | 0 | 0 | 0 | 0 | 0 | 1 | 0
|  |  | D+M Obklad stěn - obklad z koberce. Kotvení koberce - lepením. Včetně veškerého příslušenství (např. kotevní prvky, lištování, drobný a spojovací materiál, atd.). | [19 empty] | PP | 2
|  |  | Poznámka k položce: Požadavky na kvalitu, vlastnosti, technickou specifikaci - viz TZ a PD. Viz výkresová dokumentace, TZ a PBŘ stavby. Zejména část půdorysy, řezy. | [19 empty] | P | 2
|  |  | Obklad stěn - koberec | [19 empty] | VV | 2 | 1 | -1 | 0 | ROZPOCET
|  |  | 283,0 "m2" |  |  |  | 283 | [15 empty] | VV | 2 | 2 | -1 | 0 | ROZPOCET
|  |  | 283,0*1,10 "m2" |  |  |  | 311.3 | [15 empty] | VV | 2 | 2 | -1 | 1 | ROZPOCET
103 | K | 71411110185R1016 | D+M Obklad sloupů - molitanová PUR pěna tl. 50 mm s pogumovaným (otíratelným) polyesterovým povrchem. Kotvení obkladu - lepením. Včetně veškerého příslušenství (např. kotevní prvky, drobný a spojovací materiál, atd.). |  |  | m2 | 55 |  |  | 0 |  |  |  |  | základní |  |  | 7e-05 | 0.00385 | 0 | 0 | 16 | K | 2 |  |  |  | ROZPOCET | 0 | 0 | 0 | 0 | 0 | 1 | 0
|  |  | D+M Obklad sloupů - molitanová PUR pěna tl. 50 mm s pogumovaným (otíratelným) polyesterovým povrchem. Kotvení obkladu - lepením. Včetně veškerého příslušenství (např. kotevní prvky, drobný a spojovací materiál, atd.). | [19 empty] | PP | 2
|  |  | Poznámka k položce: Viz odkaz č. 5 na v.č. 02 a 03 Půdorysy. Požadavky na kvalitu, vlastnosti, technickou specifikaci - viz TZ a PD. Viz výkresová dokumentace, TZ a PBŘ stavby. Zejména část půdorysy, řezy. | [19 empty] | P | 2
|  |  | Obklad sloupů - molitanová PUR pěna | [19 empty] | VV | 2 | 1 | -1 | 0 | ROZPOCET
|  |  | 50,0 "m2" |  |  |  | 50 | [15 empty] | VV | 2 | 2 | -1 | 0 | ROZPOCET
|  |  | 50,0*1,10 "m2" |  |  |  | 55 | [15 empty] | VV | 2 | 2 | -1 | 1 | ROZPOCET
104 | K | 99871420291961R1016 | Přesun hmot procentní pro akustická a protiotřesová opatření v objektech v do 24 m |  |  | % |  |  |  | 0 |  |  |  |  | základní |  |  | 0 | 0 | 0 | 0 | 16 | K | 2 |  |  |  | ROZPOCET | 0 | 0 | 0 | 0 | 0 | 1 | 0
|  |  | Přesun hmot procentní pro akustická a protiotřesová opatření v objektech v do 24 m | [19 empty] | PP | 2
105 | K | 9987142922R0317 | Příplatek k přesunu hmot procentní 714 za zvětšený přesun do 100 m |  |  | % |  |  |  | 0 |  |  |  |  | základní |  |  | 0 | 0 | 0 | 0 | 16 | K | 2 |  |  |  | ROZPOCET | 0 | 0 | 0 | 0 | 0 | 1 | 0
|  |  | Příplatek k přesunu hmot procentní 714 za zvětšený přesun do 100 m | [19 empty] | PP | 2
| 762 - Konstrukce tesařské | [8 empty] | 0 | [6 empty] | 0 |  | 13.8049 |  | 0 | 2 | D | 1 |  |  |  | ROZPOCET | [6 empty] | 0
106 | K | 762341 TR R1016 | D+M Obklad tribuny (podlahy, čela, schodiště, atd.) - OSB desky broušené, tl. 25 mm. Kotvení šroubováním, dle potřeby šroubováním + nalepením. Včetně povrchové úpravy svislých OSB desek - nátěr, odstín dle PD (103,860 m2). Včetně veškerého příslušen |  |  | m2 | 211.211 |  |  | 0 |  |  |  |  | základní |  |  | 0.03132 | 6.6151 | 0 | 0 | 16 | K | 2 |  |  |  | ROZPOCET | 0 | 0 | 0 | 0 | 0 | 1 | 0
|  |  | D+M Obklad tribuny (podlahy, čela, schodiště, atd.) - OSB desky broušené, tl. 25 mm. Kotvení šroubováním, dle potřeby šroubováním + nalepením. Včetně povrchové úpravy svislých OSB desek - nátěr, odstín dle PD (103,860 m2). Včetně veškerého příslušenství (např. kotevní prvky, drobný a spojovací materiál, atd.). | [19 empty] | PP | 2
|  |  | Poznámka k položce: D+M Obklad tribuny (podlahy, čela, schodiště, atd.) - OSB desky broušené, tl. 25 mm. Kotvení šroubováním, dle potřeby šroubováním + nalepením. Včetně povrchové úpravy svislých OSB desek - nátěr, odstín dle PD (103,860 m2). Včetně veškerého příslušenství (např. kotevní prvky, drobný a spojovací materiál, atd.). Viz odkaz C1 na v.č. 05 + 06 Řezy. Požadavky na kvalitu, vlastnosti, technickou specifikaci - viz TZ a PD. Viz výkresová dokumentace, TZ a PBŘ stavby. Zejména část půdorysy, řezy, detaily. | [19 empty] | P | 2
|  |  | Deska OSB - obklad tribuny | [19 empty] | VV | 2 | 1 | -1 | 0 | ROZPOCET
|  |  | 88,150 "m2; Podlaha C1" |  |  |  | 88.15 | [15 empty] | VV | 2 | 2 | -1 | 0 | ROZPOCET
|  |  | 103,86 "m2; Čela C1" |  |  |  | 103.86 | [15 empty] | VV | 2 | 2 | -1 | 0 | ROZPOCET
|  |  | Součet |  |  |  | 192.01 | [15 empty] | VV | 2 | 4 | -1 | 0 | ROZPOCET
|  |  | 192,010*1,10 "m2" |  |  |  | 211.211 | [15 empty] | VV | 2 | 2 | -1 | 1 | ROZPOCET
107 | K | 762341 TR2R1016 | D+M Lavice tribuny (sedadlo + opěradlo) - hoblované dřevěné fošny (rozměry viz PD), tl. 30 mm. Kotvení šroubováním, dle potřeby šroubováním + nalepením. Včetně povrchové úpravy - bezbarvý lak. Včetně veškerého příslušenství (např. kotevní prvky, dro |  |  | m2 | 36.795 |  |  | 0 |  |  |  |  | základní |  |  | 0.03132 | 1.1524 | 0 | 0 | 16 | K | 2 |  |  |  | ROZPOCET | 0 | 0 | 0 | 0 | 0 | 1 | 0
|  |  | D+M Lavice tribuny (sedadlo + opěradlo) - hoblované dřevěné fošny (rozměry viz PD), tl. 30 mm. Kotvení šroubováním, dle potřeby šroubováním + nalepením. Včetně povrchové úpravy - bezbarvý lak. Včetně veškerého příslušenství (např. kotevní prvky, drobný a spojovací materiál, atd.). | [19 empty] | PP | 2
|  |  | Poznámka k položce: D+M Lavice tribuny (sedadlo + opěradlo) - hoblované dřevěné fošny (rozměry viz PD), tl. 30 mm. Kotvení šroubováním, dle potřeby šroubováním + nalepením. Včetně povrchové úpravy - bezbarvý lak. Včetně veškerého příslušenství (např. kotevní prvky, drobný a spojovací materiál, atd.). Požadavky na kvalitu, vlastnosti, technickou specifikaci - viz TZ a PD. Viz výkresová dokumentace, TZ a PBŘ stavby. Zejména část půdorysy, řezy, detaily. | [19 empty] | P | 2
|  |  | Lavice tribuny | [19 empty] | VV | 2 | 1 | -1 | 0 | ROZPOCET
|  |  | 23,42 "m2; sedadlo" |  |  |  | 23.42 | [15 empty] | VV | 2 | 2 | -1 | 0 | ROZPOCET
|  |  | 10,03 "m2; opěradlo" |  |  |  | 10.03 | [15 empty] | VV | 2 | 2 | -1 | 0 | ROZPOCET
|  |  | Součet |  |  |  | 33.45 | [15 empty] | VV | 2 | 4 | -1 | 0 | ROZPOCET
|  |  | 33,450*1,10 "m2" |  |  |  | 36.795 | [15 empty] | VV | 2 | 2 | -1 | 1 | ROZPOCET
108 | K | 762341 ST10R1016 | D+M ST Nenasákavá OSB deska do prostředí se zvýšenou vlhkostí, tl. 20 mm. Šroubovaná, dle potřeby šroubovaná + nalepená. Včetně veškerého příslušenství (např. kotevní a spojovací prvky, doplňky, drobný a spojovací materiál, atd.). |  |  | m2 | 191.587 |  |  | 0 |  |  |  |  | základní |  |  | 0.03132 | 6.0005 | 0 | 0 | 16 | K | 2 |  |  |  | ROZPOCET | 0 | 0 | 0 | 0 | 0 | 1 | 0
|  |  | D+M ST Nenasákavá OSB deska do prostředí se zvýšenou vlhkostí, tl. 20 mm. Šroubovaná, dle potřeby šroubovaná + nalepená. Včetně veškerého příslušenství (např. kotevní a spojovací prvky, doplňky, drobný a spojovací materiál, atd.). | [19 empty] | PP | 2
|  |  | Poznámka k položce: Pozn.: Veškeré prvky střechy dodat v systému výrobce včetně doplňků. Požadavky na kvalitu, vlastnosti, technickou specifikaci - viz TZ a PD. Viz výkresová dokumentace, TZ a PBŘ stavby. Zejména část střecha, řezy, detaily. | [19 empty] | P | 2
|  |  | ST - Nenasákavá OSB deska, tl. 20 mm | [19 empty] | VV | 2 | 1 | -1 | 0 | ROZPOCET
|  |  | 26,63+35,89+22,72+88,93 "m2" |  |  |  | 174.17 | [15 empty] | VV | 2 | 2 | -1 | 0 | ROZPOCET
|  |  | Součet |  |  |  | 174.17 | [15 empty] | VV | 2 | 4 | -1 | 0 | ROZPOCET
|  |  | 174,170*1,10 "m2" |  |  |  | 191.587 | [15 empty] | VV | 2 | 2 | -1 | 1 | ROZPOCET
109 | K | 762341 ST1R1016 | D+M ST Nenasákavá OSB deska do prostředí se zvýšenou vlhkostí, tl. 25 mm. Šroubovaná, dle potřeby šroubovaná + nalepená. Včetně veškerého příslušenství (např. kotevní a spojovací prvky, doplňky, drobný a spojovací materiál, atd.). |  |  | m2 | 1.177 |  |  | 0 |  |  |  |  | základní |  |  | 0.03132 | 0.036864 | 0 | 0 | 16 | K | 2 |  |  |  | ROZPOCET | 0 | 0 | 0 | 0 | 0 | 1 | 0
|  |  | D+M ST Nenasákavá OSB deska do prostředí se zvýšenou vlhkostí, tl. 25 mm. Šroubovaná, dle potřeby šroubovaná + nalepená. Včetně veškerého příslušenství (např. kotevní a spojovací prvky, doplňky, drobný a spojovací materiál, atd.). | [19 empty] | PP | 2
|  |  | Poznámka k položce: Pozn.: Veškeré prvky střechy dodat v systému výrobce včetně doplňků. Požadavky na kvalitu, vlastnosti, technickou specifikaci - viz TZ a PD. Viz odkaz ST-O-7 na výkrese č. 07 Střecha. Viz výkresová dokumentace, TZ a PBŘ stavby. Zejména část střecha, řezy, detaily. | [19 empty] | P | 2
|  |  | ST - Nenasákavá OSB deska, tl. 25 mm | [19 empty] | VV | 2 | 1 | -1 | 0 | ROZPOCET
|  |  | 0,49+0,29*2 "m2" |  |  |  | 1.07 | [15 empty] | VV | 2 | 2 | -1 | 0 | ROZPOCET
|  |  | Součet |  |  |  | 1.07 | [15 empty] | VV | 2 | 4 | -1 | 0 | ROZPOCET
|  |  | 1,070*1,10 "m2" |  |  |  | 1.177 | [15 empty] | VV | 2 | 2 | -1 | 1 | ROZPOCET
110 | K | 998762202912R1016 | Přesun hmot procentní pro kce tesařské v objektech v do 24 m |  |  | % |  |  |  | 0 |  |  |  |  | základní |  |  | 0 | 0 | 0 | 0 | 16 | K | 2 |  |  |  | ROZPOCET | 0 | 0 | 0 | 0 | 0 | 1 | 0
|  |  | Přesun hmot procentní pro kce tesařské v objektech v do 24 m | [19 empty] | PP | 2
111 | K | 998762294 | Příplatek k přesunu hmot procentní 762 za zvětšený přesun do 1000 m |  |  | % |  |  |  | 0 |  | CS ÚRS 2012 01 |  |  | základní |  |  | 0 | 0 | 0 | 0 | 16 | K | 2 |  |  |  | ROZPOCET | 0 | 0 | 0 | 0 | 0 | 1 | 0
|  |  | Příplatek k přesunu hmot procentní 762 za zvětšený přesun do 1000 m | [19 empty] | PP | 2
| 763 - Konstrukce suché výstavby | [8 empty] | 0 | [6 empty] | 0 |  | 27.6087 |  | 0 | 2 | D | 1 |  |  |  | ROZPOCET | [6 empty] | 0
112 | K | 7631313517PR1016 | D+M P3 SDK podhled na ocelový rošt v systému. Podhled ze sádrokartonových desek, konstrukce z ocelových profilů CD, UD. Včetně veškerého příslušenství (např. kotevní prvky, revizní otvory, provětrávací mřížky, opracování a řešení prostupů vedení, vč. |  |  | m2 | 47.85 |  |  | 0 |  |  |  |  | základní |  |  | 0.01293 | 0.6187 | 0 | 0 | 16 | K | 2 |  |  |  | ROZPOCET | 0 | 0 | 0 | 0 | 0 | 1 | 0
|  |  | D+M P3 SDK podhled na ocelový rošt v systému. Podhled ze sádrokartonových desek, konstrukce z ocelových profilů CD, UD. Včetně veškerého příslušenství (např. kotevní prvky, revizní otvory, provětrávací mřížky, opracování a řešení prostupů vedení, vč. protipožárních ucpávek, výztužných profilů, dvířek, tmelení, těsnění, lištování, atd.). Včetně pomocné OK (m.č. 2.04.01) Veškeré přechody a rohy je nutné opatřit výztužnými profily, narážecími profily, atd. Včetně tmelení spár s výtužnou vložkou, bandáží + přetmelení + broušení. Včetně povrchové úpravy - v systému výrobce (nátěr). | [19 empty] | PP | 2
|  |  | Poznámka k položce: D+M P3 SDK podhled na ocelový rošt v systému. Podhled ze sádrokartonových desek, konstrukce z ocelových profilů CD, UD. Včetně veškerého příslušenství (např. kotevní prvky, revizní otvory, provětrávací mřížky, opracování a řešení prostupů vedení, vč. protipožárních ucpávek, výztužných profilů, dvířek, tmelení, těsnění, lištování, atd.). Včetně pomocné OK (m.č. 2.04.01) Veškeré přechody a rohy je nutné opatřit výztužnými profily, narážecími profily, atd. Včetně tmelení spár s výtužnou vložkou, bandáží + přetmelení + broušení. Včetně povrchové úpravy - v systému výrobce (nátěr). Pozn.: 1x revizní otvor, rozměry a umístění viz PD. Viz odkaz č. 2 na v.č. 02 a 03 Půdorysy. Technické požadavky (např. akustika, PBŘ, tepel. vlastnosti, mechanická odolnost, odolnost proti vodě, chemická odolnost, atd.) + specifikace + vlastnosti + požadavky na kvalitu, atd. - viz PD a TZ. Pozn.: Konkrétní skladby je nutné aplikovat na základě zvoleného systému výrobce a technických požadavků. Viz výkresová dokumentace, TZ a PBŘ stavby. Zejména část půdorysy, řezy, kniha detailů. Viz Seznam referenčních standardů. | [19 empty] | P | 2
|  |  | P3 SDK podhled na ocelový rošt | [19 empty] | VV | 2 | 1 | -1 | 0 | ROZPOCET
|  |  | 35,0 "m2" |  |  |  | 35 | [15 empty] | VV | 2 | 2 | -1 | 0 | ROZPOCET
|  |  | 8,50 "m2; čelo podhledu" |  |  |  | 8.5 | [15 empty] | VV | 2 | 2 | -1 | 0 | ROZPOCET
|  |  | Součet |  |  |  | 43.5 | [15 empty] | VV | 2 | 4 | -1 | 0 | ROZPOCET
|  |  | 43,50*1,10 "m2; Plocha podhledu + 10% přirážka - prořez" |  |  |  | 47.85 | [15 empty] | VV | 2 | 2 | -1 | 1 | ROZPOCET
113 | K | 7631314517PR1016 | D+M P4 SDK podhled impregnovaný na ocelový rošt v systému. Podhled ze sádrokartonových desek, konstrukce z ocelových profilů CD, UD. Včetně veškerého příslušenství (např. kotevní prvky, revizní otvory, provětrávací mřížky, opracování a řešení prostup |  |  | m2 | 61.05 |  |  | 0 |  |  |  |  | základní |  |  | 0.01293 | 0.78938 | 0 | 0 | 16 | K | 2 |  |  |  | ROZPOCET | 0 | 0 | 0 | 0 | 0 | 1 | 0
|  |  | D+M P4 SDK podhled impregnovaný na ocelový rošt v systému. Podhled ze sádrokartonových desek, konstrukce z ocelových profilů CD, UD. Včetně veškerého příslušenství (např. kotevní prvky, revizní otvory, provětrávací mřížky, opracování a řešení prostupů vedení, vč. protipožárních ucpávek, výztužných profilů, dvířek, tmelení, těsnění, lištování, atd.). Veškeré přechody a rohy je nutné opatřit výztužnými profily, narážecími profily, atd. Včetně tmelení spár s výtužnou vložkou, bandáží + přetmelení + broušení. Včetně povrchové úpravy - v systému výrobce (nátěr). | [19 empty] | PP | 2
|  |  | Poznámka k položce: D+M P4 SDK podhled impregnovaný na ocelový rošt v systému. Podhled ze sádrokartonových desek, konstrukce z ocelových profilů CD, UD. Včetně veškerého příslušenství (např. kotevní prvky, revizní otvory, provětrávací mřížky, opracování a řešení prostupů vedení, vč. protipožárních ucpávek, výztužných profilů, dvířek, tmelení, těsnění, lištování, atd.). Veškeré přechody a rohy je nutné opatřit výztužnými profily, narážecími profily, atd. Včetně tmelení spár s výtužnou vložkou, bandáží + přetmelení + broušení. Včetně povrchové úpravy - v systému výrobce (nátěr). Pozn.: 6x revizní otvor, rozměry a umístění viz PD. Viz odkaz č. 2 na v.č. 02 a 03 Půdorysy. Technické požadavky (např. akustika, PBŘ, tepel. vlastnosti, mechanická odolnost, odolnost proti vodě, chemická odolnost, atd.) + specifikace + vlastnosti + požadavky na kvalitu, atd. - viz PD a TZ. Pozn.: Konkrétní skladby je nutné aplikovat na základě zvoleného systému výrobce a technických požadavků. Viz výkresová dokumentace, TZ a PBŘ stavby. Zejména část půdorysy, řezy, kniha detailů. Viz Seznam referenčních standardů. | [19 empty] | P | 2
|  |  | P4 SDK podhled impregnovaný na ocelový rošt | [19 empty] | VV | 2 | 1 | -1 | 0 | ROZPOCET
|  |  | 55,50 "m2" |  |  |  | 55.5 | [15 empty] | VV | 2 | 2 | -1 | 0 | ROZPOCET
|  |  | Součet |  |  |  | 55.5 | [15 empty] | VV | 2 | 4 | -1 | 0 | ROZPOCET
|  |  | 55,50*1,10 "m2; Plocha podhledu + 10% přirážka - prořez" |  |  |  | 61.05 | [15 empty] | VV | 2 | 2 | -1 | 1 | ROZPOCET
114 | K | 7631315517PR1016 | D+M P5 SDK podhled na ocelový rošt v systému, s požární odolností dle PBŘ. Podhled ze sádrokartonových desek, konstrukce z ocelových profilů CD, UD. Včetně veškerého příslušenství (např. kotevní prvky, revizní otvory, provětrávací mřížky, opracování |  |  | m2 | 94.6 |  |  | 0 |  |  |  |  | základní |  |  | 0.01293 | 1.2232 | 0 | 0 | 16 | K | 2 |  |  |  | ROZPOCET | 0 | 0 | 0 | 0 | 0 | 1 | 0
|  |  | D+M P5 SDK podhled na ocelový rošt v systému, s požární odolností dle PBŘ. Podhled ze sádrokartonových desek, konstrukce z ocelových profilů CD, UD. Včetně veškerého příslušenství (např. kotevní prvky, revizní otvory, provětrávací mřížky, opracování a řešení prostupů vedení, vč. protipožárních ucpávek, výztužných profilů, dvířek, tmelení, těsnění, lištování, atd.). Veškeré přechody a rohy je nutné opatřit výztužnými profily, narážecími profily, atd. Včetně tmelení spár s výtužnou vložkou, bandáží + přetmelení + broušení. Včetně povrchové úpravy - v systému výrobce (nátěr). | [19 empty] | PP | 2
|  |  | Poznámka k položce: D+M P5 SDK podhled na ocelový rošt v systému, s požární odolností dle PBŘ. Podhled ze sádrokartonových desek, konstrukce z ocelových profilů CD, UD. Včetně veškerého příslušenství (např. kotevní prvky, revizní otvory, provětrávací mřížky, opracování a řešení prostupů vedení, vč. protipožárních ucpávek, výztužných profilů, dvířek, tmelení, těsnění, lištování, atd.). Veškeré přechody a rohy je nutné opatřit výztužnými profily, narážecími profily, atd. Včetně tmelení spár s výtužnou vložkou, bandáží + přetmelení + broušení. Včetně povrchové úpravy - v systému výrobce (nátěr). Technické požadavky (např. akustika, PBŘ, tepel. vlastnosti, mechanická odolnost, odolnost proti vodě, chemická odolnost, atd.) + specifikace + vlastnosti + požadavky na kvalitu, atd. - viz PD a TZ. Pozn.: Konkrétní skladby je nutné aplikovat na základě zvoleného systému výrobce a technických požadavků. Viz výkresová dokumentace, TZ a PBŘ stavby. Zejména část půdorysy, řezy, kniha detailů. Viz Seznam referenčních standardů. | [19 empty] | P | 2
|  |  | P5 SDK podhled na ocelový rošt s požární odolností dle PBŘ | [19 empty] | VV | 2 | 1 | -1 | 0 | ROZPOCET
|  |  | 72,0 "m2" |  |  |  | 72 | [15 empty] | VV | 2 | 2 | -1 | 0 | ROZPOCET
|  |  | 14,0 "m2; čelo podhledu" |  |  |  | 14 | [15 empty] | VV | 2 | 2 | -1 | 0 | ROZPOCET
|  |  | Součet |  |  |  | 86 | [15 empty] | VV | 2 | 4 | -1 | 0 | ROZPOCET
|  |  | 86,0*1,10 "m2; Plocha podhledu + 10% přirážka - prořez" |  |  |  | 94.6 | [15 empty] | VV | 2 | 2 | -1 | 1 | ROZPOCET
115 | K | 76313155176PR1016 | D+M P6 SDK podhled impregnovaný na ocelový rošt v systému, s požární odolností dle PBŘ. Podhled ze sádrokartonových desek, konstrukce z ocelových profilů CD, UD. Včetně veškerého příslušenství (např. kotevní prvky, revizní otvory, provětrávací mřížky |  |  | m2 | 15.4 |  |  | 0 |  |  |  |  | základní |  |  | 0.01293 | 0.19912 | 0 | 0 | 16 | K | 2 |  |  |  | ROZPOCET | 0 | 0 | 0 | 0 | 0 | 1 | 0
|  |  | D+M P6 SDK podhled impregnovaný na ocelový rošt v systému, s požární odolností dle PBŘ. Podhled ze sádrokartonových desek, konstrukce z ocelových profilů CD, UD. Včetně veškerého příslušenství (např. kotevní prvky, revizní otvory, provětrávací mřížky, opracování a řešení prostupů vedení, vč. protipožárních ucpávek, výztužných profilů, dvířek, tmelení, těsnění, lištování, atd.). Veškeré přechody a rohy je nutné opatřit výztužnými profily, narážecími profily, atd. Včetně tmelení spár s výtužnou vložkou, bandáží + přetmelení + broušení. Včetně povrchové úpravy - v systému výrobce (nátěr). | [19 empty] | PP | 2
|  |  | Poznámka k položce: D+M P6 SDK podhled impregnovaný na ocelový rošt v systému, s požární odolností dle PBŘ. Podhled ze sádrokartonových desek, konstrukce z ocelových profilů CD, UD. Včetně veškerého příslušenství (např. kotevní prvky, revizní otvory, provětrávací mřížky, opracování a řešení prostupů vedení, vč. protipožárních ucpávek, výztužných profilů, dvířek, tmelení, těsnění, lištování, atd.). Veškeré přechody a rohy je nutné opatřit výztužnými profily, narážecími profily, atd. Včetně tmelení spár s výtužnou vložkou, bandáží + přetmelení + broušení. Včetně povrchové úpravy - v systému výrobce (nátěr). Technické požadavky (např. akustika, PBŘ, tepel. vlastnosti, mechanická odolnost, odolnost proti vodě, chemická odolnost, atd.) + specifikace + vlastnosti + požadavky na kvalitu, atd. - viz PD a TZ. Pozn.: Konkrétní skladby je nutné aplikovat na základě zvoleného systému výrobce a technických požadavků. Viz výkresová dokumentace, TZ a PBŘ stavby. Zejména část půdorysy, řezy, kniha detailů. Viz Seznam referenčních standardů. | [19 empty] | P | 2
|  |  | P6 SDK podhled impregnovaný na ocelový rošt s požární odolností dle PBŘ | [19 empty] | VV | 2 | 1 | -1 | 0 | ROZPOCET
|  |  | 11,50 "m2" |  |  |  | 11.5 | [15 empty] | VV | 2 | 2 | -1 | 0 | ROZPOCET
|  |  | 2,50 "m2; čelo podhledu" |  |  |  | 2.5 | [15 empty] | VV | 2 | 2 | -1 | 0 | ROZPOCET
|  |  | Součet |  |  |  | 14 | [15 empty] | VV | 2 | 4 | -1 | 0 | ROZPOCET
|  |  | 14,0*1,10 "m2; Plocha podhledu + 10% přirážka - prořez" |  |  |  | 15.4 | [15 empty] | VV | 2 | 2 | -1 | 1 | ROZPOCET
116 | K | 763111CD0010R1016 | D+M SDK příčka tl. 100 mm na ocelový rastr v systému s minerální vlnou. Včetně rámů, výztuh pro uchycení výrobků (zařizovací předměty, radiátory, vestavěný nábytek, zavěšený nábytek, atd. ...). Včetně veškerého příslušenství (např. kotevní prvky, re |  |  | m2 | 34.1 |  |  | 0 |  |  |  |  | základní |  |  | 0.02802 | 0.95548 | 0 | 0 | 16 | K | 2 |  |  |  | ROZPOCET | 0 | 0 | 0 | 0 | 0 | 1 | 0
|  |  | D+M SDK příčka tl. 100 mm na ocelový rastr v systému s minerální vlnou. Včetně rámů, výztuh pro uchycení výrobků (zařizovací předměty, radiátory, vestavěný nábytek, zavěšený nábytek, atd. ...). Včetně veškerého příslušenství (např. kotevní prvky, revizní otvory, provětrávací mřížky, opracování a řešení prostupů vedení, vč. protipožárních ucpávek, výztužných profilů, dvířek, tmelení, těsnění, lištování, atd.). Včetně řešení nadpodhledové části. Veškeré přechody a rohy je nutné opatřit výztužnými profily, narážecími profily, atd. Včetně tmelení spár s výtužnou vložkou, bandáží + přetmelení + broušení. Včetně povrchové úpravy - v systému výrobce (nátěr). | [19 empty] | PP | 2
|  |  | Poznámka k položce: D+M SDK příčka tl. 100 mm na ocelový rastr v systému s minerální vlnou. Včetně rámů, výztuh pro uchycení výrobků (zařizovací předměty, radiátory, vestavěný nábytek, zavěšený nábytek, atd. ...). Včetně veškerého příslušenství (např. kotevní prvky, revizní otvory, provětrávací mřížky, opracování a řešení prostupů vedení, vč. protipožárních ucpávek, výztužných profilů, dvířek, tmelení, těsnění, lištování, atd.). Včetně řešení nadpodhledové části. Veškeré přechody a rohy je nutné opatřit výztužnými profily, narážecími profily, atd. Včetně tmelení spár s výtužnou vložkou, bandáží + přetmelení + broušení. Včetně povrchové úpravy - v systému výrobce (nátěr). Pozn.: Konkrétní skladby je nutné aplikovat na základě zvoleného systému výrobce a technických požadavků. Pozn.: Provedení příček musí respektovat průhyby konstrukcí. Požadavek na protipožární odolnost dle PBŘ s požárním utěsněním u stropní a střešní konstrukce. Požadavek na zvukovou neprůzvučnost (R´w = 37 dB) a akustiku dle výkresové dokumentace a TZ s akustickým utěsněním u stropní a střešní konstrukce. Požadavek na mechanickou odolnost dle výkresové dokumentace a TZ. Technické požadavky (např. akustika, PBŘ, tepel. vlastnosti, mechanická odolnost, odolnost proti vodě, chemická odolnost, atd.) + specifikace + vlastnosti + požadavky na kvalitu, atd. - viz PD a TZ. Viz výkresová dokumentace, TZ a PBŘ stavby. Zejména část půdorysy, řezy, kniha detailů. Viz Seznam referenčních standardů. | [19 empty] | P | 2
|  |  | SDK příčka, tl. 100 mm, 37 dB | [19 empty] | VV | 2 | 1 | -1 | 0 | ROZPOCET
|  |  | 31,0 "m2" |  |  |  | 31 | [15 empty] | VV | 2 | 2 | -1 | 0 | ROZPOCET
|  |  | 31,0*1,10 "m2; Plocha příčky + 10% prořez" |  |  |  | 34.1 | [15 empty] | VV | 2 | 2 | -1 | 1 | ROZPOCET
117 | K | 763111CD0015R1016 | D+M SDK příčka tl. 150 mm na ocelový rastr v systému s minerální vlnou. Včetně rámů, výztuh pro uchycení výrobků (zařizovací předměty, radiátory, vestavěný nábytek, zavěšený nábytek, atd. ...). Včetně veškerého příslušenství (např. kotevní prvky, re |  |  | m2 | 172.7 |  |  | 0 |  |  |  |  | základní |  |  | 0.02802 | 4.8391 | 0 | 0 | 16 | K | 2 |  |  |  | ROZPOCET | 0 | 0 | 0 | 0 | 0 | 1 | 0
|  |  | D+M SDK příčka tl. 150 mm na ocelový rastr v systému s minerální vlnou. Včetně rámů, výztuh pro uchycení výrobků (zařizovací předměty, radiátory, vestavěný nábytek, zavěšený nábytek, atd. ...). Včetně veškerého příslušenství (např. kotevní prvky, revizní otvory, provětrávací mřížky, opracování a řešení prostupů vedení, vč. protipožárních ucpávek, výztužných profilů, dvířek, tmelení, těsnění, lištování, atd.). Včetně řešení nadpodhledové části. Veškeré přechody a rohy je nutné opatřit výztužnými profily, narážecími profily, atd. Včetně tmelení spár s výtužnou vložkou, bandáží + přetmelení + broušení. Včetně povrchové úpravy - v systému výrobce (nátěr). | [19 empty] | PP | 2
|  |  | Poznámka k položce: D+M SDK příčka tl. 150 mm na ocelový rastr v systému s minerální vlnou. Včetně rámů, výztuh pro uchycení výrobků (zařizovací předměty, radiátory, vestavěný nábytek, zavěšený nábytek, atd. ...). Včetně veškerého příslušenství (např. kotevní prvky, revizní otvory, provětrávací mřížky, opracování a řešení prostupů vedení, vč. protipožárních ucpávek, výztužných profilů, dvířek, tmelení, těsnění, lištování, atd.). Včetně řešení nadpodhledové části. Veškeré přechody a rohy je nutné opatřit výztužnými profily, narážecími profily, atd. Včetně tmelení spár s výtužnou vložkou, bandáží + přetmelení + broušení. Včetně povrchové úpravy - v systému výrobce (nátěr). Pozn.: Konkrétní skladby je nutné aplikovat na základě zvoleného systému výrobce a technických požadavků. Pozn.: Provedení příček musí respektovat průhyby konstrukcí. Požadavek na protipožární odolnost dle PBŘ s požárním utěsněním u stropní a střešní konstrukce. Požadavek na zvukovou neprůzvučnost (R´w = 37 dB) a akustiku dle výkresové dokumentace a TZ s akustickým utěsněním u stropní a střešní konstrukce. Požadavek na mechanickou odolnost dle výkresové dokumentace a TZ. Technické požadavky (např. akustika, PBŘ, tepel. vlastnosti, mechanická odolnost, odolnost proti vodě, chemická odolnost, atd.) + specifikace + vlastnosti + požadavky na kvalitu, atd. - viz PD a TZ. Viz výkresová dokumentace, TZ a PBŘ stavby. Zejména část půdorysy, řezy, kniha detailů. Viz Seznam referenčních standardů. | [19 empty] | P | 2
|  |  | SDK příčka, tl. 150 mm, 37 dB | [19 empty] | VV | 2 | 1 | -1 | 0 | ROZPOCET
|  |  | 157,0 "m2" |  |  |  | 157 | [15 empty] | VV | 2 | 2 | -1 | 0 | ROZPOCET
|  |  | 157,0*1,10 "m2; Plocha příčky + 10% prořez" |  |  |  | 172.7 | [15 empty] | VV | 2 | 2 | -1 | 1 | ROZPOCET
118 | K | 763111CD0035R1016 | D+M SDK příčka tl. 350 mm na ocelový rastr v systému s minerální vlnou. Včetně rámů, výztuh pro uchycení výrobků (zařizovací předměty, radiátory, vestavěný nábytek, zavěšený nábytek, atd. ...). Včetně veškerého příslušenství (např. kotevní prvky, re |  |  | m2 | 5.5 |  |  | 0 |  |  |  |  | základní |  |  | 0.02802 | 0.15411 | 0 | 0 | 16 | K | 2 |  |  |  | ROZPOCET | 0 | 0 | 0 | 0 | 0 | 1 | 0
|  |  | D+M SDK příčka tl. 350 mm na ocelový rastr v systému s minerální vlnou. Včetně rámů, výztuh pro uchycení výrobků (zařizovací předměty, radiátory, vestavěný nábytek, zavěšený nábytek, atd. ...). Včetně veškerého příslušenství (např. kotevní prvky, revizní otvory, provětrávací mřížky, opracování a řešení prostupů vedení, vč. protipožárních ucpávek, výztužných profilů, dvířek, tmelení, těsnění, lištování, atd.). Včetně řešení nadpodhledové části. Veškeré přechody a rohy je nutné opatřit výztužnými profily, narážecími profily, atd. Včetně tmelení spár s výtužnou vložkou, bandáží + přetmelení + broušení. Včetně povrchové úpravy - v systému výrobce (nátěr). | [19 empty] | PP | 2
|  |  | Poznámka k položce: D+M SDK příčka tl. 350 mm na ocelový rastr v systému s minerální vlnou. Včetně rámů, výztuh pro uchycení výrobků (zařizovací předměty, radiátory, vestavěný nábytek, zavěšený nábytek, atd. ...). Včetně veškerého příslušenství (např. kotevní prvky, revizní otvory, provětrávací mřížky, opracování a řešení prostupů vedení, vč. protipožárních ucpávek, výztužných profilů, dvířek, tmelení, těsnění, lištování, atd.). Včetně řešení nadpodhledové části. Veškeré přechody a rohy je nutné opatřit výztužnými profily, narážecími profily, atd. Včetně tmelení spár s výtužnou vložkou, bandáží + přetmelení + broušení. Včetně povrchové úpravy - v systému výrobce (nátěr). Pozn.: Konkrétní skladby je nutné aplikovat na základě zvoleného systému výrobce a technických požadavků. Pozn.: Provedení příček musí respektovat průhyby konstrukcí. Požadavek na protipožární odolnost dle PBŘ s požárním utěsněním u stropní a střešní konstrukce. Požadavek na zvukovou neprůzvučnost (R´w = 37 dB) a akustiku dle výkresové dokumentace a TZ s akustickým utěsněním u stropní a střešní konstrukce. Požadavek na mechanickou odolnost dle výkresové dokumentace a TZ. Technické požadavky (např. akustika, PBŘ, tepel. vlastnosti, mechanická odolnost, odolnost proti vodě, chemická odolnost, atd.) + specifikace + vlastnosti + požadavky na kvalitu, atd. - viz PD a TZ. Viz výkresová dokumentace, TZ a PBŘ stavby. Zejména část půdorysy, řezy, kniha detailů. Viz Seznam referenčních standardů. | [19 empty] | P | 2
|  |  | SDK příčka, tl. 350 mm, 37 dB | [19 empty] | VV | 2 | 1 | -1 | 0 | ROZPOCET
|  |  | 5,0 "m2" |  |  |  | 5 | [15 empty] | VV | 2 | 2 | -1 | 0 | ROZPOCET
|  |  | 5,0*1,10 "m2; Plocha příčky + 10% prořez" |  |  |  | 5.5 | [15 empty] | VV | 2 | 2 | -1 | 1 | ROZPOCET
119 | K | 763111CDD113R1016 | D+M SDK příčka tl. 100 mm se zvýšenou pevností dle EN 520 (v klasifikaci DFH2IR) na ocelový rastr v systému (ze strany sportovní plochy výztužné profily v rastru max. 300 mm) s minerální vlnou. Včetně rámů, výztuh pro uchycení výrobků (zařizovací před |  |  | m2 | 13.2 |  |  | 0 |  |  |  |  | základní |  |  | 0.02802 | 0.36986 | 0 | 0 | 16 | K | 2 |  |  |  | ROZPOCET | 0 | 0 | 0 | 0 | 0 | 1 | 0
|  |  | D+M SDK příčka tl. 100 mm se zvýšenou pevností dle EN 520 (v klasifikaci DFH2IR) na ocelový rastr v systému (ze strany sportovní plochy výztužné profily v rastru max. 300 mm) s minerální vlnou. Včetně rámů, výztuh pro uchycení výrobků (zařizovací předměty, radiátory, vestavěný nábytek, zavěšený nábytek, atd. ...). Včetně veškerého příslušenství (např. kotevní prvky, revizní otvory, provětrávací mřížky, opracování a řešení prostupů vedení, vč. protipožárních ucpávek, výztužných profilů, dvířek, tmelení, těsnění, lištování, atd.). Včetně řešení nadpodhledové části. Veškeré přechody a rohy je nutné opatřit výztužnými profily, narážecími profily, atd. Včetně tmelení spár s výtužnou vložkou, bandáží + přetmelení + broušení. Včetně povrchové úpravy - v systému výrobce (nátěr). | [19 empty] | PP | 2
|  |  | Poznámka k položce: D+M SDK příčka tl. 100 mm se zvýšenou pevností dle EN 520 (v klasifikaci DFH2IR) na ocelový rastr v systému (ze strany sportovní plochy výztužné profily v rastru max. 300 mm) s minerální vlnou. Včetně rámů, výztuh pro uchycení výrobků (zařizovací předměty, radiátory, vestavěný nábytek, zavěšený nábytek, atd. ...). Včetně veškerého příslušenství (např. kotevní prvky, revizní otvory, provětrávací mřížky, opracování a řešení prostupů vedení, vč. protipožárních ucpávek, výztužných profilů, dvířek, tmelení, těsnění, lištování, atd.). Včetně řešení nadpodhledové části. Veškeré přechody a rohy je nutné opatřit výztužnými profily, narážecími profily, atd. Včetně tmelení spár s výtužnou vložkou, bandáží + přetmelení + broušení. Včetně povrchové úpravy - v systému výrobce (nátěr). Pozn.: Konkrétní skladby je nutné aplikovat na základě zvoleného systému výrobce a technických požadavků. Pozn.: Provedení příček musí respektovat průhyby konstrukcí. Požadavek na protipožární odolnost dle PBŘ s požárním utěsněním u stropní a střešní konstrukce. Požadavek na zvukovou neprůzvučnost (R´w = 37 dB) a akustiku dle výkresové dokumentace a TZ s akustickým utěsněním u stropní a střešní konstrukce. Požadavek na mechanickou odolnost dle výkresové dokumentace a TZ. Technické požadavky (např. akustika, PBŘ, tepel. vlastnosti, mechanická odolnost, odolnost proti vodě, chemická odolnost, atd.) + specifikace + vlastnosti + požadavky na kvalitu, atd. - viz PD a TZ. Viz výkresová dokumentace, TZ a PBŘ stavby. Zejména část půdorysy, řezy, kniha detailů. Viz Seznam referenčních standardů. | [19 empty] | P | 2
|  |  | SDK příčka, tl. 100 mm, se zvýšenou pevností, 37 dB | [19 empty] | VV | 2 | 1 | -1 | 0 | ROZPOCET
|  |  | 12,0 "m2" |  |  |  | 12 | [15 empty] | VV | 2 | 2 | -1 | 0 | ROZPOCET
|  |  | 12,0*1,10 "m2; Plocha příčky + 10% prořez" |  |  |  | 13.2 | [15 empty] | VV | 2 | 2 | -1 | 1 | ROZPOCET
120 | K | 763111CDD114R1016 | D+M SDK příčka tl. 150 mm se zvýšenou pevností dle EN 520 (v klasifikaci DFH2IR) na ocelový rastr v systému (ze strany sportovní plochy výztužné profily v rastru max. 300 mm) s minerální vlnou. Včetně rámů, výztuh pro uchycení výrobků (zařizovací před |  |  | m2 | 503.8 |  |  | 0 |  |  |  |  | základní |  |  | 0.02802 | 14.1165 | 0 | 0 | 16 | K | 2 |  |  |  | ROZPOCET | 0 | 0 | 0 | 0 | 0 | 1 | 0
|  |  | D+M SDK příčka tl. 150 mm se zvýšenou pevností dle EN 520 (v klasifikaci DFH2IR) na ocelový rastr v systému (ze strany sportovní plochy výztužné profily v rastru max. 300 mm) s minerální vlnou. Včetně rámů, výztuh pro uchycení výrobků (zařizovací předměty, radiátory, vestavěný nábytek, zavěšený nábytek, atd. ...). Včetně veškerého příslušenství (např. kotevní prvky, revizní otvory, provětrávací mřížky, opracování a řešení prostupů vedení, vč. protipožárních ucpávek, výztužných profilů, dvířek, tmelení, těsnění, lištování, atd.). Včetně řešení nadpodhledové části. Veškeré přechody a rohy je nutné opatřit výztužnými profily, narážecími profily, atd. Včetně tmelení spár s výtužnou vložkou, bandáží + přetmelení + broušení. Včetně povrchové úpravy - v systému výrobce (nátěr). | [19 empty] | PP | 2
|  |  | Poznámka k položce: D+M SDK příčka tl. 150 mm se zvýšenou pevností dle EN 520 (v klasifikaci DFH2IR) na ocelový rastr v systému (ze strany sportovní plochy výztužné profily v rastru max. 300 mm) s minerální vlnou. Včetně rámů, výztuh pro uchycení výrobků (zařizovací předměty, radiátory, vestavěný nábytek, zavěšený nábytek, atd. ...). Včetně veškerého příslušenství (např. kotevní prvky, revizní otvory, provětrávací mřížky, opracování a řešení prostupů vedení, vč. protipožárních ucpávek, výztužných profilů, dvířek, tmelení, těsnění, lištování, atd.). Včetně řešení nadpodhledové části. Veškeré přechody a rohy je nutné opatřit výztužnými profily, narážecími profily, atd. Včetně tmelení spár s výtužnou vložkou, bandáží + přetmelení + broušení. Včetně povrchové úpravy - v systému výrobce (nátěr). Pozn.: Konkrétní skladby je nutné aplikovat na základě zvoleného systému výrobce a technických požadavků. Pozn.: Provedení příček musí respektovat průhyby konstrukcí. Požadavek na protipožární odolnost dle PBŘ s požárním utěsněním u stropní a střešní konstrukce. Požadavek na zvukovou neprůzvučnost (R´w = 37 dB) a akustiku dle výkresové dokumentace a TZ s akustickým utěsněním u stropní a střešní konstrukce. Požadavek na mechanickou odolnost dle výkresové dokumentace a TZ. Technické požadavky (např. akustika, PBŘ, tepel. vlastnosti, mechanická odolnost, odolnost proti vodě, chemická odolnost, atd.) + specifikace + vlastnosti + požadavky na kvalitu, atd. - viz PD a TZ. Viz výkresová dokumentace, TZ a PBŘ stavby. Zejména část půdorysy, řezy, kniha detailů. Viz Seznam referenčních standardů. | [19 empty] | P | 2
|  |  | SDK příčka, tl. 150 mm, se zvýšenou pevností, 37 dB | [19 empty] | VV | 2 | 1 | -1 | 0 | ROZPOCET
|  |  | 458,0 "m2" |  |  |  | 458 | [15 empty] | VV | 2 | 2 | -1 | 0 | ROZPOCET
|  |  | 458,0*1,10 "m2; Plocha příčky + 10% prořez" |  |  |  | 503.8 | [15 empty] | VV | 2 | 2 | -1 | 1 | ROZPOCET
121 | K | 763111CDD115R1016 | D+M SDK příčka tl. 200 mm se zvýšenou pevností dle EN 520 (v klasifikaci DFH2IR) na ocelový rastr v systému (ze strany sportovní plochy výztužné profily v rastru max. 300 mm) s minerální vlnou. Včetně rámů, výztuh pro uchycení výrobků (zařizovací před |  |  | m2 | 35.2 |  |  | 0 |  |  |  |  | základní |  |  | 0.02802 | 0.9863 | 0 | 0 | 16 | K | 2 |  |  |  | ROZPOCET | 0 | 0 | 0 | 0 | 0 | 1 | 0
|  |  | D+M SDK příčka tl. 200 mm se zvýšenou pevností dle EN 520 (v klasifikaci DFH2IR) na ocelový rastr v systému (ze strany sportovní plochy výztužné profily v rastru max. 300 mm) s minerální vlnou. Včetně rámů, výztuh pro uchycení výrobků (zařizovací předměty, radiátory, vestavěný nábytek, zavěšený nábytek, atd. ...). Včetně veškerého příslušenství (např. kotevní prvky, revizní otvory, provětrávací mřížky, opracování a řešení prostupů vedení, vč. protipožárních ucpávek, výztužných profilů, dvířek, tmelení, těsnění, lištování, atd.). Včetně řešení nadpodhledové části. Veškeré přechody a rohy je nutné opatřit výztužnými profily, narážecími profily, atd. Včetně tmelení spár s výtužnou vložkou, bandáží + přetmelení + broušení. Včetně povrchové úpravy - v systému výrobce (nátěr). | [19 empty] | PP | 2
|  |  | Poznámka k položce: D+M SDK příčka tl. 200 mm se zvýšenou pevností dle EN 520 (v klasifikaci DFH2IR) na ocelový rastr v systému (ze strany sportovní plochy výztužné profily v rastru max. 300 mm) s minerální vlnou. Včetně rámů, výztuh pro uchycení výrobků (zařizovací předměty, radiátory, vestavěný nábytek, zavěšený nábytek, atd. ...). Včetně veškerého příslušenství (např. kotevní prvky, revizní otvory, provětrávací mřížky, opracování a řešení prostupů vedení, vč. protipožárních ucpávek, výztužných profilů, dvířek, tmelení, těsnění, lištování, atd.). Včetně řešení nadpodhledové části. Veškeré přechody a rohy je nutné opatřit výztužnými profily, narážecími profily, atd. Včetně tmelení spár s výtužnou vložkou, bandáží + přetmelení + broušení. Včetně povrchové úpravy - v systému výrobce (nátěr). Pozn.: Konkrétní skladby je nutné aplikovat na základě zvoleného systému výrobce a technických požadavků. Pozn.: Provedení příček musí respektovat průhyby konstrukcí. Požadavek na protipožární odolnost dle PBŘ s požárním utěsněním u stropní a střešní konstrukce. Požadavek na zvukovou neprůzvučnost (R´w = 37 dB) a akustiku dle výkresové dokumentace a TZ s akustickým utěsněním u stropní a střešní konstrukce. Požadavek na mechanickou odolnost dle výkresové dokumentace a TZ. Technické požadavky (např. akustika, PBŘ, tepel. vlastnosti, mechanická odolnost, odolnost proti vodě, chemická odolnost, atd.) + specifikace + vlastnosti + požadavky na kvalitu, atd. - viz PD a TZ. Viz výkresová dokumentace, TZ a PBŘ stavby. Zejména část půdorysy, řezy, kniha detailů. Viz Seznam referenčních standardů. | [19 empty] | P | 2
|  |  | SDK příčka, tl. 200 mm, se zvýšenou pevností, 37 dB | [19 empty] | VV | 2 | 1 | -1 | 0 | ROZPOCET
|  |  | 32,0 "m2" |  |  |  | 32 | [15 empty] | VV | 2 | 2 | -1 | 0 | ROZPOCET
|  |  | 32,0*1,10 "m2; Plocha příčky + 10% prořez" |  |  |  | 35.2 | [15 empty] | VV | 2 | 2 | -1 | 1 | ROZPOCET
122 | K | 763111CDD315R1016 | D+M SDK příčka tl. 150 mm se zvýšenou pevností dle EN 520 (v klasifikaci DFH2IR), dvojité opláštění, na ocelový rastr v systému (ze strany sportovní plochy výztužné profily v rastru max. 300 mm) s minerální vlnou. Včetně rámů, výztuh pro uchycení výro |  |  | m2 | 79.2 |  |  | 0 |  |  |  |  | základní |  |  | 0.02802 | 2.2192 | 0 | 0 | 16 | K | 2 |  |  |  | ROZPOCET | 0 | 0 | 0 | 0 | 0 | 1 | 0
|  |  | D+M SDK příčka tl. 150 mm se zvýšenou pevností dle EN 520 (v klasifikaci DFH2IR), dvojité opláštění, na ocelový rastr v systému (ze strany sportovní plochy výztužné profily v rastru max. 300 mm) s minerální vlnou. Včetně rámů, výztuh pro uchycení výrobků (zařizovací předměty, radiátory, vestavěný nábytek, zavěšený nábytek, atd. ...). Včetně veškerého příslušenství (např. kotevní prvky, revizní otvory, provětrávací mřížky, opracování a řešení prostupů vedení, vč. protipožárních ucpávek, výztužných profilů, dvířek, tmelení, těsnění, lištování, atd.). Včetně řešení nadpodhledové části. Veškeré přechody a rohy je nutné opatřit výztužnými profily, narážecími profily, atd. Včetně tmelení spár s výtužnou vložkou, bandáží + přetmelení + broušení. Včetně povrchové úpravy - v systému výrobce (nátěr). | [19 empty] | PP | 2
|  |  | Poznámka k položce: D+M SDK příčka tl. 150 mm se zvýšenou pevností dle EN 520 (v klasifikaci DFH2IR), dvojité opláštění, na ocelový rastr v systému (ze strany sportovní plochy výztužné profily v rastru max. 300 mm) s minerální vlnou. Včetně rámů, výztuh pro uchycení výrobků (zařizovací předměty, radiátory, vestavěný nábytek, zavěšený nábytek, atd. ...). Včetně veškerého příslušenství (např. kotevní prvky, revizní otvory, provětrávací mřížky, opracování a řešení prostupů vedení, vč. protipožárních ucpávek, výztužných profilů, dvířek, tmelení, těsnění, lištování, atd.). Včetně řešení nadpodhledové části. Veškeré přechody a rohy je nutné opatřit výztužnými profily, narážecími profily, atd. Včetně tmelení spár s výtužnou vložkou, bandáží + přetmelení + broušení. Včetně povrchové úpravy - v systému výrobce (nátěr). Pozn.: Konkrétní skladby je nutné aplikovat na základě zvoleného systému výrobce a technických požadavků. Pozn.: Provedení příček musí respektovat průhyby konstrukcí. Požadavek na protipožární odolnost dle PBŘ s požárním utěsněním u stropní a střešní konstrukce. Požadavek na zvukovou neprůzvučnost a akustiku dle výkresové dokumentace a TZ s akustickým utěsněním u stropní a střešní konstrukce. Požadavek na mechanickou odolnost dle výkresové dokumentace a TZ. Technické požadavky (např. akustika, PBŘ, tepel. vlastnosti, mechanická odolnost, odolnost proti vodě, chemická odolnost, atd.) + specifikace + vlastnosti + požadavky na kvalitu, atd. - viz PD a TZ. Viz výkresová dokumentace, TZ a PBŘ stavby. Zejména část půdorysy, řezy, kniha detailů. Viz Seznam referenčních standardů. | [19 empty] | P | 2
|  |  | SDK příčka, tl. 150 mm, se zvýšenou pevností, dvojité opláštění | [19 empty] | VV | 2 | 1 | -1 | 0 | ROZPOCET
|  |  | 72,0 "m2" |  |  |  | 72 | [15 empty] | VV | 2 | 2 | -1 | 0 | ROZPOCET
|  |  | 72,0*1,10 "m2; Plocha příčky + 10% prořez" |  |  |  | 79.2 | [15 empty] | VV | 2 | 2 | -1 | 1 | ROZPOCET
123 | K | 763131551071PR0317 | D+M SDK obklad s požární odolností dle PBŘ na ocelový rastr v systému. Obklad ze sádrokartonových desek, konstrukce z ocelových profilů CD, UD. Včetně pomocné OK. Včetně veškerého příslušenství (např. kotevních prvků, výztužných profilů, tmelení, těs |  |  | m2 | 16.5 |  |  | 0 |  |  |  |  | základní |  |  | 0.01293 | 0.21335 | 0 | 0 | 16 | K | 2 |  |  |  | ROZPOCET | 0 | 0 | 0 | 0 | 0 | 1 | 0
|  |  | D+M SDK obklad s požární odolností dle PBŘ na ocelový rastr v systému. Obklad ze sádrokartonových desek, konstrukce z ocelových profilů CD, UD. Včetně pomocné OK. Včetně veškerého příslušenství (např. kotevních prvků, výztužných profilů, tmelení, těsnění, lištování, atd.). Veškeré přechody a rohy je nutné opatřit výztužnými profily, narážecími profily, atd. Včetně tmelení spár s výtužnou vložkou, bandáží + přetmelení + broušení. Včetně povrchové úpravy - v systému výrobce (nátěr). | [19 empty] | PP | 2
|  |  | Poznámka k položce: D+M SDK obklad s požární odolností dle PBŘ na ocelový rastr v systému. Obklad ze sádrokartonových desek, konstrukce z ocelových profilů CD, UD. Včetně pomocné OK. Včetně veškerého příslušenství (např. kotevních prvků, výztužných profilů, tmelení, těsnění, lištování, atd.). Veškeré přechody a rohy je nutné opatřit výztužnými profily, narážecími profily, atd. Včetně tmelení spár s výtužnou vložkou, bandáží + přetmelení + broušení. Včetně povrchové úpravy - v systému výrobce (nátěr). Pozn.: Obklad ocelových prvků konstrukce tribuny (nad podhledem P1). Pozn.: Konkrétní skladby je nutné aplikovat na základě zvoleného systému výrobce a technických požadavků. Pozn.: Provedení musí respektovat průhyby konstrukcí. Požadavek na protipožární odolnost dle PBŘ s požárním utěsněním u stropní a střešní konstrukce. Požadavek na mechanickou odolnost dle výkresové dokumentace a TZ. Technické požadavky (např. akustika, PBŘ, tepel. vlastnosti, mechanická odolnost, odolnost proti vodě, chemická odolnost, atd.) + specifikace + vlastnosti + požadavky na kvalitu, atd. - viz PD a TZ. Viz odkaz č. 3 na výkr. č. 05 a 06 Řezy. Viz výkresová dokumentace, TZ a PBŘ stavby. Zejména část půdorysy, řezy, kniha detailů. Viz Seznam referenčních standardů. | [19 empty] | P | 2
|  |  | SDK obklad s požární odolností dle PBŘ | [19 empty] | VV | 2 | 1 | -1 | 0 | ROZPOCET
|  |  | 10,0+5,0 "m2" |  |  |  | 15 | [15 empty] | VV | 2 | 2 | -1 | 0 | ROZPOCET
|  |  | Součet |  |  |  | 15 | [15 empty] | VV | 2 | 4 | -1 | 0 | ROZPOCET
|  |  | 15,0*1,10 "m2; Plocha obkladu + 10% přirážka - prořez" |  |  |  | 16.5 | [15 empty] | VV | 2 | 2 | -1 | 1 | ROZPOCET
124 | K | 76313155107PR0317 | D+M SDK obklad tl. 75 mm na ocelový rastr v systému. Obklad ze sádrokartonových desek, konstrukce z ocelových profilů CD, UD. Včetně pomocné OK. Včetně rámů, výztuh pro uchycení výrobků (zařizovací předměty, radiátory, vestavěný nábytek, zavěšený náb |  |  | m2 | 71.5 |  |  | 0 |  |  |  |  | základní |  |  | 0.01293 | 0.92449 | 0 | 0 | 16 | K | 2 |  |  |  | ROZPOCET | 0 | 0 | 0 | 0 | 0 | 1 | 0
|  |  | D+M SDK obklad tl. 75 mm na ocelový rastr v systému. Obklad ze sádrokartonových desek, konstrukce z ocelových profilů CD, UD. Včetně pomocné OK. Včetně rámů, výztuh pro uchycení výrobků (zařizovací předměty, radiátory, vestavěný nábytek, zavěšený nábytek, atd. ...). Včetně veškerého příslušenství (např. kotevní prvky, revizní otvory, provětrávací mřížky, opracování a řešení prostupů vedení, vč. protipožárních ucpávek, výztužných profilů, dvířek, tmelení, těsnění, lištování, atd.). Veškeré přechody a rohy je nutné opatřit výztužnými profily, narážecími profily, atd. Včetně tmelení spár s výtužnou vložkou, bandáží + přetmelení + broušení. Včetně povrchové úpravy - v systému výrobce (nátěr). | [19 empty] | PP | 2
|  |  | Poznámka k položce: D+M SDK obklad tl. 75 mm na ocelový rastr v systému. Obklad ze sádrokartonových desek, konstrukce z ocelových profilů CD, UD. Včetně pomocné OK. Včetně rámů, výztuh pro uchycení výrobků (zařizovací předměty, radiátory, vestavěný nábytek, zavěšený nábytek, atd. ...). Včetně veškerého příslušenství (např. kotevní prvky, revizní otvory, provětrávací mřížky, opracování a řešení prostupů vedení, vč. protipožárních ucpávek, výztužných profilů, dvířek, tmelení, těsnění, lištování, atd.). Veškeré přechody a rohy je nutné opatřit výztužnými profily, narážecími profily, atd. Včetně tmelení spár s výtužnou vložkou, bandáží + přetmelení + broušení. Včetně povrchové úpravy - v systému výrobce (nátěr). Pozn.: Obklady sloupů, rozvaděčů, hydrantů, atd. Pozn.: Konkrétní skladby je nutné aplikovat na základě zvoleného systému výrobce a technických požadavků. Pozn.: Provedení musí respektovat průhyby konstrukcí. Požadavek na protipožární odolnost dle PBŘ s požárním utěsněním u stropní a střešní konstrukce. Požadavek na zvukovou neprůzvučnost a akustiku dle výkresové dokumentace a TZ s akustickým utěsněním u stropní a střešní konstrukce. Požadavek na mechanickou odolnost dle výkresové dokumentace a TZ. Technické požadavky (např. akustika, PBŘ, tepel. vlastnosti, mechanická odolnost, odolnost proti vodě, chemická odolnost, atd.) + specifikace + vlastnosti + požadavky na kvalitu, atd. - viz PD a TZ. Viz výkresová dokumentace, TZ a PBŘ stavby. Zejména část půdorysy, řezy, kniha detailů. Viz Seznam referenčních standardů. | [19 empty] | P | 2
|  |  | SDK obklad tl. 75 mm | [19 empty] | VV | 2 | 1 | -1 | 0 | ROZPOCET
|  |  | 55,0+10,0 "m2" |  |  |  | 65 | [15 empty] | VV | 2 | 2 | -1 | 0 | ROZPOCET
|  |  | Součet |  |  |  | 65 | [15 empty] | VV | 2 | 4 | -1 | 0 | ROZPOCET
|  |  | 65,0*1,10 "m2; Plocha obkladu + 10% přirážka - prořez" |  |  |  | 71.5 | [15 empty] | VV | 2 | 2 | -1 | 1 | ROZPOCET
125 | K | 99876320199656R1016 | Přesun hmot procentní pro dřevostavby v objektech v do 24 m |  |  | % |  |  |  | 0 |  |  |  |  | základní |  |  | 0 | 0 | 0 | 0 | 16 | K | 2 |  |  |  | ROZPOCET | 0 | 0 | 0 | 0 | 0 | 1 | 0
|  |  | Přesun hmot procentní pro dřevostavby v objektech v do 24 m | [19 empty] | PP | 2
126 | K | 99876329421.1 | Příplatek k přesunu hmot procentní 763 za zvětšený přesun do 1000 m |  |  | % |  |  |  | 0 |  |  |  |  | základní |  |  | 0 | 0 | 0 | 0 | 16 | K | 2 |  |  |  | ROZPOCET | 0 | 0 | 0 | 0 | 0 | 1 | 0
|  |  | Příplatek k přesunu hmot procentní 763 za zvětšený přesun do 1000 m | [19 empty] | PP | 2
| 766 - Konstrukce truhlářské + soupis movitých věcí | [8 empty] | 0 | [6 empty] | 0 |  | 0.00297 |  | 0 | 2 | D | 1 |  |  |  | ROZPOCET | [6 empty] | 0
127 | K | 766 1159 DF131 R1016 | D+M DF 1.3.1 Dveře vnitřní. Materiál - dřevěné, hladké. Typ - dveře jednokřídlé, otočné. Včetně zárubní, kování, zámku, ovládání, dveřní zarážky, ostatního příslušenství, atd. Včetně veškerého příslušenství, doplňků, kotevních a spojovacích prvků, p |  |  | kus | 1 |  |  | 0 |  |  |  |  | základní |  |  | 9e-05 | 9e-05 | 0 | 0 | 16 | K | 2 |  |  |  | ROZPOCET | 0 | 0 | 0 | 0 | 0 | 1 | 0
|  |  | D+M DF 1.3.1 Dveře vnitřní. Materiál - dřevěné, hladké. Typ - dveře jednokřídlé, otočné. Včetně zárubní, kování, zámku, ovládání, dveřní zarážky, ostatního příslušenství, atd. Včetně veškerého příslušenství, doplňků, kotevních a spojovacích prvků, povrchové úpravy, atd. | [19 empty] | PP | 2
|  |  | Poznámka k položce: D+M DF 1.3.1 Dveře vnitřní. Materiál - dřevěné, hladké. Typ - dveře jednokřídlé, otočné. Včetně zárubní, kování, zámku, ovládání, dveřní zarážky, ostatního příslušenství, atd. Včetně veškerého příslušenství, doplňků, kotevních a spojovacích prvků, povrchové úpravy, atd. Otvírání dveří L. Dle specifikace - viz výpis truhlářských výrobků. Viz výkresová dokumentace, TZ a PBŘ stavby | [19 empty] | P | 2
128 | K | 766 1158 DF131 R1016 | D+M DF 1.3.1 Dveře vnitřní. Materiál - dřevěné, hladké. Typ - dveře jednokřídlé, otočné. Včetně zárubní, kování, zámku, ovládání, dveřní zarážky, ostatního příslušenství, atd. Včetně veškerého příslušenství, doplňků, kotevních a spojovacích prvků, p |  |  | kus | 1 |  |  | 0 |  |  |  |  | základní |  |  | 9e-05 | 9e-05 | 0 | 0 | 16 | K | 2 |  |  |  | ROZPOCET | 0 | 0 | 0 | 0 | 0 | 1 | 0
|  |  | D+M DF 1.3.1 Dveře vnitřní. Materiál - dřevěné, hladké. Typ - dveře jednokřídlé, otočné. Včetně zárubní, kování, zámku, ovládání, dveřní zarážky, ostatního příslušenství, atd. Včetně veškerého příslušenství, doplňků, kotevních a spojovacích prvků, povrchové úpravy, atd. | [19 empty] | PP | 2
|  |  | Poznámka k položce: D+M DF 1.3.1 Dveře vnitřní. Materiál - dřevěné, hladké. Typ - dveře jednokřídlé, otočné. Včetně zárubní, kování, zámku, ovládání, dveřní zarážky, ostatního příslušenství, atd. Včetně veškerého příslušenství, doplňků, kotevních a spojovacích prvků, povrchové úpravy, atd. Otvírání dveří P. Dle specifikace - viz výpis truhlářských výrobků. Viz výkresová dokumentace, TZ a PBŘ stavby | [19 empty] | P | 2
129 | K | 766 1158 DF211 R1016 | D+M DF 2.1.1 Dveře vnitřní. Materiál - dřevěné, hladké. Typ - dveře jednokřídlé, otočné. Včetně zárubní, kování, zámku, ovládání, dveřní zarážky, ostatního příslušenství, atd. Včetně veškerého příslušenství, doplňků, kotevních a spojovacích prvků, p |  |  | kus | 5 |  |  | 0 |  |  |  |  | základní |  |  | 9e-05 | 0.00045 | 0 | 0 | 16 | K | 2 |  |  |  | ROZPOCET | 0 | 0 | 0 | 0 | 0 | 1 | 0
|  |  | D+M DF 2.1.1 Dveře vnitřní. Materiál - dřevěné, hladké. Typ - dveře jednokřídlé, otočné. Včetně zárubní, kování, zámku, ovládání, dveřní zarážky, ostatního příslušenství, atd. Včetně veškerého příslušenství, doplňků, kotevních a spojovacích prvků, povrchové úpravy, atd. | [19 empty] | PP | 2
|  |  | Poznámka k položce: D+M DF 2.1.1 Dveře vnitřní. Materiál - dřevěné, hladké. Typ - dveře jednokřídlé, otočné. Včetně zárubní, kování, zámku, ovládání, dveřní zarážky, ostatního příslušenství, atd. Včetně veškerého příslušenství, doplňků, kotevních a spojovacích prvků, povrchové úpravy, atd. Otvírání dveří L. Dle specifikace - viz výpis truhlářských výrobků. Viz výkresová dokumentace, TZ a PBŘ stavby | [19 empty] | P | 2
130 | K | 766 1159 DF211 R1016 | D+M DF 2.1.1 Dveře vnitřní. Materiál - dřevěné, hladké. Typ - dveře jednokřídlé, otočné. Včetně zárubní, kování, zámku, ovládání, dveřní zarážky, ostatního příslušenství, atd. Včetně veškerého příslušenství, doplňků, kotevních a spojovacích prvků, p |  |  | kus | 4 |  |  | 0 |  |  |  |  | základní |  |  | 9e-05 | 0.00036 | 0 | 0 | 16 | K | 2 |  |  |  | ROZPOCET | 0 | 0 | 0 | 0 | 0 | 1 | 0
|  |  | D+M DF 2.1.1 Dveře vnitřní. Materiál - dřevěné, hladké. Typ - dveře jednokřídlé, otočné. Včetně zárubní, kování, zámku, ovládání, dveřní zarážky, ostatního příslušenství, atd. Včetně veškerého příslušenství, doplňků, kotevních a spojovacích prvků, povrchové úpravy, atd. | [19 empty] | PP | 2
|  |  | Poznámka k položce: D+M DF 2.1.1 Dveře vnitřní. Materiál - dřevěné, hladké. Typ - dveře jednokřídlé, otočné. Včetně zárubní, kování, zámku, ovládání, dveřní zarážky, ostatního příslušenství, atd. Včetně veškerého příslušenství, doplňků, kotevních a spojovacích prvků, povrchové úpravy, atd. Otvírání dveří P. Dle specifikace - viz výpis truhlářských výrobků. Viz výkresová dokumentace, TZ a PBŘ stavby | [19 empty] | P | 2
131 | K | 766 1159 DF212 R1016 | D+M DF 2.1.2a Dveře vnitřní. Materiál - dřevěné, hladké. Typ - dveře jednokřídlé, otočné. Včetně zárubní, kování, elektrozámku, ovládání, přípravy čtečky, dveřní zarážky, ostatního příslušenství, atd. Včetně veškerého příslušenství, doplňků, kotevní |  |  | kus | 1 |  |  | 0 |  |  |  |  | základní |  |  | 9e-05 | 9e-05 | 0 | 0 | 16 | K | 2 |  |  |  | ROZPOCET | 0 | 0 | 0 | 0 | 0 | 1 | 0
|  |  | D+M DF 2.1.2a Dveře vnitřní. Materiál - dřevěné, hladké. Typ - dveře jednokřídlé, otočné. Včetně zárubní, kování, elektrozámku, ovládání, přípravy čtečky, dveřní zarážky, ostatního příslušenství, atd. Včetně veškerého příslušenství, doplňků, kotevních a spojovacích prvků, povrchové úpravy, atd. | [19 empty] | PP | 2
|  |  | Poznámka k položce: D+M DF 2.1.2a Dveře vnitřní. Materiál - dřevěné, hladké. Typ - dveře jednokřídlé, otočné. Včetně zárubní, kování, elektrozámku, ovládání, přípravy čtečky, dveřní zarážky, ostatního příslušenství, atd. Včetně veškerého příslušenství, doplňků, kotevních a spojovacích prvků, povrchové úpravy, atd. Otvírání dveří P. Dle specifikace - viz výpis truhlářských výrobků. Viz výkresová dokumentace, TZ a PBŘ stavby | [19 empty] | P | 2
132 | K | 766 1159 DF233 R1016 | D+M DF 2.3.3 Dveře vnitřní. Materiál - dřevěné, hladké. Typ - dveře jednokřídlé, otočné. Včetně zárubní, kování, zámku, ovládání, dveřní zarážky, ostatního příslušenství, atd. Včetně veškerého příslušenství, doplňků, kotevních a spojovacích prvků, p |  |  | kus | 1 |  |  | 0 |  |  |  |  | základní |  |  | 9e-05 | 9e-05 | 0 | 0 | 16 | K | 2 |  |  |  | ROZPOCET | 0 | 0 | 0 | 0 | 0 | 1 | 0
|  |  | D+M DF 2.3.3 Dveře vnitřní. Materiál - dřevěné, hladké. Typ - dveře jednokřídlé, otočné. Včetně zárubní, kování, zámku, ovládání, dveřní zarážky, ostatního příslušenství, atd. Včetně veškerého příslušenství, doplňků, kotevních a spojovacích prvků, povrchové úpravy, atd. | [19 empty] | PP | 2
|  |  | Poznámka k položce: D+M DF 2.3.3 Dveře vnitřní. Materiál - dřevěné, hladké. Typ - dveře jednokřídlé, otočné. Včetně zárubní, kování, zámku, ovládání, dveřní zarážky, ostatního příslušenství, atd. Včetně veškerého příslušenství, doplňků, kotevních a spojovacích prvků, povrchové úpravy, atd. Otvírání dveří L. Dle specifikace - viz výpis truhlářských výrobků. Viz výkresová dokumentace, TZ a PBŘ stavby | [19 empty] | P | 2
133 | K | 766 1158 DF233 R1016 | D+M DF 2.3.3 Dveře vnitřní. Materiál - dřevěné, hladké. Typ - dveře jednokřídlé, otočné. Včetně zárubní, kování, zámku, ovládání, dveřní zarážky, ostatního příslušenství, atd. Včetně veškerého příslušenství, doplňků, kotevních a spojovacích prvků, p |  |  | kus | 1 |  |  | 0 |  |  |  |  | základní |  |  | 9e-05 | 9e-05 | 0 | 0 | 16 | K | 2 |  |  |  | ROZPOCET | 0 | 0 | 0 | 0 | 0 | 1 | 0
|  |  | D+M DF 2.3.3 Dveře vnitřní. Materiál - dřevěné, hladké. Typ - dveře jednokřídlé, otočné. Včetně zárubní, kování, zámku, ovládání, dveřní zarážky, ostatního příslušenství, atd. Včetně veškerého příslušenství, doplňků, kotevních a spojovacích prvků, povrchové úpravy, atd. | [19 empty] | PP | 2
|  |  | Poznámka k položce: D+M DF 2.3.3 Dveře vnitřní. Materiál - dřevěné, hladké. Typ - dveře jednokřídlé, otočné. Včetně zárubní, kování, zámku, ovládání, dveřní zarážky, ostatního příslušenství, atd. Včetně veškerého příslušenství, doplňků, kotevních a spojovacích prvků, povrchové úpravy, atd. Otvírání dveří P. Dle specifikace - viz výpis truhlářských výrobků. Viz výkresová dokumentace, TZ a PBŘ stavby | [19 empty] | P | 2
134 | K | 766 1158 DF242 R1016 | D+M DF 2.4.2 Dveře vnitřní. Materiál - dřevěné, hladké. Typ - dveře jednokřídlé, otočné. Včetně zárubní, kování, elektrozámku, ovládání, přípravy čtečky, dveřní zarážky, ostatního příslušenství, atd. Včetně veškerého příslušenství, doplňků, kotevníc |  |  | kus | 1 |  |  | 0 |  |  |  |  | základní |  |  | 9e-05 | 9e-05 | 0 | 0 | 16 | K | 2 |  |  |  | ROZPOCET | 0 | 0 | 0 | 0 | 0 | 1 | 0
|  |  | D+M DF 2.4.2 Dveře vnitřní. Materiál - dřevěné, hladké. Typ - dveře jednokřídlé, otočné. Včetně zárubní, kování, elektrozámku, ovládání, přípravy čtečky, dveřní zarážky, ostatního příslušenství, atd. Včetně veškerého příslušenství, doplňků, kotevních a spojovacích prvků, povrchové úpravy, atd. | [19 empty] | PP | 2
|  |  | Poznámka k položce: D+M DF 2.4.2 Dveře vnitřní. Materiál - dřevěné, hladké. Typ - dveře jednokřídlé, otočné. Včetně zárubní, kování, elektrozámku, ovládání, přípravy čtečky, dveřní zarážky, ostatního příslušenství, atd. Včetně veškerého příslušenství, doplňků, kotevních a spojovacích prvků, povrchové úpravy, atd. Otvírání dveří L. Dle specifikace - viz výpis truhlářských výrobků. Viz výkresová dokumentace, TZ a PBŘ stavby | [19 empty] | P | 2
135 | K | 766 1159 DF242 R1016 | D+M DF 2.4.2 Dveře vnitřní. Materiál - dřevěné, hladké. Typ - dveře jednokřídlé, otočné. Včetně zárubní, kování, elektrozámku, ovládání, přípravy čtečky, dveřní zarážky, ostatního příslušenství, atd. Včetně veškerého příslušenství, doplňků, kotevníc |  |  | kus | 1 |  |  | 0 |  |  |  |  | základní |  |  | 9e-05 | 9e-05 | 0 | 0 | 16 | K | 2 |  |  |  | ROZPOCET | 0 | 0 | 0 | 0 | 0 | 1 | 0
|  |  | D+M DF 2.4.2 Dveře vnitřní. Materiál - dřevěné, hladké. Typ - dveře jednokřídlé, otočné. Včetně zárubní, kování, elektrozámku, ovládání, přípravy čtečky, dveřní zarážky, ostatního příslušenství, atd. Včetně veškerého příslušenství, doplňků, kotevních a spojovacích prvků, povrchové úpravy, atd. | [19 empty] | PP | 2
|  |  | Poznámka k položce: D+M DF 2.4.2 Dveře vnitřní. Materiál - dřevěné, hladké. Typ - dveře jednokřídlé, otočné. Včetně zárubní, kování, elektrozámku, ovládání, přípravy čtečky, dveřní zarážky, ostatního příslušenství, atd. Včetně veškerého příslušenství, doplňků, kotevních a spojovacích prvků, povrchové úpravy, atd. Otvírání dveří P. Dle specifikace - viz výpis truhlářských výrobků. Viz výkresová dokumentace, TZ a PBŘ stavby | [19 empty] | P | 2
136 | K | 766 1159 DF311 R1016 | D+M DF 3.1.1 Dveře vnitřní. Materiál - dřevěné, hladké. Typ - dveře jednokřídlé, otočné. Včetně zárubní, kování, zámku, ovládání, samozavírače, dveřní zarážky, ostatního příslušenství, atd. Včetně veškerého příslušenství, doplňků, kotevních a spojov |  |  | kus | 1 |  |  | 0 |  |  |  |  | základní |  |  | 9e-05 | 9e-05 | 0 | 0 | 16 | K | 2 |  |  |  | ROZPOCET | 0 | 0 | 0 | 0 | 0 | 1 | 0
|  |  | D+M DF 3.1.1 Dveře vnitřní. Materiál - dřevěné, hladké. Typ - dveře jednokřídlé, otočné. Včetně zárubní, kování, zámku, ovládání, samozavírače, dveřní zarážky, ostatního příslušenství, atd. Včetně veškerého příslušenství, doplňků, kotevních a spojovacích prvků, povrchové úpravy, atd. | [19 empty] | PP | 2
|  |  | Poznámka k položce: D+M DF 3.1.1 Dveře vnitřní. Materiál - dřevěné, hladké. Typ - dveře jednokřídlé, otočné. Včetně zárubní, kování, zámku, ovládání, samozavírače, dveřní zarážky, ostatního příslušenství, atd. Včetně veškerého příslušenství, doplňků, kotevních a spojovacích prvků, povrchové úpravy, atd. Pozn.: Mechanická odolnost na provoz sportovní haly. Otvírání dveří P. Dle specifikace - viz výpis truhlářských výrobků. Viz výkresová dokumentace, TZ a PBŘ stavby | [19 empty] | P | 2
137 | K | 766 1159 DF312 R1016 | D+M DF 3.1.2 Dveře vnitřní. Materiál - dřevěné, hladké. Typ - dveře jednokřídlé, otočné. Včetně zárubní, kování, zámku, ovládání, dveřní zarážky, ostatního příslušenství, atd. Včetně veškerého příslušenství, doplňků, kotevních a spojovacích prvků, p |  |  | kus | 1 |  |  | 0 |  |  |  |  | základní |  |  | 9e-05 | 9e-05 | 0 | 0 | 16 | K | 2 |  |  |  | ROZPOCET | 0 | 0 | 0 | 0 | 0 | 1 | 0
|  |  | D+M DF 3.1.2 Dveře vnitřní. Materiál - dřevěné, hladké. Typ - dveře jednokřídlé, otočné. Včetně zárubní, kování, zámku, ovládání, dveřní zarážky, ostatního příslušenství, atd. Včetně veškerého příslušenství, doplňků, kotevních a spojovacích prvků, povrchové úpravy, atd. | [19 empty] | PP | 2
|  |  | Poznámka k položce: D+M DF 3.1.2 Dveře vnitřní. Materiál - dřevěné, hladké. Typ - dveře jednokřídlé, otočné. Včetně zárubní, kování, zámku, ovládání, dveřní zarážky, ostatního příslušenství, atd. Včetně veškerého příslušenství, doplňků, kotevních a spojovacích prvků, povrchové úpravy, atd. Otvírání dveří L. Dle specifikace - viz výpis truhlářských výrobků. Viz výkresová dokumentace, TZ a PBŘ stavby | [19 empty] | P | 2
138 | K | 766 1158 DF312 R1016 | D+M DF 3.1.2 Dveře vnitřní. Materiál - dřevěné, hladké. Typ - dveře jednokřídlé, otočné. Včetně zárubní, kování, zámku, ovládání, dveřní zarážky, ostatního příslušenství, atd. Včetně veškerého příslušenství, doplňků, kotevních a spojovacích prvků, p |  |  | kus | 1 |  |  | 0 |  |  |  |  | základní |  |  | 9e-05 | 9e-05 | 0 | 0 | 16 | K | 2 |  |  |  | ROZPOCET | 0 | 0 | 0 | 0 | 0 | 1 | 0
|  |  | D+M DF 3.1.2 Dveře vnitřní. Materiál - dřevěné, hladké. Typ - dveře jednokřídlé, otočné. Včetně zárubní, kování, zámku, ovládání, dveřní zarážky, ostatního příslušenství, atd. Včetně veškerého příslušenství, doplňků, kotevních a spojovacích prvků, povrchové úpravy, atd. | [19 empty] | PP | 2
|  |  | Poznámka k položce: D+M DF 3.1.2 Dveře vnitřní. Materiál - dřevěné, hladké. Typ - dveře jednokřídlé, otočné. Včetně zárubní, kování, zámku, ovládání, dveřní zarážky, ostatního příslušenství, atd. Včetně veškerého příslušenství, doplňků, kotevních a spojovacích prvků, povrchové úpravy, atd. Otvírání dveří P. Dle specifikace - viz výpis truhlářských výrobků. Viz výkresová dokumentace, TZ a PBŘ stavby | [19 empty] | P | 2
139 | K | 766 1158 DF411 R1016 | D+M DF 4.1.1 Dveře vnitřní. Materiál - dřevěné, hladké. Typ - dveře dvoukřídlé, otočné. Včetně zárubní, kování, zámku, ovládání, samozavírače, dveřní zarážky, ostatního příslušenství, atd. Včetně veškerého příslušenství, doplňků, kotevních a spojova |  |  | kus | 2 |  |  | 0 |  |  |  |  | základní |  |  | 9e-05 | 0.00018 | 0 | 0 | 16 | K | 2 |  |  |  | ROZPOCET | 0 | 0 | 0 | 0 | 0 | 1 | 0
|  |  | D+M DF 4.1.1 Dveře vnitřní. Materiál - dřevěné, hladké. Typ - dveře dvoukřídlé, otočné. Včetně zárubní, kování, zámku, ovládání, samozavírače, dveřní zarážky, ostatního příslušenství, atd. Včetně veškerého příslušenství, doplňků, kotevních a spojovacích prvků, povrchové úpravy, atd. | [19 empty] | PP | 2
|  |  | Poznámka k položce: D+M DF 4.1.1 Dveře vnitřní. Materiál - dřevěné, hladké. Typ - dveře dvoukřídlé, otočné. Včetně zárubní, kování, zámku, ovládání, samozavírače, dveřní zarážky, ostatního příslušenství, atd. Včetně veškerého příslušenství, doplňků, kotevních a spojovacích prvků, povrchové úpravy, atd. Pozn.: Mechanická odolnost na provoz sportovní haly. Dle specifikace - viz výpis truhlářských výrobků. Viz výkresová dokumentace, TZ a PBŘ stavby | [19 empty] | P | 2
140 | K | 766 158 DFH1 R1016 | D+M DFH 1 Dveře s nadsvětlíkem. Materiál - hliníkový profil vnitřní, křídlo dřevěné hladké. Typ - dveře jednokřídlé, otočné; nadsvětlík fix. Včetně zárubní, kování, elektrozámku, ovládání, přípravy čtečky, samozavírače, dveřní zarážky, ostatního přís |  |  | kus | 3 |  |  | 0 |  |  |  |  | základní |  |  | 9e-05 | 0.00027 | 0 | 0 | 16 | K | 2 |  |  |  | ROZPOCET | 0 | 0 | 0 | 0 | 0 | 1 | 0
|  |  | D+M DFH 1 Dveře s nadsvětlíkem. Materiál - hliníkový profil vnitřní, křídlo dřevěné hladké. Typ - dveře jednokřídlé, otočné; nadsvětlík fix. Včetně zárubní, kování, elektrozámku, ovládání, přípravy čtečky, samozavírače, dveřní zarážky, ostatního příslušenství, atd. Včetně veškerého příslušenství, doplňků, kotevních a spojovacích prvků, povrchové úpravy, atd. | [19 empty] | PP | 2
|  |  | Poznámka k položce: D+M DFH 1 Dveře s nadsvětlíkem. Materiál - hliníkový profil vnitřní, křídlo dřevěné hladké. Typ - dveře jednokřídlé, otočné; nadsvětlík fix. Včetně zárubní, kování, elektrozámku, ovládání, přípravy čtečky, samozavírače, dveřní zarážky, ostatního příslušenství, atd. Včetně veškerého příslušenství, doplňků, kotevních a spojovacích prvků, povrchové úpravy, atd. Otvírání dveří L. Dle specifikace - viz výpis truhlářských výrobků. Viz výkresová dokumentace, TZ a PBŘ stavby | [19 empty] | P | 2
141 | K | 766 159 DFH1 R1016 | D+M DFH 1 Dveře s nadsvětlíkem. Materiál - hliníkový profil vnitřní, křídlo dřevěné hladké. Typ - dveře jednokřídlé, otočné; nadsvětlík fix. Včetně zárubní, kování, elektrozámku, ovládání, přípravy čtečky, samozavírače, dveřní zarážky, ostatního přís |  |  | kus | 3 |  |  | 0 |  |  |  |  | základní |  |  | 9e-05 | 0.00027 | 0 | 0 | 16 | K | 2 |  |  |  | ROZPOCET | 0 | 0 | 0 | 0 | 0 | 1 | 0
|  |  | D+M DFH 1 Dveře s nadsvětlíkem. Materiál - hliníkový profil vnitřní, křídlo dřevěné hladké. Typ - dveře jednokřídlé, otočné; nadsvětlík fix. Včetně zárubní, kování, elektrozámku, ovládání, přípravy čtečky, samozavírače, dveřní zarážky, ostatního příslušenství, atd. Včetně veškerého příslušenství, doplňků, kotevních a spojovacích prvků, povrchové úpravy, atd. | [19 empty] | PP | 2
|  |  | Poznámka k položce: D+M DFH 1 Dveře s nadsvětlíkem. Materiál - hliníkový profil vnitřní, křídlo dřevěné hladké. Typ - dveře jednokřídlé, otočné; nadsvětlík fix. Včetně zárubní, kování, elektrozámku, ovládání, přípravy čtečky, samozavírače, dveřní zarážky, ostatního příslušenství, atd. Včetně veškerého příslušenství, doplňků, kotevních a spojovacích prvků, povrchové úpravy, atd. Otvírání dveří P. Dle specifikace - viz výpis truhlářských výrobků. Viz výkresová dokumentace, TZ a PBŘ stavby | [19 empty] | P | 2
142 | K | 76616DFP1 R1016 | D+M DFP 1 Protipožární dveře vnitřní. Materiál - dřevěné hladké. Typ - jednokřídlé, otočné. Včetně zárubní, kování, elektrozámku, ovládání, přípravy čtečky, dveřní zarážky, požárního a ostatního příslušenství, atd. Včetně veškerého příslušenství, do |  |  | kus | 1 |  |  | 0 |  |  |  |  | základní |  |  | 0 | 0 | 0 | 0 | 16 | K | 2 |  |  |  | ROZPOCET | 0 | 0 | 0 | 0 | 0 | 1 | 0
|  |  | D+M DFP 1 Protipožární dveře vnitřní. Materiál - dřevěné hladké. Typ - jednokřídlé, otočné. Včetně zárubní, kování, elektrozámku, ovládání, přípravy čtečky, dveřní zarážky, požárního a ostatního příslušenství, atd. Včetně veškerého příslušenství, doplňků, kotevních a spojovacích prvků, povrchové úpravy, atd. | [19 empty] | PP | 2
|  |  | Poznámka k položce: D+M DFP 1 Protipožární dveře vnitřní. Materiál - dřevěné hladké. Typ - jednokřídlé, otočné. Včetně zárubní, kování, elektrozámku, ovládání, přípravy čtečky, dveřní zarážky, požárního a ostatního příslušenství, atd. Včetně veškerého příslušenství, doplňků, kotevních a spojovacích prvků, povrchové úpravy, atd. Otvírání dveří P. Dle specifikace - viz výpis protipožárních výrobků. Viz výkresová dokumentace, TZ a PBŘ stavby. | [19 empty] | P | 2
143 | K | 76616DFP2 R1016 | D+M DFP 2 Protipožární dveře vnitřní. Materiál - dřevěné hladké. Typ - jednokřídlé, otočné. Včetně zárubní, kování, elektrozámku, ovládání, přípravy čtečky, dveřní zarážky, požárního a ostatního příslušenství, atd. Včetně veškerého příslušenství, do |  |  | kus | 1 |  |  | 0 |  |  |  |  | základní |  |  | 0 | 0 | 0 | 0 | 16 | K | 2 |  |  |  | ROZPOCET | 0 | 0 | 0 | 0 | 0 | 1 | 0
|  |  | D+M DFP 2 Protipožární dveře vnitřní. Materiál - dřevěné hladké. Typ - jednokřídlé, otočné. Včetně zárubní, kování, elektrozámku, ovládání, přípravy čtečky, dveřní zarážky, požárního a ostatního příslušenství, atd. Včetně veškerého příslušenství, doplňků, kotevních a spojovacích prvků, povrchové úpravy, atd. | [19 empty] | PP | 2
|  |  | Poznámka k položce: D+M DFP 2 Protipožární dveře vnitřní. Materiál - dřevěné hladké. Typ - jednokřídlé, otočné. Včetně zárubní, kování, elektrozámku, ovládání, přípravy čtečky, dveřní zarážky, požárního a ostatního příslušenství, atd. Včetně veškerého příslušenství, doplňků, kotevních a spojovacích prvků, povrchové úpravy, atd. Otvírání dveří L. Dle specifikace - viz výpis protipožárních výrobků. Viz výkresová dokumentace, TZ a PBŘ stavby. | [19 empty] | P | 2
144 | K | 766 1159 OP1 R00317 | D+M OP 1 Okno plastové. Materiál - plastový profil vícekomorový s výztuhou. Typ - fix, částečně S. Včetně parapetů, rámu, kování, ovládání, ostatního příslušenství, atd. Včetně veškerého příslušenství, doplňků, kotevních a spojovacích prvků, povrcho |  |  | kus | 1 |  |  | 0 |  |  |  |  | základní |  |  | 9e-05 | 9e-05 | 0 | 0 | 16 | K | 2 |  |  |  | ROZPOCET | 0 | 0 | 0 | 0 | 0 | 1 | 0
|  |  | D+M OP 1 Okno plastové. Materiál - plastový profil vícekomorový s výztuhou. Typ - fix, částečně S. Včetně parapetů, rámu, kování, ovládání, ostatního příslušenství, atd. Včetně veškerého příslušenství, doplňků, kotevních a spojovacích prvků, povrchové úpravy, atd. | [19 empty] | PP | 2
|  |  | Poznámka k položce: D+M OP 1 Okno plastové. Materiál - plastový profil vícekomorový s výztuhou. Typ - fix, částečně S. Včetně parapetů, rámu, kování, ovládání, ostatního příslušenství, atd. Včetně veškerého příslušenství, doplňků, kotevních a spojovacích prvků, povrchové úpravy, atd. Dle specifikace - viz výpis ostatních výrobků. Viz výkresová dokumentace, TZ a PBŘ stavby Viz Seznam referenčních standardů. | [19 empty] | P | 2
145 | K | 766 1159 OP2 R1016 | D+M OP 2 Plastový okenní pás. Materiál - plastový profil vícekomorový s výztuhou. Typ - fix, částečně S. Včetně parapetů, rámu, kování, ovládání, pomocné OK, ostatního příslušenství, atd. Včetně veškerého příslušenství, doplňků, kotevních a spojovac |  |  | kus | 1 |  |  | 0 |  |  |  |  | základní |  |  | 9e-05 | 9e-05 | 0 | 0 | 16 | K | 2 |  |  |  | ROZPOCET | 0 | 0 | 0 | 0 | 0 | 1 | 0
|  |  | D+M OP 2 Plastový okenní pás. Materiál - plastový profil vícekomorový s výztuhou. Typ - fix, částečně S. Včetně parapetů, rámu, kování, ovládání, pomocné OK, ostatního příslušenství, atd. Včetně veškerého příslušenství, doplňků, kotevních a spojovacích prvků, povrchové úpravy, atd. | [19 empty] | PP | 2
|  |  | Poznámka k položce: D+M OP 2 Plastový okenní pás. Materiál - plastový profil vícekomorový s výztuhou. Typ - fix, částečně S. Včetně parapetů, rámu, kování, ovládání, pomocné OK, ostatního příslušenství, atd. Včetně veškerého příslušenství, doplňků, kotevních a spojovacích prvků, povrchové úpravy, atd. Dle specifikace - viz výpis ostatních výrobků. Viz výkresová dokumentace, TZ a PBŘ stavby Viz Seznam referenčních standardů. | [19 empty] | P | 2
146 | K | 766 1159 OP3 R1016 | D+M OP 3 Okno plastové. Materiál - plastový profil vícekomorový s výztuhou. Typ - fix, částečně S. Včetně parapetů, rámu, kování, ovládání, pomocné OK, ostatního příslušenství, atd. Včetně veškerého příslušenství, doplňků, kotevních a spojovacích pr |  |  | kus | 1 |  |  | 0 |  |  |  |  | základní |  |  | 9e-05 | 9e-05 | 0 | 0 | 16 | K | 2 |  |  |  | ROZPOCET | 0 | 0 | 0 | 0 | 0 | 1 | 0
|  |  | D+M OP 3 Okno plastové. Materiál - plastový profil vícekomorový s výztuhou. Typ - fix, částečně S. Včetně parapetů, rámu, kování, ovládání, pomocné OK, ostatního příslušenství, atd. Včetně veškerého příslušenství, doplňků, kotevních a spojovacích prvků, povrchové úpravy, atd. | [19 empty] | PP | 2
|  |  | Poznámka k položce: D+M OP 3 Okno plastové. Materiál - plastový profil vícekomorový s výztuhou. Typ - fix, částečně S. Včetně parapetů, rámu, kování, ovládání, pomocné OK, ostatního příslušenství, atd. Včetně veškerého příslušenství, doplňků, kotevních a spojovacích prvků, povrchové úpravy, atd. Dle specifikace - viz výpis ostatních výrobků. Viz výkresová dokumentace, TZ a PBŘ stavby Viz Seznam referenčních standardů. | [19 empty] | P | 2
147 | K | 766 1159 OP4 R1016 | D+M OP 4 Plastový okenní pás. Materiál - plastový profil vícekomorový s výztuhou. Typ - fix, částečně S. Včetně parapetů, rámu, kování, ovládání, pomocné OK, ostatního příslušenství, atd. Včetně veškerého příslušenství, doplňků, kotevních a spojovac |  |  | kus | 1 |  |  | 0 |  |  |  |  | základní |  |  | 9e-05 | 9e-05 | 0 | 0 | 16 | K | 2 |  |  |  | ROZPOCET | 0 | 0 | 0 | 0 | 0 | 1 | 0
|  |  | D+M OP 4 Plastový okenní pás. Materiál - plastový profil vícekomorový s výztuhou. Typ - fix, částečně S. Včetně parapetů, rámu, kování, ovládání, pomocné OK, ostatního příslušenství, atd. Včetně veškerého příslušenství, doplňků, kotevních a spojovacích prvků, povrchové úpravy, atd. | [19 empty] | PP | 2
|  |  | Poznámka k položce: D+M OP 4 Plastový okenní pás. Materiál - plastový profil vícekomorový s výztuhou. Typ - fix, částečně S. Včetně parapetů, rámu, kování, ovládání, pomocné OK, ostatního příslušenství, atd. Včetně veškerého příslušenství, doplňků, kotevních a spojovacích prvků, povrchové úpravy, atd. Dle specifikace - viz výpis ostatních výrobků. Viz výkresová dokumentace, TZ a PBŘ stavby Viz Seznam referenčních standardů. | [19 empty] | P | 2
148 | K | 766 1159 OP5 R1016 | D+M OP 5 Plastový okenní pás. Materiál - plastový profil vícekomorový s výztuhou. Typ - fix. Včetně parapetů, rámu, pomocné OK, ostatního příslušenství, atd. Včetně veškerého příslušenství, doplňků, kotevních a spojovacích prvků, povrchové úpravy, a |  |  | kus | 1 |  |  | 0 |  |  |  |  | základní |  |  | 9e-05 | 9e-05 | 0 | 0 | 16 | K | 2 |  |  |  | ROZPOCET | 0 | 0 | 0 | 0 | 0 | 1 | 0
|  |  | D+M OP 5 Plastový okenní pás. Materiál - plastový profil vícekomorový s výztuhou. Typ - fix. Včetně parapetů, rámu, pomocné OK, ostatního příslušenství, atd. Včetně veškerého příslušenství, doplňků, kotevních a spojovacích prvků, povrchové úpravy, atd. | [19 empty] | PP | 2
|  |  | Poznámka k položce: D+M OP 5 Plastový okenní pás. Materiál - plastový profil vícekomorový s výztuhou. Typ - fix. Včetně parapetů, rámu, pomocné OK, ostatního příslušenství, atd. Včetně veškerého příslušenství, doplňků, kotevních a spojovacích prvků, povrchové úpravy, atd. Dle specifikace - viz výpis ostatních výrobků. Viz výkresová dokumentace, TZ a PBŘ stavby Viz Seznam referenčních standardů. | [19 empty] | P | 2
149 | K | 766 1159 OP6 R1016 | D+M OP 6 Okno plastové. Materiál - plastový profil vícekomorový s výztuhou. Typ - fix, částečně S. Včetně parapetů, rámu, kování, ovládání, pomocné OK, ostatního příslušenství, atd. Včetně veškerého příslušenství, doplňků, kotevních a spojovacích pr |  |  | kus | 1 |  |  | 0 |  |  |  |  | základní |  |  | 9e-05 | 9e-05 | 0 | 0 | 16 | K | 2 |  |  |  | ROZPOCET | 0 | 0 | 0 | 0 | 0 | 1 | 0
|  |  | D+M OP 6 Okno plastové. Materiál - plastový profil vícekomorový s výztuhou. Typ - fix, částečně S. Včetně parapetů, rámu, kování, ovládání, pomocné OK, ostatního příslušenství, atd. Včetně veškerého příslušenství, doplňků, kotevních a spojovacích prvků, povrchové úpravy, atd. | [19 empty] | PP | 2
|  |  | Poznámka k položce: D+M OP 6 Okno plastové. Materiál - plastový profil vícekomorový s výztuhou. Typ - fix, částečně S. Včetně parapetů, rámu, kování, ovládání, pomocné OK, ostatního příslušenství, atd. Včetně veškerého příslušenství, doplňků, kotevních a spojovacích prvků, povrchové úpravy, atd. Dle specifikace - viz výpis ostatních výrobků. Viz výkresová dokumentace, TZ a PBŘ stavby Viz Seznam referenčních standardů. | [19 empty] | P | 2
150 | K | 998766202919R1016 | Přesun hmot procentní pro konstrukce truhlářské v objektech v do 24 m |  |  | % |  |  |  | 0 |  |  |  |  | základní |  |  | 0 | 0 | 0 | 0 | 16 | K | 2 |  |  |  | ROZPOCET | 0 | 0 | 0 | 0 | 0 | 1 | 0
|  |  | Přesun hmot procentní pro konstrukce truhlářské v objektech v do 24 m | [19 empty] | PP | 2
151 | K | 998766292.122015 | Příplatek k přesunu hmot procentní 766 za zvětšený přesun do 100 m |  |  | % |  |  |  | 0 |  |  |  |  | základní |  |  | 0 | 0 | 0 | 0 | 16 | K | 2 |  |  |  | ROZPOCET | 0 | 0 | 0 | 0 | 0 | 1 | 0
|  |  | Příplatek k přesunu hmot procentní 766 za zvětšený přesun do 100 m | [19 empty] | PP | 2
| 767 - Konstrukce zámečnické | [8 empty] | 0 | [6 empty] | 0 |  | 0.09139 |  | 0 | 2 | D | 1 |  |  |  | ROZPOCET | [6 empty] | 0
152 | K | 767584CD019R1016 | D+M P1 Kazetový minerální podhled na ocelový rošt v systému (rozměry kazet viz PD a TZ). Včetně veškerého příslušenství (např. kotevní prvky, revizní otvory, provětrávací mřížky, opracování a řešení prostupů vedení, vč. protipožárních ucpávek, výztužn |  |  | m2 | 307.45 |  |  | 0 |  |  |  |  | základní |  |  | 9e-05 | 0.027671 | 0 | 0 | 16 | K | 2 |  |  |  | ROZPOCET | 0 | 0 | 0 | 0 | 0 | 1 | 0
|  |  | D+M P1 Kazetový minerální podhled na ocelový rošt v systému (rozměry kazet viz PD a TZ). Včetně veškerého příslušenství (např. kotevní prvky, revizní otvory, provětrávací mřížky, opracování a řešení prostupů vedení, vč. protipožárních ucpávek, výztužných profilů, dvířek, tmelení, těsnění, lištování, atd.). Veškeré přechody a rohy je nutné opatřit výztužnými profily, narážecími profily, atd. Včetně úpravy spár. | [19 empty] | PP | 2
|  |  | Poznámka k položce: D+M P1 Kazetový minerální podhled na ocelový rošt v systému (rozměry kazet viz PD a TZ). Včetně veškerého příslušenství (např. kotevní prvky, revizní otvory, provětrávací mřížky, opracování a řešení prostupů vedení, vč. protipožárních ucpávek, výztužných profilů, dvířek, tmelení, těsnění, lištování, atd.). Veškeré přechody a rohy je nutné opatřit výztužnými profily, narážecími profily, atd. Včetně úpravy spár. Pozn.: Konkrétní skladby je nutné aplikovat na základě zvoleného systému výrobce a technických požadavků. Technické požadavky (např. akustika, PBŘ, tepel. vlastnosti, mechanická odolnost, odolnost proti vodě, chemická odolnost, atd.) + specifikace + vlastnosti + požadavky na kvalitu, atd. - viz PD a TZ. Viz výkresová dokumentace, TZ a PBŘ stavby. Zejména část půdorysy, řezy, kniha detailů. Viz Seznam referenčních standardů. | [19 empty] | P | 2
|  |  | P1 Kazetový minerální podhled na ocelový rošt | [19 empty] | VV | 2 | 1 | -1 | 0 | ROZPOCET
|  |  | 279,50 "m2" |  |  |  | 279.5 | [15 empty] | VV | 2 | 2 | -1 | 0 | ROZPOCET
|  |  | Součet |  |  |  | 279.5 | [15 empty] | VV | 2 | 4 | -1 | 0 | ROZPOCET
|  |  | 279,50*1,10 "m2; Plocha podhledu + 10% přirážka - prořez" |  |  |  | 307.45 | [15 empty] | VV | 2 | 2 | -1 | 1 | ROZPOCET
153 | K | 767172DOP1 R1016 | D+M DOP 1 Protipožární dveře ocelové. Materiál - ocelové hladké. Typ - dvoukřídlé, otočné. Včetně zárubní, kování, zámku, ovládání, samozavírače a koordinátoru zavírání, dveřní zarážky, požárního a ostatního příslušenství, atd. Včetně veškerého přís |  |  | kus | 2 |  |  | 0 |  |  |  |  | základní |  |  | 0 | 0 | 0 | 0 | 16 | K | 2 |  |  |  | ROZPOCET | 0 | 0 | 0 | 0 | 0 | 1 | 0
|  |  | D+M DOP 1 Protipožární dveře ocelové. Materiál - ocelové hladké. Typ - dvoukřídlé, otočné. Včetně zárubní, kování, zámku, ovládání, samozavírače a koordinátoru zavírání, dveřní zarážky, požárního a ostatního příslušenství, atd. Včetně veškerého příslušenství, doplňků, kotevních a spojovacích prvků, povrchové úpravy, atd. | [19 empty] | PP | 2
|  |  | Poznámka k položce: D+M DOP 1 Protipožární dveře ocelové. Materiál - ocelové hladké. Typ - dvoukřídlé, otočné. Včetně zárubní, kování, zámku, ovládání, samozavírače a koordinátoru zavírání, dveřní zarážky, požárního a ostatního příslušenství, atd. Včetně veškerého příslušenství, doplňků, kotevních a spojovacích prvků, povrchové úpravy, atd. Pozn.: Mechanická odolnost na provoz sportovní haly. Dle specifikace - viz výpis protipožárních výrobků. Viz výkresová dokumentace, TZ a PBŘ stavby. | [19 empty] | P | 2
154 | K | 76716SHE1 R1016 | D+M SHE 1 Stěna hliníková se vstupními dveřmi. Materiál - hliník. profil vnější s přerušeným tepelným mostem. Provedení - bezpečnostní. Typ - pevná, dveře dvoukřídlé, otočné. Včetně rámu, zárubní, kování, elektrozámku, ovládání, dveřní zarážky, příp |  |  | kus | 1 |  |  | 0 |  |  |  |  | základní |  |  | 0 | 0 | 0 | 0 | 16 | K | 2 |  |  |  | ROZPOCET | 0 | 0 | 0 | 0 | 0 | 1 | 0
|  |  | D+M SHE 1 Stěna hliníková se vstupními dveřmi. Materiál - hliník. profil vnější s přerušeným tepelným mostem. Provedení - bezpečnostní. Typ - pevná, dveře dvoukřídlé, otočné. Včetně rámu, zárubní, kování, elektrozámku, ovládání, dveřní zarážky, přípravy čtečky, samozavírače, stavěče polohy, prahové lišty, ostatního příslušenství, atd. Včetně veškerého příslušenství, doplňků, kotevních a spojovacích prvků, povrchové úpravy, atd. | [19 empty] | PP | 2
|  |  | Poznámka k položce: D+M SHE 1 Stěna hliníková se vstupními dveřmi. Materiál - hliník. profil vnější s přerušeným tepelným mostem. Provedení - bezpečnostní. Typ - pevná, dveře dvoukřídlé, otočné. Včetně rámu, zárubní, kování, elektrozámku, ovládání, dveřní zarážky, přípravy čtečky, samozavírače, stavěče polohy, prahové lišty, ostatního příslušenství, atd. Včetně veškerého příslušenství, doplňků, kotevních a spojovacích prvků, povrchové úpravy, atd. Dle specifikace - viz výpis zámečnických výrobků. Viz výkresová dokumentace, TZ a PBŘ stavby. | [19 empty] | P | 2
155 | K | 76716SHE2 R1016 | D+M SHE 2 Stěna hliníková se vstupními dveřmi. Materiál - hliník. profil vnější s přerušeným tepelným mostem. Provedení - bezpečnostní. Typ - pevná, dveře dvoukřídlé, otočné. Včetně rámu, zárubní, kování, elektrozámku, ovládání, dveřní zarážky, příp |  |  | kus | 1 |  |  | 0 |  |  |  |  | základní |  |  | 0 | 0 | 0 | 0 | 16 | K | 2 |  |  |  | ROZPOCET | 0 | 0 | 0 | 0 | 0 | 1 | 0
|  |  | D+M SHE 2 Stěna hliníková se vstupními dveřmi. Materiál - hliník. profil vnější s přerušeným tepelným mostem. Provedení - bezpečnostní. Typ - pevná, dveře dvoukřídlé, otočné. Včetně rámu, zárubní, kování, elektrozámku, ovládání, dveřní zarážky, přípravy čtečky, samozavírače, stavěče polohy, prahové lišty, ostatního příslušenství, atd. Včetně veškerého příslušenství, doplňků, kotevních a spojovacích prvků, povrchové úpravy, atd. | [19 empty] | PP | 2
|  |  | Poznámka k položce: D+M SHE 2 Stěna hliníková se vstupními dveřmi. Materiál - hliník. profil vnější s přerušeným tepelným mostem. Provedení - bezpečnostní. Typ - pevná, dveře dvoukřídlé, otočné. Včetně rámu, zárubní, kování, elektrozámku, ovládání, dveřní zarážky, přípravy čtečky, samozavírače, stavěče polohy, prahové lišty, ostatního příslušenství, atd. Včetně veškerého příslušenství, doplňků, kotevních a spojovacích prvků, povrchové úpravy, atd. Dle specifikace - viz výpis zámečnických výrobků. Viz výkresová dokumentace, TZ a PBŘ stavby. | [19 empty] | P | 2
156 | K | 76716DHE1 R1016 | D+M DHE 1 Hliníkové dveře. Materiál - hliník. profil vnější s přerušeným tepelným mostem. Provedení - bezpečnostní. Typ - dvoukřídlé, otočné. Včetně zárubní, kování, elektrozámku, ovládání, dveřní zarážky, přípravy čtečky, stavěče polohy, prahové li |  |  | kus | 1 |  |  | 0 |  |  |  |  | základní |  |  | 0 | 0 | 0 | 0 | 16 | K | 2 |  |  |  | ROZPOCET | 0 | 0 | 0 | 0 | 0 | 1 | 0
|  |  | D+M DHE 1 Hliníkové dveře. Materiál - hliník. profil vnější s přerušeným tepelným mostem. Provedení - bezpečnostní. Typ - dvoukřídlé, otočné. Včetně zárubní, kování, elektrozámku, ovládání, dveřní zarážky, přípravy čtečky, stavěče polohy, prahové lišty, ostatního příslušenství, atd. Včetně veškerého příslušenství, doplňků, kotevních a spojovacích prvků, povrchové úpravy, atd. | [19 empty] | PP | 2
|  |  | Poznámka k položce: D+M DHE 1 Hliníkové dveře. Materiál - hliník. profil vnější s přerušeným tepelným mostem. Provedení - bezpečnostní. Typ - dvoukřídlé, otočné. Včetně zárubní, kování, elektrozámku, ovládání, dveřní zarážky, přípravy čtečky, stavěče polohy, prahové lišty, ostatního příslušenství, atd. Včetně veškerého příslušenství, doplňků, kotevních a spojovacích prvků, povrchové úpravy, atd. Dle specifikace - viz výpis zámečnických výrobků. Viz výkresová dokumentace, TZ a PBŘ stavby. | [19 empty] | P | 2
157 | K | 76716SH1 R1016 | D+M SH 1 Stěna hliníková s dveřmi. Materiál - hliník. profil vnitřní. Typ - pevná, dveře dvoukřídlé, otočné. Včetně rámu, zárubní, kování, zámku, ovládání, dveřní zarážky, stavěče polohy, pomocné OK, ostatního příslušenství, atd. Včetně veškerého př |  |  | kus | 1 |  |  | 0 |  |  |  |  | základní |  |  | 0 | 0 | 0 | 0 | 16 | K | 2 |  |  |  | ROZPOCET | 0 | 0 | 0 | 0 | 0 | 1 | 0
|  |  | D+M SH 1 Stěna hliníková s dveřmi. Materiál - hliník. profil vnitřní. Typ - pevná, dveře dvoukřídlé, otočné. Včetně rámu, zárubní, kování, zámku, ovládání, dveřní zarážky, stavěče polohy, pomocné OK, ostatního příslušenství, atd. Včetně veškerého příslušenství, doplňků, kotevních a spojovacích prvků, povrchové úpravy, atd. | [19 empty] | PP | 2
|  |  | Poznámka k položce: D+M SH 1 Stěna hliníková s dveřmi. Materiál - hliník. profil vnitřní. Typ - pevná, dveře dvoukřídlé, otočné. Včetně rámu, zárubní, kování, zámku, ovládání, dveřní zarážky, stavěče polohy, pomocné OK, ostatního příslušenství, atd. Včetně veškerého příslušenství, doplňků, kotevních a spojovacích prvků, povrchové úpravy, atd. Dle specifikace - viz výpis zámečnických výrobků. Viz výkresová dokumentace, TZ a PBŘ stavby. | [19 empty] | P | 2
158 | K | 76716SH2 R1016 | D+M SH 2 Stěna hliníková s dveřmi. Materiál - hliník. profil vnitřní. Typ - pevná, dveře dvoukřídlé, otočné. Včetně rámu, zárubní, kování, zámku, ovládání, dveřní zarážky, stavěče polohy, pomocné OK, ostatního příslušenství, atd. Včetně veškerého př |  |  | kus | 1 |  |  | 0 |  |  |  |  | základní |  |  | 0 | 0 | 0 | 0 | 16 | K | 2 |  |  |  | ROZPOCET | 0 | 0 | 0 | 0 | 0 | 1 | 0
|  |  | D+M SH 2 Stěna hliníková s dveřmi. Materiál - hliník. profil vnitřní. Typ - pevná, dveře dvoukřídlé, otočné. Včetně rámu, zárubní, kování, zámku, ovládání, dveřní zarážky, stavěče polohy, pomocné OK, ostatního příslušenství, atd. Včetně veškerého příslušenství, doplňků, kotevních a spojovacích prvků, povrchové úpravy, atd. | [19 empty] | PP | 2
|  |  | Poznámka k položce: D+M SH 2 Stěna hliníková s dveřmi. Materiál - hliník. profil vnitřní. Typ - pevná, dveře dvoukřídlé, otočné. Včetně rámu, zárubní, kování, zámku, ovládání, dveřní zarážky, stavěče polohy, pomocné OK, ostatního příslušenství, atd. Včetně veškerého příslušenství, doplňků, kotevních a spojovacích prvků, povrchové úpravy, atd. Dle specifikace - viz výpis zámečnických výrobků. Viz výkresová dokumentace, TZ a PBŘ stavby. | [19 empty] | P | 2
159 | K | 76716SH3 R1016 | D+M SH 3 Stěna hliníková. Materiál - hliník. profil vnitřní. Typ - fix. Včetně rámu, ostatního příslušenství, atd. Včetně veškerého příslušenství, doplňků, kotevních a spojovacích prvků, povrchové úpravy, atd. |  |  | kus | 1 |  |  | 0 |  |  |  |  | základní |  |  | 0 | 0 | 0 | 0 | 16 | K | 2 |  |  |  | ROZPOCET | 0 | 0 | 0 | 0 | 0 | 1 | 0
|  |  | D+M SH 3 Stěna hliníková. Materiál - hliník. profil vnitřní. Typ - fix. Včetně rámu, ostatního příslušenství, atd. Včetně veškerého příslušenství, doplňků, kotevních a spojovacích prvků, povrchové úpravy, atd. | [19 empty] | PP | 2
|  |  | Poznámka k položce: Dle specifikace - viz výpis zámečnických výrobků. Viz výkresová dokumentace, TZ a PBŘ stavby. | [19 empty] | P | 2
160 | K | 7671MR1 R1016 | D+M MR 1 Rolovací mříž. Materiál - ocel. Povrchová úprava - žárové zinkování. Typová, rolovací. Včetně rámu, kování, zámku, ovládání, elektropohonu, vodících lišt, pomocné OK, ostatního příslušenství, atd. Včetně veškerého příslušenství, doplňků, ko |  |  | kus | 2 |  |  | 0 |  |  |  |  | základní |  |  | 0 | 0 | 0 | 0 | 16 | K | 2 |  |  |  | ROZPOCET | 0 | 0 | 0 | 0 | 0 | 1 | 0
|  |  | D+M MR 1 Rolovací mříž. Materiál - ocel. Povrchová úprava - žárové zinkování. Typová, rolovací. Včetně rámu, kování, zámku, ovládání, elektropohonu, vodících lišt, pomocné OK, ostatního příslušenství, atd. Včetně veškerého příslušenství, doplňků, kotevních a spojovacích prvků, povrchové úpravy, atd. | [19 empty] | PP | 2
|  |  | Poznámka k položce: D+M MR 1 Rolovací mříž. Materiál - ocel. Povrchová úprava - žárové zinkování. Typová, rolovací. Včetně rámu, kování, zámku, ovládání, elektropohonu, vodících lišt, pomocné OK, ostatního příslušenství, atd. Včetně veškerého příslušenství, doplňků, kotevních a spojovacích prvků, povrchové úpravy, atd. Pozn.: Bez krytu balu (kastlu). Dle specifikace - viz výpis zámečnických výrobků. Viz výkresová dokumentace, TZ a PBŘ stavby. Viz Seznam referenčních standardů. | [19 empty] | P | 2
161 | K | 76716DH1 R1016 | D+M DH 1 Hliníkové dveře. Materiál - hliník. profil vnitřní. Typ - dvoukřídlé, otočné. Včetně zárubní, kování, elektrozámku, ovládání, dveřní zarážky, přípravy čtečky, stavěče polohy, ostatního příslušenství, atd. Včetně veškerého příslušenství, dop |  |  | kus | 2 |  |  | 0 |  |  |  |  | základní |  |  | 0 | 0 | 0 | 0 | 16 | K | 2 |  |  |  | ROZPOCET | 0 | 0 | 0 | 0 | 0 | 1 | 0
|  |  | D+M DH 1 Hliníkové dveře. Materiál - hliník. profil vnitřní. Typ - dvoukřídlé, otočné. Včetně zárubní, kování, elektrozámku, ovládání, dveřní zarážky, přípravy čtečky, stavěče polohy, ostatního příslušenství, atd. Včetně veškerého příslušenství, doplňků, kotevních a spojovacích prvků, povrchové úpravy, atd. | [19 empty] | PP | 2
|  |  | Poznámka k položce: D+M DH 1 Hliníkové dveře. Materiál - hliník. profil vnitřní. Typ - dvoukřídlé, otočné. Včetně zárubní, kování, elektrozámku, ovládání, dveřní zarážky, přípravy čtečky, stavěče polohy, ostatního příslušenství, atd. Včetně veškerého příslušenství, doplňků, kotevních a spojovacích prvků, povrchové úpravy, atd. Dle specifikace - viz výpis zámečnických výrobků. Viz výkresová dokumentace, TZ a PBŘ stavby. | [19 empty] | P | 2
162 | K | 76716DOE1 R1016 | D+M DOE 1 Dveře ocelové. Materiál - ocelové hladké, zateplené. Provedení - bezpečnostní. Typ - dvoukřídlé, otočné. Včetně zárubní, kování, zámku, ovládání, dveřní zarážky, prahové lišty, stavěče polohy, ostatního příslušenství, atd. Včetně veškeréh |  |  | kus | 1 |  |  | 0 |  |  |  |  | základní |  |  | 0 | 0 | 0 | 0 | 16 | K | 2 |  |  |  | ROZPOCET | 0 | 0 | 0 | 0 | 0 | 1 | 0
|  |  | D+M DOE 1 Dveře ocelové. Materiál - ocelové hladké, zateplené. Provedení - bezpečnostní. Typ - dvoukřídlé, otočné. Včetně zárubní, kování, zámku, ovládání, dveřní zarážky, prahové lišty, stavěče polohy, ostatního příslušenství, atd. Včetně veškerého příslušenství, doplňků, kotevních a spojovacích prvků, povrchové úpravy, atd. | [19 empty] | PP | 2
|  |  | Poznámka k položce: D+M DOE 1 Dveře ocelové. Materiál - ocelové hladké, zateplené. Provedení - bezpečnostní. Typ - dvoukřídlé, otočné. Včetně zárubní, kování, zámku, ovládání, dveřní zarážky, prahové lišty, stavěče polohy, ostatního příslušenství, atd. Včetně veškerého příslušenství, doplňků, kotevních a spojovacích prvků, povrchové úpravy, atd. Pozn.: Mechanická odolnost na provoz sportovní haly. Dle specifikace - viz výpis zámečnických výrobků. Viz výkresová dokumentace, TZ a PBŘ stavby. | [19 empty] | P | 2
163 | K | 76716DOE2 R1016 | D+M DOE 2 Dveře ocelové. Materiál - ocelové hladké, zateplené. Provedení - bezpečnostní. Typ - dvoukřídlé, otočné. Včetně zárubní, kování, zámku, ovládání, dveřní zarážky, prahové lišty, stavěče polohy, ostatního příslušenství, atd. Včetně veškeréh |  |  | kus | 2 |  |  | 0 |  |  |  |  | základní |  |  | 0 | 0 | 0 | 0 | 16 | K | 2 |  |  |  | ROZPOCET | 0 | 0 | 0 | 0 | 0 | 1 | 0
|  |  | D+M DOE 2 Dveře ocelové. Materiál - ocelové hladké, zateplené. Provedení - bezpečnostní. Typ - dvoukřídlé, otočné. Včetně zárubní, kování, zámku, ovládání, dveřní zarážky, prahové lišty, stavěče polohy, ostatního příslušenství, atd. Včetně veškerého příslušenství, doplňků, kotevních a spojovacích prvků, povrchové úpravy, atd. | [19 empty] | PP | 2
|  |  | Poznámka k položce: D+M DOE 2 Dveře ocelové. Materiál - ocelové hladké, zateplené. Provedení - bezpečnostní. Typ - dvoukřídlé, otočné. Včetně zárubní, kování, zámku, ovládání, dveřní zarážky, prahové lišty, stavěče polohy, ostatního příslušenství, atd. Včetně veškerého příslušenství, doplňků, kotevních a spojovacích prvků, povrchové úpravy, atd. Dle specifikace - viz výpis zámečnických výrobků. Viz výkresová dokumentace, TZ a PBŘ stavby. | [19 empty] | P | 2
164 | K | 767 SS/1 91aR1016 | D+M SS/1 Sanitární oddělovací paravan. Včetně veškerého příslušenství, doplňků, kotevních a spojovacích prvků, povrchové úpravy, atd. |  |  | kus | 2 |  |  | 0 |  |  |  |  | základní |  |  | 9e-05 | 0.00018 | 0 | 0 | 16 | K | 2 |  |  |  | ROZPOCET | 0 | 0 | 0 | 0 | 0 | 1 | 0
|  |  | D+M SS/1 Sanitární oddělovací paravan. Včetně veškerého příslušenství, doplňků, kotevních a spojovacích prvků, povrchové úpravy, atd. | [19 empty] | PP | 2
|  |  | Poznámka k položce: Dle specifikace - viz výpis ostatních výrobků. Viz výkresová dokumentace, TZ a PBŘ stavby. Viz Seznam referenčních standardů. | [19 empty] | P | 2
165 | K | 767 SS/1a 91122R1016 | D+M SS/1 Sanitární oddělovací stěny, včetně dveří v systému (DS). Včetně veškerého příslušenství, doplňků, kotevních a spojovacích prvků, povrchové úpravy, atd. |  |  | m | 26.5 |  |  | 0 |  |  |  |  | základní |  |  | 9e-05 | 0.002385 | 0 | 0 | 16 | K | 2 |  |  |  | ROZPOCET | 0 | 0 | 0 | 0 | 0 | 1 | 0
|  |  | D+M SS/1 Sanitární oddělovací stěny, včetně dveří v systému (DS). Včetně veškerého příslušenství, doplňků, kotevních a spojovacích prvků, povrchové úpravy, atd. | [19 empty] | PP | 2
|  |  | Poznámka k položce: Pozn.: Dveře v sanitární příčce v systému - DS, celkem 11 ks (viz výpis dveří). Dle specifikace - viz výpis ostatních výrobků. Viz výkresová dokumentace, TZ a PBŘ stavby. Viz Seznam referenčních standardů. | [19 empty] | P | 2
166 | K | 767 O/1 91a R1016 | D+M O/1 Čistící rohož vnější. Včetně veškerého příslušenství, doplňků, kotevních a spojovacích prvků, povrchové úpravy, atd. |  |  | kus | 2 |  |  | 0 |  |  |  |  | základní |  |  | 9e-05 | 0.00018 | 0 | 0 | 16 | K | 2 |  |  |  | ROZPOCET | 0 | 0 | 0 | 0 | 0 | 1 | 0
|  |  | D+M O/1 Čistící rohož vnější. Včetně veškerého příslušenství, doplňků, kotevních a spojovacích prvků, povrchové úpravy, atd. | [19 empty] | PP | 2
|  |  | Poznámka k položce: Pozn.: Vysoce odolná proti otěru. Dle specifikace - viz výpis ostatních výrobků. Viz výkresová dokumentace, TZ a PBŘ stavby. | [19 empty] | P | 2
167 | K | 767 O/2.1 91a R1016 | D+M O/2.1 Čistící rohož vnitřní. Včetně veškerého příslušenství, doplňků, kotevních a spojovacích prvků, povrchové úpravy, atd. |  |  | kus | 1 |  |  | 0 |  |  |  |  | základní |  |  | 9e-05 | 9e-05 | 0 | 0 | 16 | K | 2 |  |  |  | ROZPOCET | 0 | 0 | 0 | 0 | 0 | 1 | 0
|  |  | D+M O/2.1 Čistící rohož vnitřní. Včetně veškerého příslušenství, doplňků, kotevních a spojovacích prvků, povrchové úpravy, atd. | [19 empty] | PP | 2
|  |  | Poznámka k položce: Pozn.: Vysoce odolná proti otěru. Dle specifikace - viz výpis ostatních výrobků. Viz výkresová dokumentace, TZ a PBŘ stavby. | [19 empty] | P | 2
168 | K | 767 O/2.2 91a R1016 | D+M O/2.2 Čistící rohož vnitřní. Včetně veškerého příslušenství, doplňků, kotevních a spojovacích prvků, povrchové úpravy, atd. |  |  | kus | 1 |  |  | 0 |  |  |  |  | základní |  |  | 9e-05 | 9e-05 | 0 | 0 | 16 | K | 2 |  |  |  | ROZPOCET | 0 | 0 | 0 | 0 | 0 | 1 | 0
|  |  | D+M O/2.2 Čistící rohož vnitřní. Včetně veškerého příslušenství, doplňků, kotevních a spojovacích prvků, povrchové úpravy, atd. | [19 empty] | PP | 2
|  |  | Poznámka k položce: Pozn.: Vysoce odolná proti otěru. Dle specifikace - viz výpis ostatních výrobků. Viz výkresová dokumentace, TZ a PBŘ stavby. | [19 empty] | P | 2
169 | K | 767 O/2.3 91a R1016 | D+M O/2.3 Čistící rohož vnitřní. Včetně veškerého příslušenství, doplňků, kotevních a spojovacích prvků, povrchové úpravy, atd. |  |  | kus | 1 |  |  | 0 |  |  |  |  | základní |  |  | 9e-05 | 9e-05 | 0 | 0 | 16 | K | 2 |  |  |  | ROZPOCET | 0 | 0 | 0 | 0 | 0 | 1 | 0
|  |  | D+M O/2.3 Čistící rohož vnitřní. Včetně veškerého příslušenství, doplňků, kotevních a spojovacích prvků, povrchové úpravy, atd. | [19 empty] | PP | 2
|  |  | Poznámka k položce: Pozn.: Vysoce odolná proti otěru. Dle specifikace - viz výpis ostatních výrobků. Viz výkresová dokumentace, TZ a PBŘ stavby. | [19 empty] | P | 2
170 | K | 767 O/3 91a R1016 | D+M O/3 Uzamykatelná reklamní vitrína. Včetně pomocné OK. Včetně veškerého příslušenství, doplňků, kotevních a spojovacích prvků, povrchové úpravy, atd. |  |  | kus | 1 |  |  | 0 |  |  |  |  | základní |  |  | 9e-05 | 9e-05 | 0 | 0 | 16 | K | 2 |  |  |  | ROZPOCET | 0 | 0 | 0 | 0 | 0 | 1 | 0
|  |  | D+M O/3 Uzamykatelná reklamní vitrína. Včetně pomocné OK. Včetně veškerého příslušenství, doplňků, kotevních a spojovacích prvků, povrchové úpravy, atd. | [19 empty] | PP | 2
|  |  | Poznámka k položce: Pozn.: Kotvení na fasádu. Dle specifikace - viz výpis ostatních výrobků. Viz výkresová dokumentace, TZ a PBŘ stavby. | [19 empty] | P | 2
171 | K | 767 O/4 91a R1016 | D+M O/4 Reklamní plachta. Včetně veškerého příslušenství, doplňků, kotevních a spojovacích prvků, povrchové úpravy, atd. |  |  | kus | 1 |  |  | 0 |  |  |  |  | základní |  |  | 9e-05 | 9e-05 | 0 | 0 | 16 | K | 2 |  |  |  | ROZPOCET | 0 | 0 | 0 | 0 | 0 | 1 | 0
|  |  | D+M O/4 Reklamní plachta. Včetně veškerého příslušenství, doplňků, kotevních a spojovacích prvků, povrchové úpravy, atd. | [19 empty] | PP | 2
|  |  | Poznámka k položce: Dle specifikace - viz výpis ostatních výrobků. Viz výkresová dokumentace, TZ a PBŘ stavby. | [19 empty] | P | 2
172 | K | 767 O/5 91a R1016 | D+M O/5 Logo na fasádě. Včetně veškerého příslušenství, doplňků, kotevních a spojovacích prvků, povrchové úpravy, atd. |  |  | kus | 1 |  |  | 0 |  |  |  |  | základní |  |  | 9e-05 | 9e-05 | 0 | 0 | 16 | K | 2 |  |  |  | ROZPOCET | 0 | 0 | 0 | 0 | 0 | 1 | 0
|  |  | D+M O/5 Logo na fasádě. Včetně veškerého příslušenství, doplňků, kotevních a spojovacích prvků, povrchové úpravy, atd. | [19 empty] | PP | 2
|  |  | Poznámka k položce: Dle specifikace - viz výpis ostatních výrobků. Viz výkresová dokumentace, TZ a PBŘ stavby. | [19 empty] | P | 2
173 | K | 767 O/6 91a1R1016 | D+M O/6 Ochranná skříň elektroinstalací. Včetně veškerého příslušenství, doplňků, kotevních a spojovacích prvků, povrchové úpravy, atd. |  |  | kus | 1 |  |  | 0 |  |  |  |  | základní |  |  | 9e-05 | 9e-05 | 0 | 0 | 16 | K | 2 |  |  |  | ROZPOCET | 0 | 0 | 0 | 0 | 0 | 1 | 0
|  |  | D+M O/6 Ochranná skříň elektroinstalací. Včetně veškerého příslušenství, doplňků, kotevních a spojovacích prvků, povrchové úpravy, atd. | [19 empty] | PP | 2
|  |  | Poznámka k položce: Pozn.: Odolné provedení pro umístění ve sportovní hale. Dle specifikace - viz výpis ostatních výrobků. Viz výkresová dokumentace, TZ a PBŘ stavby. | [19 empty] | P | 2
174 | K | 767 O/7 91a1R1016 | D+M O/7 Designový sloup. Včetně pomocné OK. Včetně veškerého příslušenství, doplňků, kotevních a spojovacích prvků, povrchové úpravy, atd. |  |  | kus | 1 |  |  | 0 |  |  |  |  | základní |  |  | 9e-05 | 9e-05 | 0 | 0 | 16 | K | 2 |  |  |  | ROZPOCET | 0 | 0 | 0 | 0 | 0 | 1 | 0
|  |  | D+M O/7 Designový sloup. Včetně pomocné OK. Včetně veškerého příslušenství, doplňků, kotevních a spojovacích prvků, povrchové úpravy, atd. | [19 empty] | PP | 2
|  |  | Poznámka k položce: Pozn.: 16,0 m2. Dle specifikace - viz výpis ostatních výrobků. Viz výkresová dokumentace, TZ a PBŘ stavby. | [19 empty] | P | 2
175 | K | 767 Z/11 R1016 | D+M Z/1.1 Výlez na střechu - žebřík s ochranným košem. Včetně veškerého příslušenství, doplňků, kotevních a spojovacích prvků, povrchové úpravy, atd. |  |  | kus | 1 |  |  | 0 |  |  |  |  | základní |  |  | 9e-05 | 9e-05 | 0 | 0 | 16 | K | 2 |  |  |  | ROZPOCET | 0 | 0 | 0 | 0 | 0 | 1 | 0
|  |  | D+M Z/1.1 Výlez na střechu - žebřík s ochranným košem. Včetně veškerého příslušenství, doplňků, kotevních a spojovacích prvků, povrchové úpravy, atd. | [19 empty] | PP | 2
|  |  | Poznámka k položce: Dle specifikace - viz výpis zámečnických výrobků. Viz výkresová dokumentace, TZ a PBŘ stavby. | [19 empty] | P | 2
176 | K | 767 Z/12 R1016 | D+M Z/1.2 Výlez na střechu - žebřík s ochranným košem. Včetně veškerého příslušenství, doplňků, kotevních a spojovacích prvků, povrchové úpravy, atd. |  |  | kus | 1 |  |  | 0 |  |  |  |  | základní |  |  | 9e-05 | 9e-05 | 0 | 0 | 16 | K | 2 |  |  |  | ROZPOCET | 0 | 0 | 0 | 0 | 0 | 1 | 0
|  |  | D+M Z/1.2 Výlez na střechu - žebřík s ochranným košem. Včetně veškerého příslušenství, doplňků, kotevních a spojovacích prvků, povrchové úpravy, atd. | [19 empty] | PP | 2
|  |  | Poznámka k položce: Dle specifikace - viz výpis zámečnických výrobků. Viz výkresová dokumentace, TZ a PBŘ stavby. | [19 empty] | P | 2
177 | K | 767 Z/21 R1016 | D+M Z/2.1 Vnitřní žaluzie stínící - světlík. Včetně veškerého příslušenství, doplňků, kotevních a spojovacích prvků, povrchové úpravy, atd. |  |  | kus | 1 |  |  | 0 |  |  |  |  | základní |  |  | 9e-05 | 9e-05 | 0 | 0 | 16 | K | 2 |  |  |  | ROZPOCET | 0 | 0 | 0 | 0 | 0 | 1 | 0
|  |  | D+M Z/2.1 Vnitřní žaluzie stínící - světlík. Včetně veškerého příslušenství, doplňků, kotevních a spojovacích prvků, povrchové úpravy, atd. | [19 empty] | PP | 2
|  |  | Poznámka k položce: Dle specifikace - viz výpis zámečnických výrobků. Viz výkresová dokumentace, TZ a PBŘ stavby. Viz Seznam referenčních standardů. | [19 empty] | P | 2
178 | K | 767 Z/22 R1016 | D+M Z/2.2 Vnitřní žaluzie stínící - světlík. Včetně veškerého příslušenství, doplňků, kotevních a spojovacích prvků, povrchové úpravy, atd. |  |  | kus | 1 |  |  | 0 |  |  |  |  | základní |  |  | 9e-05 | 9e-05 | 0 | 0 | 16 | K | 2 |  |  |  | ROZPOCET | 0 | 0 | 0 | 0 | 0 | 1 | 0
|  |  | D+M Z/2.2 Vnitřní žaluzie stínící - světlík. Včetně veškerého příslušenství, doplňků, kotevních a spojovacích prvků, povrchové úpravy, atd. | [19 empty] | PP | 2
|  |  | Poznámka k položce: Dle specifikace - viz výpis zámečnických výrobků. Viz výkresová dokumentace, TZ a PBŘ stavby. Viz Seznam referenčních standardů. | [19 empty] | P | 2
179 | K | 767 Z/3 R1016 | D+M Z/3 Ochranná síť u schodiště. Včetně pomocné OK. Včetně veškerého příslušenství, doplňků, kotevních a spojovacích prvků, povrchové úpravy, atd. |  |  | m2 | 109.5 |  |  | 0 |  |  |  |  | základní |  |  | 9e-05 | 0.009855 | 0 | 0 | 16 | K | 2 |  |  |  | ROZPOCET | 0 | 0 | 0 | 0 | 0 | 1 | 0
|  |  | D+M Z/3 Ochranná síť u schodiště. Včetně pomocné OK. Včetně veškerého příslušenství, doplňků, kotevních a spojovacích prvků, povrchové úpravy, atd. | [19 empty] | PP | 2
|  |  | Poznámka k položce: Dle specifikace - viz výpis zámečnických výrobků. Viz výkresová dokumentace, TZ a PBŘ stavby. | [19 empty] | P | 2
180 | K | 767 Z/4 R1016 | D+M Z/4 Záchytná síť. Včetně pomocné OK. Včetně veškerého příslušenství, doplňků, kotevních a spojovacích prvků, povrchové úpravy, atd. |  |  | m2 | 393 |  |  | 0 |  |  |  |  | základní |  |  | 9e-05 | 0.03537 | 0 | 0 | 16 | K | 2 |  |  |  | ROZPOCET | 0 | 0 | 0 | 0 | 0 | 1 | 0
|  |  | D+M Z/4 Záchytná síť. Včetně pomocné OK. Včetně veškerého příslušenství, doplňků, kotevních a spojovacích prvků, povrchové úpravy, atd. | [19 empty] | PP | 2
|  |  | Poznámka k položce: Dle specifikace - viz výpis zámečnických výrobků. Viz výkresová dokumentace, TZ a PBŘ stavby. | [19 empty] | P | 2
181 | K | 767 Z/51 R1016 | D+M Z/5.1 Zábradlí. Včetně veškerého příslušenství, doplňků, kotevních a spojovacích prvků, povrchové úpravy, atd. |  |  | m | 37 |  |  | 0 |  |  |  |  | základní |  |  | 9e-05 | 0.00333 | 0 | 0 | 16 | K | 2 |  |  |  | ROZPOCET | 0 | 0 | 0 | 0 | 0 | 1 | 0
|  |  | D+M Z/5.1 Zábradlí. Včetně veškerého příslušenství, doplňků, kotevních a spojovacích prvků, povrchové úpravy, atd. | [19 empty] | PP | 2
|  |  | Poznámka k položce: Pozn.: Interiérové provedení - přebroušené svary. Dle specifikace - viz výpis zámečnických výrobků. Viz výkresová dokumentace, TZ a PBŘ stavby. | [19 empty] | P | 2
182 | K | 767 Z/52 R1016 | D+M Z/5.2 Zábradlí. Včetně veškerého příslušenství, doplňků, kotevních a spojovacích prvků, povrchové úpravy, atd. |  |  | m | 38 |  |  | 0 |  |  |  |  | základní |  |  | 9e-05 | 0.00342 | 0 | 0 | 16 | K | 2 |  |  |  | ROZPOCET | 0 | 0 | 0 | 0 | 0 | 1 | 0
|  |  | D+M Z/5.2 Zábradlí. Včetně veškerého příslušenství, doplňků, kotevních a spojovacích prvků, povrchové úpravy, atd. | [19 empty] | PP | 2
|  |  | Poznámka k položce: Pozn.: Interiérové provedení - přebroušené svary. Dle specifikace - viz výpis zámečnických výrobků. Viz výkresová dokumentace, TZ a PBŘ stavby. | [19 empty] | P | 2
183 | K | 767 Z/6 R1016 | D+M Z/6 Madlo. Včetně veškerého příslušenství, doplňků, kotevních a spojovacích prvků, povrchové úpravy, atd. |  |  | m | 21 |  |  | 0 |  |  |  |  | základní |  |  | 9e-05 | 0.00189 | 0 | 0 | 16 | K | 2 |  |  |  | ROZPOCET | 0 | 0 | 0 | 0 | 0 | 1 | 0
|  |  | D+M Z/6 Madlo. Včetně veškerého příslušenství, doplňků, kotevních a spojovacích prvků, povrchové úpravy, atd. | [19 empty] | PP | 2
|  |  | Poznámka k položce: Pozn.: Interiérové provedení. Dle specifikace - viz výpis zámečnických výrobků. Viz výkresová dokumentace, TZ a PBŘ stavby. | [19 empty] | P | 2
184 | K | 767 Z/7 R1016 | D+M Z/7 Pouzdro pro sloupky. Včetně veškerého příslušenství, doplňků, kotevních a spojovacích prvků, povrchové úpravy, atd. |  |  | kus | 8 |  |  | 0 |  |  |  |  | základní |  |  | 9e-05 | 0.00072 | 0 | 0 | 16 | K | 2 |  |  |  | ROZPOCET | 0 | 0 | 0 | 0 | 0 | 1 | 0
|  |  | D+M Z/7 Pouzdro pro sloupky. Včetně veškerého příslušenství, doplňků, kotevních a spojovacích prvků, povrchové úpravy, atd. | [19 empty] | PP | 2
|  |  | Poznámka k položce: Dle specifikace - viz výpis zámečnických výrobků. Viz výkresová dokumentace, TZ a PBŘ stavby. | [19 empty] | P | 2
185 | K | 767 91225R1016 | D+M Střešní světlík obloukový pásový. Včetně D+M typové světlíkové obruby - ocelový ohýbaný pozink. plech s antikondenzačním nátěrem (rám z ocelového plechu včetně ztužujícího plechu), včetně výplně z minerální vaty - 1,35 m3; provedení bez tepelných mo |  |  | kus | 2 |  |  | 0 |  |  |  |  | základní |  |  | 9e-05 | 0.00018 | 0 | 0 | 16 | K | 2 |  |  |  | ROZPOCET | 0 | 0 | 0 | 0 | 0 | 1 | 0
|  |  | D+M Střešní světlík obloukový pásový. Včetně D+M typové světlíkové obruby - ocelový ohýbaný pozink. plech s antikondenzačním nátěrem (rám z ocelového plechu včetně ztužujícího plechu), včetně výplně z minerální vaty - 1,35 m3; provedení bez tepelných mostů (součást dodávky světlíku). Včetně D+M konstrukce zasklení (hliníkové profily). Včetně D+M zasklení (polykarbonátové desky, barva čirá). Včetně D+M lišt (hliníkové profily s těsněním). Včetně D+M odvětrávacích segmentů (1x v každém poli - celkem 3 ks). Včetně D+M ovládacího zařízení (ovládací skříňka s tlačítky, propojovací kabeláž, tlačítka). Včetně D+M příslušenství (např. čidla větru, deště, zábrana proti větru, atd.). Včetně výrobní dokumentace + statického posouzení výrobku. Včetně zastínění (viz Z/2). Včetně veškerého příslušenství a doplňků (např. kotevní a spojovací prvky, lišty, klempířské prvky, konstrukční a pomocné oplechování, těsnění, drobný a spojovací materiál, atd.). | [19 empty] | PP | 2
|  |  | Poznámka k položce: D+M Střešní světlík obloukový pásový. Včetně D+M typové světlíkové obruby - ocelový ohýbaný pozink. plech s antikondenzačním nátěrem (rám z ocelového plechu včetně ztužujícího plechu), včetně výplně z minerální vaty - 1,35 m3; provedení bez tepelných mostů (součást dodávky světlíku). Včetně D+M konstrukce zasklení (hliníkové profily). Včetně D+M zasklení (polykarbonátové desky, barva čirá). Včetně D+M lišt (hliníkové profily s těsněním). Včetně D+M odvětrávacích segmentů (1x v každém poli - celkem 3 ks). Včetně D+M ovládacího zařízení (ovládací skříňka s tlačítky, propojovací kabeláž, tlačítka). Včetně D+M příslušenství (např. čidla větru, deště, zábrana proti větru, atd.). Včetně výrobní dokumentace + statického posouzení výrobku. Včetně zastínění (viz Z/2). Včetně veškerého příslušenství a doplňků (např. kotevní a spojovací prvky, lišty, klempířské prvky, konstrukční a pomocné oplechování, těsnění, drobný a spojovací materiál, atd.). Pozn.: Součástí elektroinstalace je pouze přívodní kabel k rozvaděči (ovl. skříňce). Rozměry viz PD. Požadavky na kvalitu, vlastnosti, technickou specifikaci - viz TZ a PD. Požadavky na chemickou odolnost - viz PD a TZ. Viz odkaz ST-D-1a + ST-D-1b na výkrese č. 07 Střecha. Viz výkresová dokumentace, TZ a PBŘ stavby. Zejména část střecha, detaily. Viz Seznam referenčních standardů. | [19 empty] | P | 2
186 | K | 767 STOJKR1016 | D+M Nosné prvky (stojky), prostupující střešním pláštěm (pro ocelovou nosnou konstrukci VZT jednotky). Typ a popis prvků - viz PD (ocelové prvky, plechy, šrouby, pryžová podložka). Povrchová úprava - žárové zinkování, antikondenzační nátěr / nástřik (v |  |  | kus | 12 |  |  | 0 |  |  |  |  | základní |  |  | 9e-05 | 0.00108 | 0 | 0 | 16 | K | 2 |  |  |  | ROZPOCET | 0 | 0 | 0 | 0 | 0 | 1 | 0
|  |  | D+M Nosné prvky (stojky), prostupující střešním pláštěm (pro ocelovou nosnou konstrukci VZT jednotky). Typ a popis prvků - viz PD (ocelové prvky, plechy, šrouby, pryžová podložka). Povrchová úprava - žárové zinkování, antikondenzační nátěr / nástřik (v místě prostupu konstrukcí). Včetně ukotvení k betonové stropní konstrukci (plechy, šrouby + pryžová podložka). Včetně veškerého příslušenství a doplňků (např. kotevní a spojovací prvky, konstrukční a pomocné oplechování, klempířské prvky, těsnění, zavíčkování volných konců profilů, drobný a spojovací materiál, atd.). | [19 empty] | PP | 2
|  |  | Poznámka k položce: D+M Nosné prvky (stojky), prostupující střešním pláštěm (pro ocelovou nosnou konstrukci VZT jednotky). Typ a popis prvků - viz PD (ocelové prvky, plechy, šrouby, pryžová podložka). Povrchová úprava - žárové zinkování, antikondenzační nátěr / nástřik (v místě prostupu konstrukcí). Včetně ukotvení k betonové stropní konstrukci (plechy, šrouby + pryžová podložka). Včetně veškerého příslušenství a doplňků (např. kotevní a spojovací prvky, konstrukční a pomocné oplechování, klempířské prvky, těsnění, zavíčkování volných konců profilů, drobný a spojovací materiál, atd.). Pozn.: Nutná koordinace s dodavatelelm VZT. Pozn.: Osadit při realizaci střešního pláště. Pozn.: Ocelová nosná konstrukce pro VZT - dodávka VZT. Požadavky na kvalitu, vlastnosti, technickou specifikaci - viz TZ a PD. Viz odkaz č. ST-D-2 na výkrese č. 07 Střecha. Viz výkresová dokumentace, TZ a PBŘ stavby. Zejména část střecha. | [19 empty] | P | 2
187 | K | 767 ZÁCHYT91R1016 | D+M Prvky záchytného systému pro údržbu. Včetně povrchové úpravy. Včetně veškerého příslušenství a doplňků (např. kotevní a spojovací prvky, konstrukční a pomocné oplechování, klempířské prvky, těsnění, drobný a spojovací materiál, atd.). |  |  | kus | 45 |  |  | 0 |  |  |  |  | základní |  |  | 9e-05 | 0.00405 | 0 | 0 | 16 | K | 2 |  |  |  | ROZPOCET | 0 | 0 | 0 | 0 | 0 | 1 | 0
|  |  | D+M Prvky záchytného systému pro údržbu. Včetně povrchové úpravy. Včetně veškerého příslušenství a doplňků (např. kotevní a spojovací prvky, konstrukční a pomocné oplechování, klempířské prvky, těsnění, drobný a spojovací materiál, atd.). | [19 empty] | PP | 2
|  |  | Poznámka k položce: Orientační návrh - systém, polohu a počet kotev určit dle návrhu dodavatele. Pozn.: Varianta - zaměstnavatel zajistí použití ochranné, případně záchytné konstrukce - nutno řešit v provozním řádu. Požadavky na kvalitu, vlastnosti, technickou specifikaci - viz TZ a PD. Viz odkaz ST-D-3 na výkrese č. 07 Střecha. Viz výkresová dokumentace, TZ a PBŘ stavby. Zejména část střecha. | [19 empty] | P | 2
188 | K | 99876720291956R1016 | Přesun hmot procentní pro zámečnické konstrukce v objektech v do 24 m |  |  | % |  |  |  | 0 |  |  |  |  | základní |  |  | 0 | 0 | 0 | 0 | 16 | K | 2 |  |  |  | ROZPOCET | 0 | 0 | 0 | 0 | 0 | 1 | 0
|  |  | Přesun hmot procentní pro zámečnické konstrukce v objektech v do 24 m | [19 empty] | PP | 2
189 | K | 9987672922122015 | Příplatek k přesunu hmot procentní 767 za zvětšený přesun do 100 m |  |  | % |  |  |  | 0 |  |  |  |  | základní |  |  | 0 | 0 | 0 | 0 | 16 | K | 2 |  |  |  | ROZPOCET | 0 | 0 | 0 | 0 | 0 | 1 | 0
|  |  | Příplatek k přesunu hmot procentní 767 za zvětšený přesun do 100 m | [19 empty] | PP | 2
| 781 - Dokončovací práce - obklady keramické | [8 empty] | 0 | [6 empty] | 0 |  | 0.73755 |  | 0 | 2 | D | 1 |  |  |  | ROZPOCET | [6 empty] | 0
190 | K | 781415 C19196R1016 | D+M C1 Keramický obklad stěn, výška a rozměry viz PD a TZ. Včetně olištování rohů a přechodů PVC profilem (472,0 m). Lepení cementovým tmelem. Včetně stěrkové hydroizolace (158,0 m2). Včetně spárování. Včetně veškerého příslušenství (např. tmel, profi |  |  | m2 | 292.6 |  |  | 0 |  |  |  |  | základní |  |  | 0.0025 | 0.7315 | 0 | 0 | 16 | K | 2 |  |  |  | ROZPOCET | 0 | 0 | 0 | 0 | 0 | 1 | 0
|  |  | D+M C1 Keramický obklad stěn, výška a rozměry viz PD a TZ. Včetně olištování rohů a přechodů PVC profilem (472,0 m). Lepení cementovým tmelem. Včetně stěrkové hydroizolace (158,0 m2). Včetně spárování. Včetně veškerého příslušenství (např. tmel, profily, plechová dvířka (0 ks) nebo magnetické úchyty na ker. obklad, atd.). | [19 empty] | PP | 2
|  |  | Poznámka k položce: D+M C1 Keramický obklad stěn, výška a rozměry viz PD a TZ. Včetně olištování rohů a přechodů PVC profilem (472,0 m). Lepení cementovým tmelem. Včetně stěrkové hydroizolace (158,0 m2). Včetně spárování. Včetně veškerého příslušenství (např. tmel, profily, plechová dvířka (0 ks) nebo magnetické úchyty na ker. obklad, atd.). Včetně příplatku za provedení do mozaiky - požadavky viz TZ. Požadavky a vlastnosti - viz TZ. Viz výkresová dokumentace, TZ a PBŘ stavby. Zejména část půdorysy. Viz Seznam referenčních standardů. | [19 empty] | P | 2
|  |  | C1 - Keramický obklad stěn | [19 empty] | VV | 2 | 1 | -1 | 0 | ROZPOCET
|  |  | 266,0 "m2" |  |  |  | 266 | [15 empty] | VV | 2 | 2 | -1 | 0 | ROZPOCET
|  |  | Součet |  |  |  | 266 | [15 empty] | VV | 2 | 4 | -1 | 0 | ROZPOCET
|  |  | 266,0*1,10 "m2" |  |  |  | 292.6 | [15 empty] | VV | 2 | 2 | -1 | 1 | ROZPOCET
191 | K | 781415 C29196R1016 | D+M C2 Keramický obklad stěn za kuchyňskou linkou, výška a rozměry viz PD a TZ. Včetně olištování rohů a přechodů PVC profilem (6,50 m). Lepení cementovým tmelem. Včetně spárování. Včetně veškerého příslušenství (např. tmel, profily, plechová dvířka ( |  |  | m2 | 2.42 |  |  | 0 |  |  |  |  | základní |  |  | 0.0025 | 0.00605 | 0 | 0 | 16 | K | 2 |  |  |  | ROZPOCET | 0 | 0 | 0 | 0 | 0 | 1 | 0
|  |  | D+M C2 Keramický obklad stěn za kuchyňskou linkou, výška a rozměry viz PD a TZ. Včetně olištování rohů a přechodů PVC profilem (6,50 m). Lepení cementovým tmelem. Včetně spárování. Včetně veškerého příslušenství (např. tmel, profily, plechová dvířka (0 ks) nebo magnetické úchyty na ker. obklad, atd.). | [19 empty] | PP | 2
|  |  | Poznámka k položce: D+M C2 Keramický obklad stěn za kuchyňskou linkou, výška a rozměry viz PD a TZ. Včetně olištování rohů a přechodů PVC profilem (6,50 m). Lepení cementovým tmelem. Včetně spárování. Včetně veškerého příslušenství (např. tmel, profily, plechová dvířka (0 ks) nebo magnetické úchyty na ker. obklad, atd.). Včetně příplatku za provedení do mozaiky - požadavky viz TZ. Požadavky a vlastnosti - viz TZ. Viz výkresová dokumentace, TZ a PBŘ stavby. Zejména část půdorysy. Viz Seznam referenčních standardů. | [19 empty] | P | 2
|  |  | C2 - Keramický obklad za kuch. linkou | [19 empty] | VV | 2 | 1 | -1 | 0 | ROZPOCET
|  |  | 2,20 "m2" |  |  |  | 2.2 | [15 empty] | VV | 2 | 2 | -1 | 0 | ROZPOCET
|  |  | Součet |  |  |  | 2.2 | [15 empty] | VV | 2 | 4 | -1 | 0 | ROZPOCET
|  |  | 2,20*1,10 "m2" |  |  |  | 2.42 | [15 empty] | VV | 2 | 2 | -1 | 1 | ROZPOCET
192 | K | 9987812029196R1016 | Přesun hmot procentní pro obklady keramické v objektech v do 24 m |  |  | % |  |  |  | 0 |  |  |  |  | základní |  |  | 0 | 0 | 0 | 0 | 16 | K | 2 |  |  |  | ROZPOCET | 0 | 0 | 0 | 0 | 0 | 1 | 0
|  |  | Přesun hmot procentní pro obklady keramické v objektech v do 24 m | [19 empty] | PP | 2
193 | K | 9987812922122015 | Příplatek k přesunu hmot procentní 781 za zvětšený přesun do 100 m |  |  | % |  |  |  | 0 |  |  |  |  | základní |  |  | 0 | 0 | 0 | 0 | 16 | K | 2 |  |  |  | ROZPOCET | 0 | 0 | 0 | 0 | 0 | 1 | 0
|  |  | Příplatek k přesunu hmot procentní 781 za zvětšený přesun do 100 m | [19 empty] | PP | 2
| 783 - Nátěry | [8 empty] | 0 | [6 empty] | 0 |  | 0.24604 |  | 0 | 2 | D | 1 |  |  |  | ROZPOCET | [6 empty] | 0
194 | K | 783843 CD0119R1016 | D+M Označení schodiště - kontrastní odlišení prvního a posledního schodišťového stupně. |  |  | kus | 28 |  |  | 0 |  |  |  |  | základní |  |  | 0.00091 | 0.02548 | 0 | 0 | 16 | K | 2 |  |  |  | ROZPOCET | 0 | 0 | 0 | 0 | 0 | 1 | 0
|  |  | D+M Označení schodiště - kontrastní odlišení prvního a posledního schodišťového stupně. | [19 empty] | PP | 2
|  |  | Poznámka k položce: Pozn.: Uvedená výměra udává počet označených stupňů, ne počet kontrastních značek na stupních. Požadavky a vlastnosti - viz TZ. Viz výkresová dokumentace, TZ a PBŘ stavby. Zejména část půdorysy. | [19 empty] | P | 2
195 | K | 784452 B102021R1016 | D+M B8 Malba interiéru - strop - nátěr akrylátový. Vhodnou technologií. Včetně pomocných prací, zakrytí povrchů, polepení přechodů materiálů, atd |  |  | m2 | 393.855 |  |  | 0 |  |  |  |  | základní |  |  | 0.00056 | 0.22056 | 0 | 0 | 16 | K | 2 |  |  |  | ROZPOCET | 0 | 0 | 0 | 0 | 0 | 1 | 0
|  |  | D+M B8 Malba interiéru - strop - nátěr akrylátový betonových povrchů. Vhodnou technologií. Včetně pomocných prací, zakrytí povrchů, polepení přechodů materiálů, atd. | [19 empty] | PP | 2
|  |  | Poznámka k položce: Požadavky a vlastnosti - viz TZ. Viz výkresová dokumentace, TZ a PBŘ stavby. Zejména část půdorysy. | [19 empty] | P | 2
|  |  | B8 - strop | [19 empty] | VV | 2 | 1 | -1 | 0 | ROZPOCET
|  |  | 262,050 "m2" |  |  |  | 262.05 | [15 empty] | VV | 2 | 2 | -1 | 0 | ROZPOCET
|  |  | 56,0+40,0 "m2; schodiště+průvlaky/atiky" |  |  |  | 96 | [15 empty] | VV | 2 | 2 | -1 | 0 | ROZPOCET
|  |  | Součet |  |  |  | 358.05 | [15 empty] | VV | 2 | 4 | -1 | 0 | ROZPOCET
|  |  | 358,050*1,10 "m2" |  |  |  | 393.855 | [15 empty] | VV | 2 | 2 | -1 | 1 | ROZPOCET
| 784 - Dokončovací práce - malby | [8 empty] | 0 | [6 empty] | 0 |  | 0.87619 |  | 0 | 2 | D | 1 |  |  |  | ROZPOCET | [6 empty] | 0
196 | K | 784452 B12021R1016 | D+M B3 Malba interiéru - stěny - interiérová pro SDK, včetně penetrace. Vhodnou technologií. Včetně pomocných prací, zakrytí povrchů, polepení přechodů materiálů, atd. |  |  | m2 | 1564.618 |  |  | 0 |  |  |  |  | základní |  |  | 0.00056 | 0.87619 | 0 | 0 | 16 | K | 2 |  |  |  | ROZPOCET | 0 | 0 | 0 | 0 | 0 | 1 | 0
|  |  | D+M B3 Malba interiéru - stěny - interiérová pro SDK, včetně penetrace. Vhodnou technologií. Včetně pomocných prací, zakrytí povrchů, polepení přechodů materiálů, atd. | [19 empty] | PP | 2
|  |  | Poznámka k položce: Požadavky a vlastnosti - viz TZ. Viz výkresová dokumentace, TZ a PBŘ stavby. Zejména část půdorysy. | [19 empty] | P | 2
|  |  | B3 - stěny | [19 empty] | VV | 2 | 1 | -1 | 0 | ROZPOCET
|  |  | 2*(34,10+172,70+5,50+13,20+503,80+35,20+79,20)+16,50+71,50-292,60-2,420-58,0 "m2" |  |  |  | 1422.38 | [15 empty] | VV | 2 | 2 | -1 | 0 | ROZPOCET
|  |  | Součet |  |  |  | 1422.38 | [15 empty] | VV | 2 | 4 | -1 | 0 | ROZPOCET
|  |  | 1422,380*1,10 "m2" |  |  |  | 1564.618 | [15 empty] | VV | 2 | 2 | -1 | 1 | ROZPOCET
| INT - INTERIÉR BEZ DEKORAČNÍCH DOPLŇKŮ | [8 empty] | 0 | [6 empty] | 0 |  | 0.00072 |  | 0 | 1 | D | 1 |  |  |  | ROZPOCET | [6 empty] | 0
197 | K | 767 M1 91a1R1016 | D+M M/1 Vestavěné skříně na míru. Včetně veškerého příslušenství, doplňků, kotevních a spojovacích prvků, povrchové úpravy, atd. |  |  | kus | 4 |  |  | 0 |  |  |  |  | základní |  |  | 9e-05 | 0.00036 | 0 | 0 | 4 | K | 2 |  |  |  | ROZPOCET | 0 | 0 | 0 | 0 | 0 | 1 | 0
|  |  | D+M M/1 Vestavěné skříně na míru. Včetně veškerého příslušenství, doplňků, kotevních a spojovacích prvků, povrchové úpravy, atd. | [19 empty] | PP | 2
|  |  | Poznámka k položce: Pozn.: Mechanická odolnost na provoz sportovní haly. Včetně přesunu hmot. Dle specifikace - viz výpis výrobků - mobiliář. Viz výkresová dokumentace, TZ a PBŘ stavby. | [19 empty] | P | 2
198 | K | 767 M6 91a1R1016 | D+M M/6 Kuchyňská linka. Včetně veškerého příslušenství, přístrojů, doplňků, kotevních a spojovacích prvků, povrchové úpravy, kování, atd. |  |  | kus | 1 |  |  | 0 |  |  |  |  | základní |  |  | 9e-05 | 9e-05 | 0 | 0 | 4 | K | 2 |  |  |  | ROZPOCET | 0 | 0 | 0 | 0 | 0 | 1 | 0
|  |  | D+M M/6 Kuchyňská linka. Včetně veškerého příslušenství, přístrojů, doplňků, kotevních a spojovacích prvků, povrchové úpravy, kování, atd. | [19 empty] | PP | 2
|  |  | Poznámka k položce: Včetně přesunu hmot. Dle specifikace - viz výpis výrobků - mobiliář. Viz výkresová dokumentace, TZ a PBŘ stavby. | [19 empty] | P | 2
199 | K | 767 M7 91a1R1016 | D+M M/7 Sestava kavárna. Včetně veškerého příslušenství, přístrojů, doplňků, kotevních a spojovacích prvků, povrchové úpravy, kování, atd. |  |  | kus | 1 |  |  | 0 |  |  |  |  | základní |  |  | 9e-05 | 9e-05 | 0 | 0 | 4 | K | 2 |  |  |  | ROZPOCET | 0 | 0 | 0 | 0 | 0 | 1 | 0
|  |  | D+M M/7 Sestava kavárna. Včetně veškerého příslušenství, přístrojů, doplňků, kotevních a spojovacích prvků, povrchové úpravy, kování, atd. | [19 empty] | PP | 2
|  |  | Poznámka k položce: Včetně přesunu hmot. Dle specifikace - viz výpis výrobků - mobiliář. Viz výkresová dokumentace, TZ a PBŘ stavby. | [19 empty] | P | 2
200 | K | 767 M81 91a1R1016 | D+M M/8 Atypická lavička (10,0 m). Včetně betonového základu. Včetně veškerého příslušenství, doplňků, kotevních a spojovacích prvků, povrchové úpravy, atd. |  |  | kus | 1 |  |  | 0 |  |  |  |  | základní |  |  | 9e-05 | 9e-05 | 0 | 0 | 4 | K | 2 |  |  |  | ROZPOCET | 0 | 0 | 0 | 0 | 0 | 1 | 0
|  |  | D+M M/8 Atypická lavička (10,0 m). Včetně betonového základu. Včetně veškerého příslušenství, doplňků, kotevních a spojovacích prvků, povrchové úpravy, atd. | [19 empty] | PP | 2
|  |  | Poznámka k položce: Včetně přesunu hmot. Dle specifikace - viz výpis výrobků - mobiliář. Viz výkresová dokumentace, TZ a PBŘ stavby. | [19 empty] | P | 2
201 | K | 767 M82 91a1R1016 | D+M M/8 Atypická lavička (8,0 m). Včetně betonového základu. Včetně veškerého příslušenství, doplňků, kotevních a spojovacích prvků, povrchové úpravy, atd. |  |  | kus | 1 |  |  | 0 |  |  |  |  | základní |  |  | 9e-05 | 9e-05 | 0 | 0 | 4 | K | 2 |  |  |  | ROZPOCET | 0 | 0 | 0 | 0 | 0 | 1 | 0
|  |  | D+M M/8 Atypická lavička (8,0 m). Včetně betonového základu. Včetně veškerého příslušenství, doplňků, kotevních a spojovacích prvků, povrchové úpravy, atd. | [19 empty] | PP | 2
|  |  | Poznámka k položce: Včetně přesunu hmot. Dle specifikace - viz výpis výrobků - mobiliář. Viz výkresová dokumentace, TZ a PBŘ stavby. | [19 empty] | P | 2
202 | K | INT CD01 191R1016 | D+M Doplňky WC - držák s nádobkou a WC štětkou. Včetně kotevních prvků. |  |  | kus | 13 |  |  | 0 |  |  |  |  | základní |  |  | 0 | 0 | 0 | 0 | 262144 | K | 2 |  |  |  | ROZPOCET | 0 | 0 | 0 | 0 | 0 | 1 | 0
|  |  | D+M Doplňky WC - držák s nádobkou a WC štětkou. Včetně kotevních prvků. | [19 empty] | PP | 2
|  |  | Poznámka k položce: Včetně přesunu hmot. Viz výkresová dokumentace, TZ a PBŘ stavby. | [19 empty] | P | 2
203 | K | INT CD01 192R1016 | D+M Doplňky WC - držák toaletního papíru. Včetně kotevních prvků. |  |  | kus | 13 |  |  | 0 |  |  |  |  | základní |  |  | 0 | 0 | 0 | 0 | 262144 | K | 2 |  |  |  | ROZPOCET | 0 | 0 | 0 | 0 | 0 | 1 | 0
|  |  | D+M Doplňky WC - držák toaletního papíru. Včetně kotevních prvků. | [19 empty] | PP | 2
|  |  | Poznámka k položce: Včetně přesunu hmot. Viz výkresová dokumentace, TZ a PBŘ stavby. | [19 empty] | P | 2
204 | K | INT CD01 19122R1016 | D+M Doplňky hygienických místností - věšák. Včetně kotevních prvků. |  |  | kus | 38 |  |  | 0 |  |  |  |  | základní |  |  | 0 | 0 | 0 | 0 | 262144 | K | 2 |  |  |  | ROZPOCET | 0 | 0 | 0 | 0 | 0 | 1 | 0
|  |  | D+M Doplňky hygienických místností - věšák. Včetně kotevních prvků. | [19 empty] | PP | 2
|  |  | Poznámka k položce: Včetně přesunu hmot. Viz výkresová dokumentace, TZ a PBŘ stavby. | [19 empty] | P | 2
205 | K | INT CD01 19121R1016 | D+M Doplňky hygienických místností - odpadkový koš. |  |  | kus | 22 |  |  | 0 |  |  |  |  | základní |  |  | 0 | 0 | 0 | 0 | 262144 | K | 2 |  |  |  | ROZPOCET | 0 | 0 | 0 | 0 | 0 | 1 | 0
|  |  | D+M Doplňky hygienických místností - odpadkový koš. | [19 empty] | PP | 2
|  |  | Poznámka k položce: Včetně přesunu hmot. Viz výkresová dokumentace, TZ a PBŘ stavby. | [19 empty] | P | 2
206 | K | INT CD01 19123R1016 | D+M Doplňky umývadel - zrcadlo (osazení do keramického obkladu, lepeno na zeď). Včetně veškerého příslušenství a doplňků, kotevních prvků, atd. |  |  | kus | 17 |  |  | 0 |  |  |  |  | základní |  |  | 0 | 0 | 0 | 0 | 262144 | K | 2 |  |  |  | ROZPOCET | 0 | 0 | 0 | 0 | 0 | 1 | 0
|  |  | D+M Doplňky umývadel - zrcadlo (osazení do keramického obkladu, lepeno na zeď). Včetně veškerého příslušenství a doplňků, kotevních prvků, atd. | [19 empty] | PP | 2
|  |  | Poznámka k položce: Včetně přesunu hmot. Viz výkresová dokumentace, TZ a PBŘ stavby. | [19 empty] | P | 2
207 | K | INT CD01191214R1016 | D+M Doplňky umývadel - dávkovač na mýdlo. Včetně kotevních prvků. |  |  | kus | 19 |  |  | 0 |  |  |  |  | základní |  |  | 0 | 0 | 0 | 0 | 262144 | K | 2 |  |  |  | ROZPOCET | 0 | 0 | 0 | 0 | 0 | 1 | 0
|  |  | D+M Doplňky umývadel - dávkovač na mýdlo. Včetně kotevních prvků. | [19 empty] | PP | 2
|  |  | Poznámka k položce: Včetně přesunu hmot. Viz výkresová dokumentace, TZ a PBŘ stavby. | [19 empty] | P | 2
208 | K | INT CD0119124R1016 | D+M Doplňky umývadel - zásobník papírových utěrek. Včetně kotevních prvků. |  |  | kus | 17 |  |  | 0 |  |  |  |  | základní |  |  | 0 | 0 | 0 | 0 | 262144 | K | 2 |  |  |  | ROZPOCET | 0 | 0 | 0 | 0 | 0 | 1 | 0
|  |  | D+M Doplňky umývadel - zásobník papírových utěrek. Včetně kotevních prvků. | [19 empty] | PP | 2
|  |  | Poznámka k položce: Včetně přesunu hmot. Viz výkresová dokumentace, TZ a PBŘ stavby. | [19 empty] | P | 2
209 | K | INT CD0119125R1016 | D+M Doplňky sprch - polička. Včetně kotevních prvků. |  |  | kus | 11 |  |  | 0 |  |  |  |  | základní |  |  | 0 | 0 | 0 | 0 | 262144 | K | 2 |  |  |  | ROZPOCET | 0 | 0 | 0 | 0 | 0 | 1 | 0
|  |  | D+M Doplňky sprch - polička. Včetně kotevních prvků. | [19 empty] | PP | 2
|  |  | Poznámka k položce: Včetně přesunu hmot. Viz výkresová dokumentace, TZ a PBŘ stavby. | [19 empty] | P | 2
210 | K | INT 641912192R1016 | D+M Orientační systém - místnosti (např. označení dveří, atd.). Včetně kotevních prvků. |  |  | kus | 42 |  |  | 0 |  |  |  |  | základní |  |  | 0 | 0 | 0 | 0 | 262144 | K | 2 |  |  |  | ROZPOCET | 0 | 0 | 0 | 0 | 0 | 1 | 0
|  |  | D+M Orientační systém - místnosti (např. označení dveří, atd.). Včetně kotevních prvků. | [19 empty] | PP | 2
|  |  | Poznámka k položce: Pozn.: Hliníkové tabulky s vyřezávaným písmem, 200x100 mm. Popis - viz SZ. Včetně přesunu hmot. Viz výkresová dokumentace, TZ a PBŘ stavby. | [19 empty] | P | 2
211 | K | INT 659121192R1016 | D+M Orientační systém - označení směrů (např. rozcestníky po budově, rozcestníky patrové, atd.). Včetně kotevních prvků. |  |  | kus | 10 |  |  | 0 |  |  |  |  | základní |  |  | 0 | 0 | 0 | 0 | 262144 | K | 2 |  |  |  | ROZPOCET | 0 | 0 | 0 | 0 | 0 | 1 | 0
|  |  | D+M Orientační systém - označení směrů (např. rozcestníky po budově, rozcestníky patrové, atd.). Včetně kotevních prvků. | [19 empty] | PP | 2
|  |  | Poznámka k položce: Pozn.: Hliníkové tabulky s vyřezávaným písmem, 500x200 mm. Popis - viz SZ. Včetně přesunu hmot. Viz výkresová dokumentace, TZ a PBŘ stavby. | [19 empty] | P | 2
212 | K | INT 63129121R1016 | D+M Orientační systém - budova (např. plánek budovy). Včetně kotevních prvků. |  |  | kus | 2 |  |  | 0 |  |  |  |  | základní |  |  | 0 | 0 | 0 | 0 | 262144 | K | 2 |  |  |  | ROZPOCET | 0 | 0 | 0 | 0 | 0 | 1 | 0
|  |  | D+M Orientační systém - budova (např. plánek budovy). Včetně kotevních prvků. | [19 empty] | PP | 2
|  |  | Poznámka k položce: Pozn.: Hliníková tabule s vyřezávaným písmem, 1000x1000 mm. Popis - viz SZ. Včetně přesunu hmot. Viz výkresová dokumentace, TZ a PBŘ stavby. | [19 empty] | P | 2
213 | K | INT CD01391216R1016 | D+M Vybavení a příslušenství pro WC (vybavení pro osoby s omezenou schopností pohybu nebo orientace). Např. madla nástěnná a sklopná - vodorovná a svislá, slopné sedátko, zrcadlo, doplňky, apod. Včetně veškerého příslušenství, kotevních prvků, atd. |  |  | soubor | 2 |  |  | 0 |  |  |  |  | základní |  |  | 0 | 0 | 0 | 0 | 262144 | K | 2 |  |  |  | ROZPOCET | 0 | 0 | 0 | 0 | 0 | 1 | 0
|  |  | D+M Vybavení a příslušenství pro WC (vybavení pro osoby s omezenou schopností pohybu nebo orientace). Např. madla nástěnná a sklopná - vodorovná a svislá, slopné sedátko, zrcadlo, doplňky, apod. Včetně veškerého příslušenství, kotevních prvků, atd. | [19 empty] | PP | 2
|  |  | Poznámka k položce: Pozn.: Provést dle vyhlášky 398/2009 Sb. Včetně přesunu hmot. Viz výkresová dokumentace, TZ a PBŘ stavby. | [19 empty] | P | 2
214 | K | INT CD02391216R1016 | D+M Vybavení a příslušenství do sprch (vybavení pro osoby s omezenou schopností pohybu nebo orientace). Např. madla nástěnná a sklopná - vodorovná a svislá, slopné sedátko, závěs, doplňky, apod. Včetně veškerého příslušenství, kotevních prvků, atd. |  |  | soubor | 3 |  |  | 0 |  |  |  |  | základní |  |  | 0 | 0 | 0 | 0 | 262144 | K | 2 |  |  |  | ROZPOCET | 0 | 0 | 0 | 0 | 0 | 1 | 0
|  |  | D+M Vybavení a příslušenství do sprch (vybavení pro osoby s omezenou schopností pohybu nebo orientace). Např. madla nástěnná a sklopná - vodorovná a svislá, slopné sedátko, závěs, doplňky, apod. Včetně veškerého příslušenství, kotevních prvků, atd. | [19 empty] | PP | 2
|  |  | Poznámka k položce: Pozn.: Provést dle vyhlášky 398/2009 Sb. Včetně přesunu hmot. Viz výkresová dokumentace, TZ a PBŘ stavby. | [19 empty] | P | 2
215 | K | INT 641 9121668R1016 | D+M Systém generálního klíče - 2 úrovně (1 generální + 2 skupiny). |  |  | kus | 1 |  |  | 0 |  |  |  |  | základní |  |  | 0 | 0 | 0 | 0 | 4 | K | 2 |  |  |  | ROZPOCET | 0 | 0 | 0 | 0 | 0 | 1 | 0
|  |  | D+M Systém generálního klíče - 2 úrovně (1 generální + 2 skupiny). | [19 empty] | PP | 2
|  |  | Poznámka k položce: Pozn.: Klíče všech dveří s vložkovým zámkem - v systému generálního klíče. Pozn.: Typ dle DP. Včetně přesunu hmot. Viz výkresová dokumentace, TZ a PBŘ stavby. | [19 empty] | P | 2
| PBŘ - Doplnění | [8 empty] | 0 | [6 empty] | 0 |  | 0 |  | 0 | 4 | D | 1 |  |  |  | ROZPOCET | [6 empty] | 0
216 | K | PBŘ CD01 9R1016 | D+M PBŘ - Výstražné a bezpečnostní značky a tabulky - piktogramy, informační systém (značení únikových cest, protipožárních výrobků, rozvaděčů, UPS, evakuační plány, uzávěry, ...). Včetně kotevních prvků. |  |  | kus | 100 |  |  | 0 |  |  |  |  | základní |  |  | 0 | 0 | 0 | 0 | 262144 | K | 2 |  |  |  | ROZPOCET | 0 | 0 | 0 | 0 | 0 | 1 | 0
|  |  | D+M PBŘ - Výstražné a bezpečnostní značky a tabulky - piktogramy, informační systém (značení únikových cest, protipožárních výrobků, rozvaděčů, UPS, evakuační plány, uzávěry, ...). Včetně kotevních prvků. | [19 empty] | PP | 2
|  |  | Poznámka k položce: Včetně přesunu hmot. Viz výkresová dokumentace, TZ a PBŘ stavby. | [19 empty] | P | 2
217 | K | PBŘ PHP PR-R1016 | D+M PHP - Přenosný hasicí přístroj - typ, náplň, hasící schopnost dle PBŘ. Včetně D+M držáků na hasící přístroj nebo plastových skříněk. Včetně veškerého příslušenství, doplňků, kotevních prvků, atd. |  |  | kus | 13 |  |  | 0 |  |  |  |  | základní |  |  | 0 | 0 | 0 | 0 | 262144 | K | 2 |  |  |  | ROZPOCET | 0 | 0 | 0 | 0 | 0 | 1 | 0
|  |  | D+M PHP - Přenosný hasicí přístroj - typ, náplň, hasící schopnost dle PBŘ. Včetně D+M držáků na hasící přístroj nebo plastových skříněk. Včetně veškerého příslušenství, doplňků, kotevních prvků, atd. | [19 empty] | PP | 2
|  |  | Poznámka k položce: Včetně přesunu hmot. Viz výkresová dokumentace, TZ a PBŘ stavby. | [19 empty] | P | 2
|  |  | Přenosný hasící přístroj | [19 empty] | VV | 2 | 1 | -1 | 0 | ROZPOCET
|  |  | 13 "ks" |  |  |  | 13 | [15 empty] | VV | 2 | 2 | -1 | 1 | ROZPOCET
218 | K | PBŘ PHP PU-21R1016 | D+M Požární ucpávky akusticky neprůzvučné - měkké pro kabely. Včetně veškerého příslušenství, doplňků, kotevních prvků, atd. |  |  | m2 | 10 |  |  | 0 |  |  |  |  | základní |  |  | 0 | 0 | 0 | 0 | 262144 | K | 2 |  |  |  | ROZPOCET | 0 | 0 | 0 | 0 | 0 | 1 | 0
|  |  | D+M Požární ucpávky akusticky neprůzvučné - měkké pro kabely. Včetně veškerého příslušenství, doplňků, kotevních prvků, atd. | [19 empty] | PP | 2
|  |  | Poznámka k položce: Včetně přesunu hmot. Viz výkresová dokumentace, TZ a PBŘ stavby. | [19 empty] | P | 2
219 | K | PBŘ PHP PU-R1016 | D+M Požární ucpávky akusticky neprůzvučné - pro plastové potrubí do DN 50. Včetně veškerého příslušenství, doplňků, kotevních prvků, atd. |  |  | kus | 50 |  |  | 0 |  |  |  |  | základní |  |  | 0 | 0 | 0 | 0 | 262144 | K | 2 |  |  |  | ROZPOCET | 0 | 0 | 0 | 0 | 0 | 1 | 0
|  |  | D+M Požární ucpávky akusticky neprůzvučné - pro plastové potrubí do DN 50. Včetně veškerého příslušenství, doplňků, kotevních prvků, atd. | [19 empty] | PP | 2
|  |  | Poznámka k položce: Včetně přesunu hmot. Viz výkresová dokumentace, TZ a PBŘ stavby. | [19 empty] | P | 2
220 | K | PBŘ PHP P2-R1016 | D+M Požární ucpávky akusticky neprůzvučné - pro plastové potrubí přes DN 50. Včetně veškerého příslušenství, doplňků, kotevních prvků, atd. |  |  | kus | 25 |  |  | 0 |  |  |  |  | základní |  |  | 0 | 0 | 0 | 0 | 262144 | K | 2 |  |  |  | ROZPOCET | 0 | 0 | 0 | 0 | 0 | 1 | 0
|  |  | D+M Požární ucpávky akusticky neprůzvučné - pro plastové potrubí přes DN 50. Včetně veškerého příslušenství, doplňků, kotevních prvků, atd. | [19 empty] | PP | 2
|  |  | Poznámka k položce: Včetně přesunu hmot. Viz výkresová dokumentace, TZ a PBŘ stavby. | [19 empty] | P | 2
221 | K | PBŘ PHP PUR1016 | D+M Požární ucpávky akusticky neprůzvučné - pro kovové potrubí do DN 50. Včetně veškerého příslušenství, doplňků, kotevních prvků, atd |  |  | kus | 50 |  |  | 0 |  |  |  |  | základní |  |  | 0 | 0 | 0 | 0 | 262144 | K | 2 |  |  |  | ROZPOCET | 0 | 0 | 0 | 0 | 0 | 1 | 0
|  |  | D+M Požární ucpávky akusticky neprůzvučné - pro kovové potrubí do DN 50. Včetně veškerého příslušenství, doplňků, kotevních prvků, atd | [19 empty] | PP | 2
|  |  | Poznámka k položce: Včetně přesunu hmot. Viz výkresová dokumentace, TZ a PBŘ stavby. | [19 empty] | P | 2
222 | K | PBŘ PHP PU1R1016 | D+M Požární ucpávky akusticky neprůzvučné - pro kovové potrubí přes DN 50. Včetně veškerého příslušenství, doplňků, kotevních prvků, atd. |  |  | kus | 25 |  |  | 0 |  |  |  |  | základní |  |  | 0 | 0 | 0 | 0 | 262144 | K | 2 |  |  |  | ROZPOCET | 0 | 0 | 0 | 0 | 0 | 1 | 0
|  |  | D+M Požární ucpávky akusticky neprůzvučné - pro kovové potrubí přes DN 50. Včetně veškerého příslušenství, doplňků, kotevních prvků, atd. | [19 empty] | PP | 2
|  |  | Poznámka k položce: Včetně přesunu hmot. Viz výkresová dokumentace, TZ a PBŘ stavby. | [19 empty] | P | 2

## 1.4 a) - Zařízení pro vy...
| List obsahuje: |  | 1) Krycí list soupisu |  | 2) Rekapitulace |  |  | 3) Soupis prací |  |  | Zpět na list: |  | Rekapitulace stavby
optimalizováno pro tisk sestav ve formátu A4 - na výšku | [22 empty] | {E106E4D3-7F52-4C5E-B825-F190B884C7E9}
2
KRYCÍ LIST SOUPISU | [13 empty] | v --- níže se nacházejí doplnkové a pomocné údaje k sestavám --- v | [8 empty] | False
| Stavba: |  | 2016-16-10-DPSb - SPORTOVNÍ HALA S LEZECKOU STĚNOU, TYRŠOVA UL., NOVÉ MĚSTO NA MORAVĚ_rozdělěná verze
| Objekt: |  | SO-01 - SPORTOVNÍ HALA
| Soupis: |  | 1.4 a) - Zařízení pro vytápění, MaR
KSO:
| Místo: |  | Nové Město na Moravě | [5 empty] | Datum: |  | 16.01.2018
| Zadavatel: | [7 empty] | IČ:
|  | Město Nové Město na Moravě | [6 empty] | DIČ:
| Uchazeč: | [7 empty] | IČ:
|  | Dle výběrového řízení | [6 empty] | DIČ:
| Projektant: | [7 empty] | IČ:
|  | SANTIS a.s. | [6 empty] | DIČ:
Poznámka:
| Cena bez DPH | [7 empty] | 0
| DPH | základní | 21% | ze | 0 |  |  |  | 0
|  | snížená | 15% | ze | 0 |  |  |  | 0
|  | zákl. přenesená | 21% | ze | 0 |  |  |  | 0
|  | sníž. přenesená | 15% | ze | 0 |  |  |  | 0
|  | nulová | 0% | ze | 0 |  |  |  | 0
| Cena s DPH |  |  | v | CZK |  |  | 0
REKAPITULACE ČLENĚNÍ SOUPISU PRACÍ
Stavba: |  |  | 2016-16-10-DPSb - SPORTOVNÍ HALA S LEZECKOU STĚNOU, TYRŠOVA UL., NOVÉ MĚSTO NA MORAVĚ_rozdělěná verze
Objekt: |  |  | SO-01 - SPORTOVNÍ HALA
Soupis: |  |  | 1.4 a) - Zařízení pro vytápění, MaR
Místo: |  |  | Nové Město na Moravě |  |  |  | Datum: |  | 16.01.2018
Zadavatel: |  |  | Město Nové Město na Moravě |  |  |  | Projektant: |  | SANTIS a.s.
Uchazeč: |  |  | Dle výběrového řízení
Kód dílu - Popis | [9 empty] | Cena celkem [CZK]
Náklady soupisu celkem | [9 empty] | 0 | [13 empty] | -1
| D1 - Kotelny D+M | [8 empty] | 0
| D2 - Potrubí D+M | [8 empty] | 0
| D3 - Armatury D+M | [8 empty] | 0
| D4 - Otopná tělesa D+M | [8 empty] | 0
| 736 - Ústřední vytápění - podlahové vytápění D+M | [8 empty] | 0
| D5 - Izolace potrubí D+M | [8 empty] | 0
| D6 - Nátěr potrubí D+M | [8 empty] | 0
| D7 - Konsrukce zámečnické D+M | [8 empty] | 0
| D9 - OSTATNÍ D+M | [8 empty] | 0
| 0 - Všeobecné konstrukce a práce D+M | [8 empty] | 0
SOUPIS PRACÍ
Stavba: |  |  | 2016-16-10-DPSb - SPORTOVNÍ HALA S LEZECKOU STĚNOU, TYRŠOVA UL., NOVÉ MĚSTO NA MORAVĚ_rozdělěná verze
Objekt: |  |  | SO-01 - SPORTOVNÍ HALA
Soupis: |  |  | 1.4 a) - Zařízení pro vytápění, MaR
Místo: |  |  | Nové Město na Moravě |  |  |  | Datum: |  | 16.01.2018
Zadavatel: |  |  | Město Nové Město na Moravě |  |  |  | Projektant: |  | SANTIS a.s.
Uchazeč: |  |  | Dle výběrového řízení
PČ | Typ | Kód | Popis |  |  | MJ | Množství | J.cena [CZK] |  | Cena celkem [CZK] |  | Cenová soustava |  | Poznámka | DPH | J. Nh [h] | Nh celkem [h] | J. hmotnost [t] | Hmotnost celkem [t] | J. suť [t] | Suť Celkem [t]
Náklady soupisu celkem | [9 empty] | 0 | [6 empty] | 0 |  | 0 |  | 0 |  | D | -1 | [7 empty] | 0
| D1 - Kotelny D+M | [8 empty] | 0 | [6 empty] | 0 |  | 0 |  | 0 | 2 | D | 0 | ROZPOCET | [6 empty] | 0
1 | K | Pol1 | KOMPAKTNÍ PŘEDÁVACÍ STANICE 250 kW Akumulační zásobník nerezový 500 l Řídící systém, rozvaděč a prodrátování na stanici (č.13-389) |  |  | ks | 1 |  |  | 0 |  |  |  |  | základní |  |  | 0 | 0 | 0 | 0 | 16 | K | 1 | ROZPOCET | 0 | 0 | 0 | 0 | 0 | 1 | 0
|  |  | KOMPAKTNÍ PŘEDÁVACÍ STANICE 250 kW Akumulační zásobník nerezový 500 l Řídící systém, rozvaděč a prodrátování na stanici (č.13-389) | [19 empty] | PP | 1
2 | K | Pol2 | Montáž KPS komplet |  |  | ks | 1 |  |  | 0 |  |  |  |  | základní |  |  | 0 | 0 | 0 | 0 | 16 | K | 1 | ROZPOCET | 0 | 0 | 0 | 0 | 0 | 1 | 0
|  |  | Montáž KPS komplet | [19 empty] | PP | 1
3 | K | Pol3 | Deskový výměník, předávaný výkon 31kW, 75/55-50/70°C, ETHYLENGLYKOL 30% včetně izolace |  |  | ks | 1 |  |  | 0 |  |  |  |  | základní |  |  | 0 | 0 | 0 | 0 | 16 | K | 1 | ROZPOCET | 0 | 0 | 0 | 0 | 0 | 1 | 0
|  |  | Deskový výměník, předávaný výkon 31kW, 75/55-50/70°C, ETHYLENGLYKOL 30% včetně izolace | [19 empty] | PP | 1
4 | K | Pol4 | Montáž deskového výměníku |  |  | ks | 1 |  |  | 0 |  |  |  |  | základní |  |  | 0 | 0 | 0 | 0 | 16 | K | 1 | ROZPOCET | 0 | 0 | 0 | 0 | 0 | 1 | 0
|  |  | Montáž deskového výměníku | [19 empty] | PP | 1
5 | K | Pol5 | Tlaková expanzní nádoba 35/6 Ethylenglykol 30% |  |  | ks | 1 |  |  | 0 |  |  |  |  | základní |  |  | 0 | 0 | 0 | 0 | 16 | K | 1 | ROZPOCET | 0 | 0 | 0 | 0 | 0 | 1 | 0
|  |  | Tlaková expanzní nádoba 35/6 Ethylenglykol 30% | [19 empty] | PP | 1
6 | K | 732339103R00 | Montáž nádoby expanzní tlakové 35 l |  |  | ks | 1 |  |  | 0 |  |  |  |  | základní |  |  | 0 | 0 | 0 | 0 | 16 | K | 1 | ROZPOCET | 0 | 0 | 0 | 0 | 0 | 1 | 0
|  |  | Montáž nádoby expanzní tlakové 35 l | [19 empty] | PP | 1
7 | K | 732 | Oběhové čerpadlo s el. regulací otáček, 1,34m3/h - 1,3m, 230V |  |  | ks | 1 |  |  | 0 |  |  |  |  | základní |  |  | 0 | 0 | 0 | 0 | 16 | K | 1 | ROZPOCET | 0 | 0 | 0 | 0 | 0 | 1 | 0
|  |  | Oběhové čerpadlo s el. regulací otáček, 1,34m3/h - 1,3m, 230V | [19 empty] | PP | 1
8 | K | 732429111R00 | Montáž čerpadel oběhových spirálních, DN 25 |  |  | ks | 1 |  |  | 0 |  |  |  |  | základní |  |  | 0 | 0 | 0 | 0 | 16 | K | 1 | ROZPOCET | 0 | 0 | 0 | 0 | 0 | 1 | 0
|  |  | Montáž čerpadel oběhových spirálních, DN 25 | [19 empty] | PP | 1
| D2 - Potrubí D+M | [8 empty] | 0 | [6 empty] | 0 |  | 0 |  | 0 | 2 | D | 0 | ROZPOCET | [6 empty] | 0
9 | K | 733 | potrubí PE-Xa z vysokotlace zesítěného polyetylénu s ochrannou vrstvou proti difuzi kyslíku 17x2,0 spojované nás objímkou |  |  | m | 220 |  |  | 0 |  |  |  |  | základní |  |  | 0 | 0 | 0 | 0 | 16 | K | 1 | ROZPOCET | 0 | 0 | 0 | 0 | 0 | 1 | 0
|  |  | potrubí PE-Xa z vysokotlace zesítěného polyetylénu s ochrannou vrstvou proti difuzi kyslíku 17x2,0 spojované nás objímkou | [19 empty] | PP | 1
10 | K | 733.1 | potrubí PE-Xa z vysokotlace zesítěného polyetylénu s ochrannou vrstvou proti difuzi kyslíku 20x2,0 spojované nás objímkou |  |  | m | 55 |  |  | 0 |  |  |  |  | základní |  |  | 0 | 0 | 0 | 0 | 16 | K | 1 | ROZPOCET | 0 | 0 | 0 | 0 | 0 | 1 | 0
|  |  | potrubí PE-Xa z vysokotlace zesítěného polyetylénu s ochrannou vrstvou proti difuzi kyslíku 20x2,0 spojované nás objímkou | [19 empty] | PP | 1
11 | K | 733.2 | potrubí PE-Xa z vysokotlace zesítěného polyetylénu s ochrannou vrstvou proti difuzi kyslíku 25x2,3 spojované nás objímkou |  |  | m | 90 |  |  | 0 |  |  |  |  | základní |  |  | 0 | 0 | 0 | 0 | 16 | K | 1 | ROZPOCET | 0 | 0 | 0 | 0 | 0 | 1 | 0
|  |  | potrubí PE-Xa z vysokotlace zesítěného polyetylénu s ochrannou vrstvou proti difuzi kyslíku 25x2,3 spojované nás objímkou | [19 empty] | PP | 1
12 | K | 733.3 | potrubí PE-Xa z vysokotlace zesítěného polyetylénu s ochrannou vrstvou proti difuzi kyslíku 32x2,9 spojované nás objímkou |  |  | m | 75 |  |  | 0 |  |  |  |  | základní |  |  | 0 | 0 | 0 | 0 | 16 | K | 1 | ROZPOCET | 0 | 0 | 0 | 0 | 0 | 1 | 0
|  |  | potrubí PE-Xa z vysokotlace zesítěného polyetylénu s ochrannou vrstvou proti difuzi kyslíku 32x2,9 spojované nás objímkou | [19 empty] | PP | 1
13 | K | 733.4 | potrubí PE-Xa z vysokotlace zesítěného polyetylénu s ochrannou vrstvou proti difuzi kyslíku 40x3,7 spojované nás objímkou |  |  | m | 50 |  |  | 0 |  |  |  |  | základní |  |  | 0 | 0 | 0 | 0 | 16 | K | 1 | ROZPOCET | 0 | 0 | 0 | 0 | 0 | 1 | 0
|  |  | potrubí PE-Xa z vysokotlace zesítěného polyetylénu s ochrannou vrstvou proti difuzi kyslíku 40x3,7 spojované nás objímkou | [19 empty] | PP | 1
14 | K | 733.5 | potrubí PE-Xa z vysokotlace zesítěného polyetylénu s ochrannou vrstvou proti difuzi kyslíku 50x4,6 spojované nás objímkou |  |  | m | 30 |  |  | 0 |  |  |  |  | základní |  |  | 0 | 0 | 0 | 0 | 16 | K | 1 | ROZPOCET | 0 | 0 | 0 | 0 | 0 | 1 | 0
|  |  | potrubí PE-Xa z vysokotlace zesítěného polyetylénu s ochrannou vrstvou proti difuzi kyslíku 50x4,6 spojované nás objímkou | [19 empty] | PP | 1
15 | K | 733.6 | Fixační oblouk 90°, 17 |  |  | ks | 76 |  |  | 0 |  |  |  |  | základní |  |  | 0 | 0 | 0 | 0 | 16 | K | 1 | ROZPOCET | 0 | 0 | 0 | 0 | 0 | 1 | 0
|  |  | Fixační oblouk 90°, 17 | [19 empty] | PP | 1
16 | K | 733.7 | Fixační oblouk 90°, 20 |  |  | ks | 2 |  |  | 0 |  |  |  |  | základní |  |  | 0 | 0 | 0 | 0 | 16 | K | 1 | ROZPOCET | 0 | 0 | 0 | 0 | 0 | 1 | 0
|  |  | Fixační oblouk 90°, 20 | [19 empty] | PP | 1
17 | K | 733.8 | Kolenová připojovací garnitura 17/250 |  |  | ks | 56 |  |  | 0 |  |  |  |  | základní |  |  | 0 | 0 | 0 | 0 | 16 | K | 1 | ROZPOCET | 0 | 0 | 0 | 0 | 0 | 1 | 0
|  |  | Kolenová připojovací garnitura 17/250 | [19 empty] | PP | 1
18 | K | 733.9 | Kolenová připojovací garnitura 20/250 |  |  | ks | 2 |  |  | 0 |  |  |  |  | základní |  |  | 0 | 0 | 0 | 0 | 16 | K | 1 | ROZPOCET | 0 | 0 | 0 | 0 | 0 | 1 | 0
|  |  | Kolenová připojovací garnitura 20/250 | [19 empty] | PP | 1
19 | K | 733.10 | Násuvná objímka 17 x 2,0 |  |  | ks | 116 |  |  | 0 |  |  |  |  | základní |  |  | 0 | 0 | 0 | 0 | 16 | K | 1 | ROZPOCET | 0 | 0 | 0 | 0 | 0 | 1 | 0
|  |  | Násuvná objímka 17 x 2,0 | [19 empty] | PP | 1
20 | K | 733.11 | Násuvná objímka 20 x 2,0 |  |  | ks | 19 |  |  | 0 |  |  |  |  | základní |  |  | 0 | 0 | 0 | 0 | 16 | K | 1 | ROZPOCET | 0 | 0 | 0 | 0 | 0 | 1 | 0
|  |  | Násuvná objímka 20 x 2,0 | [19 empty] | PP | 1
21 | K | 733.12 | Násuvná objímka 25 x 2,3 |  |  | ks | 34 |  |  | 0 |  |  |  |  | základní |  |  | 0 | 0 | 0 | 0 | 16 | K | 1 | ROZPOCET | 0 | 0 | 0 | 0 | 0 | 1 | 0
|  |  | Násuvná objímka 25 x 2,3 | [19 empty] | PP | 1
22 | K | 733.13 | Násuvná objímka 32 |  |  | ks | 14 |  |  | 0 |  |  |  |  | základní |  |  | 0 | 0 | 0 | 0 | 16 | K | 1 | ROZPOCET | 0 | 0 | 0 | 0 | 0 | 1 | 0
|  |  | Násuvná objímka 32 | [19 empty] | PP | 1
23 | K | 733.14 | Násuvná objímka 40 x 3,7 |  |  | ks | 56 |  |  | 0 |  |  |  |  | základní |  |  | 0 | 0 | 0 | 0 | 16 | K | 1 | ROZPOCET | 0 | 0 | 0 | 0 | 0 | 1 | 0
|  |  | Násuvná objímka 40 x 3,7 | [19 empty] | PP | 1
24 | K | 733.15 | Násuvná objímka 50 x 4,6 |  |  | ks | 18 |  |  | 0 |  |  |  |  | základní |  |  | 0 | 0 | 0 | 0 | 16 | K | 1 | ROZPOCET | 0 | 0 | 0 | 0 | 0 | 1 | 0
|  |  | Násuvná objímka 50 x 4,6 | [19 empty] | PP | 1
25 | K | 733.16 | Přechod s vnějš. záv. 50-R 1 1/4" |  |  | ks | 2 |  |  | 0 |  |  |  |  | základní |  |  | 0 | 0 | 0 | 0 | 16 | K | 1 | ROZPOCET | 0 | 0 | 0 | 0 | 0 | 1 | 0
|  |  | Přechod s vnějš. záv. 50-R 1 1/4" | [19 empty] | PP | 1
26 | K | 733.17 | Přechod s vnějším závitem 17x2,0 - R 1/2 |  |  | ks | 4 |  |  | 0 |  |  |  |  | základní |  |  | 0 | 0 | 0 | 0 | 16 | K | 1 | ROZPOCET | 0 | 0 | 0 | 0 | 0 | 1 | 0
|  |  | Přechod s vnějším závitem 17x2,0 - R 1/2 | [19 empty] | PP | 1
27 | K | 733.18 | Přechod s vnitřním závitem 25-Rp 1 |  |  | ks | 2 |  |  | 0 |  |  |  |  | základní |  |  | 0 | 0 | 0 | 0 | 16 | K | 1 | ROZPOCET | 0 | 0 | 0 | 0 | 0 | 1 | 0
|  |  | Přechod s vnitřním závitem 25-Rp 1 | [19 empty] | PP | 1
28 | K | 733.19 | Spojka redukovaná 40-32 |  |  | ks | 2 |  |  | 0 |  |  |  |  | základní |  |  | 0 | 0 | 0 | 0 | 16 | K | 1 | ROZPOCET | 0 | 0 | 0 | 0 | 0 | 1 | 0
|  |  | Spojka redukovaná 40-32 | [19 empty] | PP | 1
29 | K | 733.20 | T-kus 17/17/17 |  |  | ks | 12 |  |  | 0 |  |  |  |  | základní |  |  | 0 | 0 | 0 | 0 | 16 | K | 1 | ROZPOCET | 0 | 0 | 0 | 0 | 0 | 1 | 0
|  |  | T-kus 17/17/17 | [19 empty] | PP | 1
30 | K | 733.21 | T-kus 20/17/17 |  |  | ks | 8 |  |  | 0 |  |  |  |  | základní |  |  | 0 | 0 | 0 | 0 | 16 | K | 1 | ROZPOCET | 0 | 0 | 0 | 0 | 0 | 1 | 0
|  |  | T-kus 20/17/17 | [19 empty] | PP | 1
31 | K | 733.22 | T-kus 25/17/25 |  |  | ks | 8 |  |  | 0 |  |  |  |  | základní |  |  | 0 | 0 | 0 | 0 | 16 | K | 1 | ROZPOCET | 0 | 0 | 0 | 0 | 0 | 1 | 0
|  |  | T-kus 25/17/25 | [19 empty] | PP | 1
32 | K | 733.23 | T-kus 25/20/25 |  |  | ks | 4 |  |  | 0 |  |  |  |  | základní |  |  | 0 | 0 | 0 | 0 | 16 | K | 1 | ROZPOCET | 0 | 0 | 0 | 0 | 0 | 1 | 0
|  |  | T-kus 25/20/25 | [19 empty] | PP | 1
33 | K | 733.24 | T-kus 25/25/20 |  |  | ks | 3 |  |  | 0 |  |  |  |  | základní |  |  | 0 | 0 | 0 | 0 | 16 | K | 1 | ROZPOCET | 0 | 0 | 0 | 0 | 0 | 1 | 0
|  |  | T-kus 25/25/20 | [19 empty] | PP | 1
34 | K | 733.25 | T-kus 32/32/32 |  |  | ks | 2 |  |  | 0 |  |  |  |  | základní |  |  | 0 | 0 | 0 | 0 | 16 | K | 1 | ROZPOCET | 0 | 0 | 0 | 0 | 0 | 1 | 0
|  |  | T-kus 32/32/32 | [19 empty] | PP | 1
35 | K | 733.26 | T-kus 32-32-25 |  |  | ks | 2 |  |  | 0 |  |  |  |  | základní |  |  | 0 | 0 | 0 | 0 | 16 | K | 1 | ROZPOCET | 0 | 0 | 0 | 0 | 0 | 1 | 0
|  |  | T-kus 32-32-25 | [19 empty] | PP | 1
36 | K | 733.27 | T-kus 40-25-40 |  |  | ks | 2 |  |  | 0 |  |  |  |  | základní |  |  | 0 | 0 | 0 | 0 | 16 | K | 1 | ROZPOCET | 0 | 0 | 0 | 0 | 0 | 1 | 0
|  |  | T-kus 40-25-40 | [19 empty] | PP | 1
37 | K | 733.28 | T-kus 40-40-40 |  |  | ks | 16 |  |  | 0 |  |  |  |  | základní |  |  | 0 | 0 | 0 | 0 | 16 | K | 1 | ROZPOCET | 0 | 0 | 0 | 0 | 0 | 1 | 0
|  |  | T-kus 40-40-40 | [19 empty] | PP | 1
38 | K | 733.29 | T-kus 50-20-50 |  |  | ks | 2 |  |  | 0 |  |  |  |  | základní |  |  | 0 | 0 | 0 | 0 | 16 | K | 1 | ROZPOCET | 0 | 0 | 0 | 0 | 0 | 1 | 0
|  |  | T-kus 50-20-50 | [19 empty] | PP | 1
39 | K | 733.30 | T-kus 50-32-40 |  |  | ks | 2 |  |  | 0 |  |  |  |  | základní |  |  | 0 | 0 | 0 | 0 | 16 | K | 1 | ROZPOCET | 0 | 0 | 0 | 0 | 0 | 1 | 0
|  |  | T-kus 50-32-40 | [19 empty] | PP | 1
40 | K | 733.31 | T-kus 50-50-50 |  |  | ks | 4 |  |  | 0 |  |  |  |  | základní |  |  | 0 | 0 | 0 | 0 | 16 | K | 1 | ROZPOCET | 0 | 0 | 0 | 0 | 0 | 1 | 0
|  |  | T-kus 50-50-50 | [19 empty] | PP | 1
41 | K | 733.32 | Montáž potrubí PE-Xa |  |  | m | 520 |  |  | 0 |  |  |  |  | základní |  |  | 0 | 0 | 0 | 0 | 16 | K | 1 | ROZPOCET | 0 | 0 | 0 | 0 | 0 | 1 | 0
|  |  | Montáž potrubí PE-Xa | [19 empty] | PP | 1
42 | K | 733111103R00 | Potrubí závitové bezešvé běžné nízkotlaké DN 15 |  |  | m | 10 |  |  | 0 |  |  |  |  | základní |  |  | 0 | 0 | 0 | 0 | 16 | K | 1 | ROZPOCET | 0 | 0 | 0 | 0 | 0 | 1 | 0
|  |  | Potrubí závitové bezešvé běžné nízkotlaké DN 15 | [19 empty] | PP | 1
43 | K | 733111104R00 | Potrubí závitové bezešvé běžné nízkotlaké DN 20 |  |  | m | 1 |  |  | 0 |  |  |  |  | základní |  |  | 0 | 0 | 0 | 0 | 16 | K | 1 | ROZPOCET | 0 | 0 | 0 | 0 | 0 | 1 | 0
|  |  | Potrubí závitové bezešvé běžné nízkotlaké DN 20 | [19 empty] | PP | 1
44 | K | 733111105R00 | Potrubí závitové bezešvé běžné nízkotlaké DN 25 |  |  | m | 130 |  |  | 0 |  |  |  |  | základní |  |  | 0 | 0 | 0 | 0 | 16 | K | 1 | ROZPOCET | 0 | 0 | 0 | 0 | 0 | 1 | 0
|  |  | Potrubí závitové bezešvé běžné nízkotlaké DN 25 | [19 empty] | PP | 1
45 | K | 733111106R00 | Potrubí závitové bezešvé běžné nízkotlaké DN 32 |  |  | m | 155 |  |  | 0 |  |  |  |  | základní |  |  | 0 | 0 | 0 | 0 | 16 | K | 1 | ROZPOCET | 0 | 0 | 0 | 0 | 0 | 1 | 0
|  |  | Potrubí závitové bezešvé běžné nízkotlaké DN 32 | [19 empty] | PP | 1
46 | K | 733111107R00 | Potrubí závitové bezešvé běžné nízkotlaké DN 40 |  |  | m | 30 |  |  | 0 |  |  |  |  | základní |  |  | 0 | 0 | 0 | 0 | 16 | K | 1 | ROZPOCET | 0 | 0 | 0 | 0 | 0 | 1 | 0
|  |  | Potrubí závitové bezešvé běžné nízkotlaké DN 40 | [19 empty] | PP | 1
47 | K | 733111108R00 | Potrubí závitové bezešvé běžné nízkotlaké DN 50 |  |  | m | 30 |  |  | 0 |  |  |  |  | základní |  |  | 0 | 0 | 0 | 0 | 16 | K | 1 | ROZPOCET | 0 | 0 | 0 | 0 | 0 | 1 | 0
|  |  | Potrubí závitové bezešvé běžné nízkotlaké DN 50 | [19 empty] | PP | 1
48 | K | 733121122R00 | Potrubí hladké bezešvé nízkotlaké D 76/3,2 |  |  | m | 130 |  |  | 0 |  |  |  |  | základní |  |  | 0 | 0 | 0 | 0 | 16 | K | 1 | ROZPOCET | 0 | 0 | 0 | 0 | 0 | 1 | 0
|  |  | Potrubí hladké bezešvé nízkotlaké D 76/3,2 | [19 empty] | PP | 1
49 | K | 733121222R00 | Potrubí hladké bezešvé v kotelnách D 76/3,2 |  |  | m | 20 |  |  | 0 |  |  |  |  | základní |  |  | 0 | 0 | 0 | 0 | 16 | K | 1 | ROZPOCET | 0 | 0 | 0 | 0 | 0 | 1 | 0
|  |  | Potrubí hladké bezešvé v kotelnách D 76/3,2 | [19 empty] | PP | 1
50 | K | 733121225R00 | Potrubí hladké bezešvé v kotelnách D 89/3,6 |  |  | m | 5 |  |  | 0 |  |  |  |  | základní |  |  | 0 | 0 | 0 | 0 | 16 | K | 1 | ROZPOCET | 0 | 0 | 0 | 0 | 0 | 1 | 0
|  |  | Potrubí hladké bezešvé v kotelnách D 89/3,6 | [19 empty] | PP | 1
51 | K | 733113113R00 | Příplatek za zhotovení přípojky DN 15 |  |  | ks | 72 |  |  | 0 |  |  |  |  | základní |  |  | 0 | 0 | 0 | 0 | 16 | K | 1 | ROZPOCET | 0 | 0 | 0 | 0 | 0 | 1 | 0
|  |  | Příplatek za zhotovení přípojky DN 15 | [19 empty] | PP | 1
52 | K | 733113114R00 | Příplatek za zhotovení přípojky DN 20 |  |  | ks | 2 |  |  | 0 |  |  |  |  | základní |  |  | 0 | 0 | 0 | 0 | 16 | K | 1 | ROZPOCET | 0 | 0 | 0 | 0 | 0 | 1 | 0
|  |  | Příplatek za zhotovení přípojky DN 20 | [19 empty] | PP | 1
53 | K | 733113115R00 | Příplatek za zhotovení přípojky DN 25 |  |  | ks | 5 |  |  | 0 |  |  |  |  | základní |  |  | 0 | 0 | 0 | 0 | 16 | K | 1 | ROZPOCET | 0 | 0 | 0 | 0 | 0 | 1 | 0
|  |  | Příplatek za zhotovení přípojky DN 25 | [19 empty] | PP | 1
54 | K | 733113116R00 | Příplatek za zhotovení přípojky DN 32 |  |  | ks | 18 |  |  | 0 |  |  |  |  | základní |  |  | 0 | 0 | 0 | 0 | 16 | K | 1 | ROZPOCET | 0 | 0 | 0 | 0 | 0 | 1 | 0
|  |  | Příplatek za zhotovení přípojky DN 32 | [19 empty] | PP | 1
55 | K | 733113117R00 | Příplatek za zhotovení přípojky DN 40 |  |  | ks | 2 |  |  | 0 |  |  |  |  | základní |  |  | 0 | 0 | 0 | 0 | 16 | K | 1 | ROZPOCET | 0 | 0 | 0 | 0 | 0 | 1 | 0
|  |  | Příplatek za zhotovení přípojky DN 40 | [19 empty] | PP | 1
56 | K | 733113118R00 | Příplatek za zhotovení přípojky DN 50 |  |  | ks | 2 |  |  | 0 |  |  |  |  | základní |  |  | 0 | 0 | 0 | 0 | 16 | K | 1 | ROZPOCET | 0 | 0 | 0 | 0 | 0 | 1 | 0
|  |  | Příplatek za zhotovení přípojky DN 50 | [19 empty] | PP | 1
57 | K | 733123122R00 | Příplatek za zhotovení přípojek D 76/3,6 |  |  | ks | 4 |  |  | 0 |  |  |  |  | základní |  |  | 0 | 0 | 0 | 0 | 16 | K | 1 | ROZPOCET | 0 | 0 | 0 | 0 | 0 | 1 | 0
|  |  | Příplatek za zhotovení přípojek D 76/3,6 | [19 empty] | PP | 1
58 | K | 733190107R00 | Tlaková zkouška potrubí DN 40 |  |  | m | 846 |  |  | 0 |  |  |  |  | základní |  |  | 0 | 0 | 0 | 0 | 16 | K | 1 | ROZPOCET | 0 | 0 | 0 | 0 | 0 | 1 | 0
|  |  | Tlaková zkouška potrubí DN 40 | [19 empty] | PP | 1
59 | K | 733190108R00 | Tlaková zkouška potrubí DN 50 |  |  | m | 30 |  |  | 0 |  |  |  |  | základní |  |  | 0 | 0 | 0 | 0 | 16 | K | 1 | ROZPOCET | 0 | 0 | 0 | 0 | 0 | 1 | 0
|  |  | Tlaková zkouška potrubí DN 50 | [19 empty] | PP | 1
60 | K | 733190225R00 | Tlaková zkouška potrubí DN 89 |  |  | m | 155 |  |  | 0 |  |  |  |  | základní |  |  | 0 | 0 | 0 | 0 | 16 | K | 1 | ROZPOCET | 0 | 0 | 0 | 0 | 0 | 1 | 0
|  |  | Tlaková zkouška potrubí DN 89 | [19 empty] | PP | 1
61 | K | 733.33 | Kotvící a upevňovací materiál (závitová tyč, konzola, jezdec, objímka) |  |  | ks | 1 |  |  | 0 |  |  |  |  | základní |  |  | 0 | 0 | 0 | 0 | 16 | K | 1 | ROZPOCET | 0 | 0 | 0 | 0 | 0 | 1 | 0
|  |  | Kotvící a upevňovací materiál (závitová tyč, konzola, jezdec, objímka) | [19 empty] | PP | 1
| D3 - Armatury D+M | [8 empty] | 0 | [6 empty] | 0 |  | 0 |  | 0 | 2 | D | 0 | ROZPOCET | [6 empty] | 0
62 | K | 734209103R00 | Montáž armatur závitových,s 1závitem, G 1/2 |  |  | ks | 42 |  |  | 0 |  |  |  |  | základní |  |  | 0 | 0 | 0 | 0 | 16 | K | 1 | ROZPOCET | 0 | 0 | 0 | 0 | 0 | 1 | 0
|  |  | Montáž armatur závitových,s 1závitem, G 1/2 | [19 empty] | PP | 1
63 | K | 734209104R00 | Montáž armatur závitových,s 1závitem, G 3/4 |  |  | ks | 24 |  |  | 0 |  |  |  |  | základní |  |  | 0 | 0 | 0 | 0 | 16 | K | 1 | ROZPOCET | 0 | 0 | 0 | 0 | 0 | 1 | 0
|  |  | Montáž armatur závitových,s 1závitem, G 3/4 | [19 empty] | PP | 1
64 | K | 734209113R00 | Montáž armatur závitových,se 2závity, G 1/2 |  |  | ks | 39 |  |  | 0 |  |  |  |  | základní |  |  | 0 | 0 | 0 | 0 | 16 | K | 1 | ROZPOCET | 0 | 0 | 0 | 0 | 0 | 1 | 0
|  |  | Montáž armatur závitových,se 2závity, G 1/2 | [19 empty] | PP | 1
65 | K | 734209115R00 | Montáž armatur závitových,se 2závity, G 1 |  |  | kus | 2 |  |  | 0 |  |  |  |  | základní |  |  | 0 | 0 | 0 | 0 | 16 | K | 1 | ROZPOCET | 0 | 0 | 0 | 0 | 0 | 1 | 0
|  |  | Montáž armatur závitových,se 2závity, G 1 | [19 empty] | PP | 1
66 | K | 734209116R00 | Montáž armatur závitových,se 2závity, G 5/4 |  |  | kus | 2 |  |  | 0 |  |  |  |  | základní |  |  | 0 | 0 | 0 | 0 | 16 | K | 1 | ROZPOCET | 0 | 0 | 0 | 0 | 0 | 1 | 0
|  |  | Montáž armatur závitových,se 2závity, G 5/4 | [19 empty] | PP | 1
67 | K | 734215133R00 | Ventil odvzdušňovací automat. DN 15 |  |  | kus | 12 |  |  | 0 |  |  |  |  | základní |  |  | 0 | 0 | 0 | 0 | 16 | K | 1 | ROZPOCET | 0 | 0 | 0 | 0 | 0 | 1 | 0
|  |  | Ventil odvzdušňovací automat. DN 15 | [19 empty] | PP | 1
68 | K | 734295321R00 | Kohout kul.vypouštěcí,komplet DN 15 |  |  | kus | 30 |  |  | 0 |  |  |  |  | základní |  |  | 0 | 0 | 0 | 0 | 16 | K | 1 | ROZPOCET | 0 | 0 | 0 | 0 | 0 | 1 | 0
|  |  | Kohout kul.vypouštěcí,komplet DN 15 | [19 empty] | PP | 1
69 | K | 734235132R00 | Kohout kulový s vypouštěním DN 20 |  |  | kus | 1 |  |  | 0 |  |  |  |  | základní |  |  | 0 | 0 | 0 | 0 | 16 | K | 1 | ROZPOCET | 0 | 0 | 0 | 0 | 0 | 1 | 0
|  |  | Kohout kulový s vypouštěním DN 20 | [19 empty] | PP | 1
70 | K | 734235121R00 | Kohout kulový,2xvnitřní záv. DN 15 |  |  | kus | 1 |  |  | 0 |  |  |  |  | základní |  |  | 0 | 0 | 0 | 0 | 16 | K | 1 | ROZPOCET | 0 | 0 | 0 | 0 | 0 | 1 | 0
|  |  | Kohout kulový,2xvnitřní záv. DN 15 | [19 empty] | PP | 1
71 | K | 734235124R00 | Kohout kulový,2xvnitřní záv. DN 32 |  |  | kus | 19 |  |  | 0 |  |  |  |  | základní |  |  | 0 | 0 | 0 | 0 | 16 | K | 1 | ROZPOCET | 0 | 0 | 0 | 0 | 0 | 1 | 0
|  |  | Kohout kulový,2xvnitřní záv. DN 32 | [19 empty] | PP | 1
72 | K | 734293274R00 | Kohout kulový s filtrem DN 32 |  |  | kus | 2 |  |  | 0 |  |  |  |  | základní |  |  | 0 | 0 | 0 | 0 | 16 | K | 1 | ROZPOCET | 0 | 0 | 0 | 0 | 0 | 1 | 0
|  |  | Kohout kulový s filtrem DN 32 | [19 empty] | PP | 1
73 | K | 734253115R00 | Ventil pojistný DN 20 FF x 2,5 bar |  |  | kus | 1 |  |  | 0 |  |  |  |  | základní |  |  | 0 | 0 | 0 | 0 | 16 | K | 1 | ROZPOCET | 0 | 0 | 0 | 0 | 0 | 1 | 0
|  |  | Ventil pojistný DN 20 FF x 2,5 bar | [19 empty] | PP | 1
74 | K | 734 | Regulační ventil s vyp DN 20 |  |  | kus | 1 |  |  | 0 |  |  |  |  | základní |  |  | 0 | 0 | 0 | 0 | 16 | K | 1 | ROZPOCET | 0 | 0 | 0 | 0 | 0 | 1 | 0
|  |  | Regulační ventil s vyp DN 20 | [19 empty] | PP | 1
75 | K | 734.1 | Regulační ventil s vyp DN 25 |  |  | kus | 3 |  |  | 0 |  |  |  |  | základní |  |  | 0 | 0 | 0 | 0 | 16 | K | 1 | ROZPOCET | 0 | 0 | 0 | 0 | 0 | 1 | 0
|  |  | Regulační ventil s vyp DN 25 | [19 empty] | PP | 1
76 | K | 734.2 | Regulační ventil s vyp DN 32 |  |  | kus | 3 |  |  | 0 |  |  |  |  | základní |  |  | 0 | 0 | 0 | 0 | 16 | K | 1 | ROZPOCET | 0 | 0 | 0 | 0 | 0 | 1 | 0
|  |  | Regulační ventil s vyp DN 32 | [19 empty] | PP | 1
77 | K | 734263235R00 | Šroubení reg.dvoutr.rohové,by-pass, pro ventilová tělesa |  |  | kus | 24 |  |  | 0 |  |  |  |  | základní |  |  | 0 | 0 | 0 | 0 | 16 | K | 1 | ROZPOCET | 0 | 0 | 0 | 0 | 0 | 1 | 0
|  |  | Šroubení reg.dvoutr.rohové,by-pass, pro ventilová tělesa | [19 empty] | PP | 1
78 | K | 734.3 | Radiátorová připojovací armatura pro připojení otopných těles bez ventilové vložky se spodním připojením s roztečí 50 mm. |  |  | kus | 5 |  |  | 0 |  |  |  |  | základní |  |  | 0 | 0 | 0 | 0 | 16 | K | 1 | ROZPOCET | 0 | 0 | 0 | 0 | 0 | 1 | 0
|  |  | Radiátorová připojovací armatura pro připojení otopných těles bez ventilové vložky se spodním připojením s roztečí 50 mm. | [19 empty] | PP | 1
79 | K | 734261214R00 | Šroubení V 4300 přímé, G 3/4 |  |  | kus | 1 |  |  | 0 |  |  |  |  | základní |  |  | 0 | 0 | 0 | 0 | 16 | K | 1 | ROZPOCET | 0 | 0 | 0 | 0 | 0 | 1 | 0
|  |  | Šroubení V 4300 přímé, G 3/4 | [19 empty] | PP | 1
80 | K | 734261215R00 | Šroubení V 4300 přímé, G 1 |  |  | kus | 4 |  |  | 0 |  |  |  |  | základní |  |  | 0 | 0 | 0 | 0 | 16 | K | 1 | ROZPOCET | 0 | 0 | 0 | 0 | 0 | 1 | 0
|  |  | Šroubení V 4300 přímé, G 1 | [19 empty] | PP | 1
81 | K | 734261216R00 | Šroubení V 4300 přímé, G 5/4 |  |  | kus | 6 |  |  | 0 |  |  |  |  | základní |  |  | 0 | 0 | 0 | 0 | 16 | K | 1 | ROZPOCET | 0 | 0 | 0 | 0 | 0 | 1 | 0
|  |  | Šroubení V 4300 přímé, G 5/4 | [19 empty] | PP | 1
82 | K | 734.4 | Připojovací konvektorového tělesa ventil s H-kusem pro připojení k podlaze, termostatická hlavice bílá JW |  |  | ks | 3 |  |  | 0 |  |  |  |  | základní |  |  | 0 | 0 | 0 | 0 | 16 | K | 1 | ROZPOCET | 0 | 0 | 0 | 0 | 0 | 1 | 0
|  |  | Připojovací konvektorového tělesa ventil s H-kusem pro připojení k podlaze, termostatická hlavice bílá JW | [19 empty] | PP | 1
83 | K | 734291971R00 | Hlavice ovládání term.ventilů termostatické TR 11 |  |  | kus | 25 |  |  | 0 |  |  |  |  | základní |  |  | 0 | 0 | 0 | 0 | 16 | K | 1 | ROZPOCET | 0 | 0 | 0 | 0 | 0 | 1 | 0
|  |  | Hlavice ovládání term.ventilů termostatické TR 11 | [19 empty] | PP | 1
| D4 - Otopná tělesa D+M | [8 empty] | 0 | [6 empty] | 0 |  | 0 |  | 0 | 2 | D | 0 | ROZPOCET | [6 empty] | 0
84 | K | 735158210R00 | Tlakové zkoušky panelových těles 1řadých |  |  | ks | 11 |  |  | 0 |  |  |  |  | základní |  |  | 0 | 0 | 0 | 0 | 16 | K | 1 | ROZPOCET | 0 | 0 | 0 | 0 | 0 | 1 | 0
|  |  | Tlakové zkoušky panelových těles 1řadých | [19 empty] | PP | 1
85 | K | 735158220R00 | Tlakové zkoušky panelových těles 2řadých |  |  | ks | 13 |  |  | 0 |  |  |  |  | základní |  |  | 0 | 0 | 0 | 0 | 16 | K | 1 | ROZPOCET | 0 | 0 | 0 | 0 | 0 | 1 | 0
|  |  | Tlakové zkoušky panelových těles 2řadých | [19 empty] | PP | 1
86 | K | 735159110R00 | Montáž panelových těles 1řadých do délky 1500 mm |  |  | ks | 10 |  |  | 0 |  |  |  |  | základní |  |  | 0 | 0 | 0 | 0 | 16 | K | 1 | ROZPOCET | 0 | 0 | 0 | 0 | 0 | 1 | 0
|  |  | Montáž panelových těles 1řadých do délky 1500 mm | [19 empty] | PP | 1
87 | K | 735159130R00 | Montáž panelových těles 1řadých do délky 2820 mm |  |  | ks | 1 |  |  | 0 |  |  |  |  | základní |  |  | 0 | 0 | 0 | 0 | 16 | K | 1 | ROZPOCET | 0 | 0 | 0 | 0 | 0 | 1 | 0
|  |  | Montáž panelových těles 1řadých do délky 2820 mm | [19 empty] | PP | 1
88 | K | 735159210R00 | Montáž panelových těles 2řadých do délky 1140 mm |  |  | ks | 6 |  |  | 0 |  |  |  |  | základní |  |  | 0 | 0 | 0 | 0 | 16 | K | 1 | ROZPOCET | 0 | 0 | 0 | 0 | 0 | 1 | 0
|  |  | Montáž panelových těles 2řadých do délky 1140 mm | [19 empty] | PP | 1
89 | K | 735159220R00 | Montáž panelových těles 2řadých do délky 1500 mm |  |  | ks | 6 |  |  | 0 |  |  |  |  | základní |  |  | 0 | 0 | 0 | 0 | 16 | K | 1 | ROZPOCET | 0 | 0 | 0 | 0 | 0 | 1 | 0
|  |  | Montáž panelových těles 2řadých do délky 1500 mm | [19 empty] | PP | 1
90 | K | 735159230R00 | Montáž panelových těles 2řadých do délky 1980 mm |  |  | ks | 1 |  |  | 0 |  |  |  |  | základní |  |  | 0 | 0 | 0 | 0 | 16 | K | 1 | ROZPOCET | 0 | 0 | 0 | 0 | 0 | 1 | 0
|  |  | Montáž panelových těles 2řadých do délky 1980 mm | [19 empty] | PP | 1
91 | K | 735156910R00 | Tlakové zkoušky otopných těles 10-11 |  |  | ks | 11 |  |  | 0 |  |  |  |  | základní |  |  | 0 | 0 | 0 | 0 | 16 | K | 1 | ROZPOCET | 0 | 0 | 0 | 0 | 0 | 1 | 0
|  |  | Tlakové zkoušky otopných těles 10-11 | [19 empty] | PP | 1
92 | K | 735156920R00 | Tlakové zkoušky otopných těles 20-22 |  |  | ks | 13 |  |  | 0 |  |  |  |  | základní |  |  | 0 | 0 | 0 | 0 | 16 | K | 1 | ROZPOCET | 0 | 0 | 0 | 0 | 0 | 1 | 0
|  |  | Tlakové zkoušky otopných těles 20-22 | [19 empty] | PP | 1
93 | K | 735 | 11 VK 600/400 (Bílá RAL 9016) - vestavěný ventil |  |  | ks | 3 |  |  | 0 |  |  |  |  | základní |  |  | 0 | 0 | 0 | 0 | 16 | K | 1 | ROZPOCET | 0 | 0 | 0 | 0 | 0 | 1 | 0
|  |  | 11 VK 600/400 (Bílá RAL 9016) - vestavěný ventil | [19 empty] | PP | 1
94 | K | 735.1 | 11 VK 600/500 (Bílá RAL 9016) - vestavěný ventil |  |  | ks | 1 |  |  | 0 |  |  |  |  | základní |  |  | 0 | 0 | 0 | 0 | 16 | K | 1 | ROZPOCET | 0 | 0 | 0 | 0 | 0 | 1 | 0
|  |  | 11 VK 600/500 (Bílá RAL 9016) - vestavěný ventil | [19 empty] | PP | 1
95 | K | 735.2 | 11 VK 600/700 (Bílá RAL 9016) - vestavěný ventil |  |  | ks | 1 |  |  | 0 |  |  |  |  | základní |  |  | 0 | 0 | 0 | 0 | 16 | K | 1 | ROZPOCET | 0 | 0 | 0 | 0 | 0 | 1 | 0
|  |  | 11 VK 600/700 (Bílá RAL 9016) - vestavěný ventil | [19 empty] | PP | 1
96 | K | 735.3 | 11 VK 600/900 (Bílá RAL 9016) - vestavěný ventil |  |  | ks | 1 |  |  | 0 |  |  |  |  | základní |  |  | 0 | 0 | 0 | 0 | 16 | K | 1 | ROZPOCET | 0 | 0 | 0 | 0 | 0 | 1 | 0
|  |  | 11 VK 600/900 (Bílá RAL 9016) - vestavěný ventil | [19 empty] | PP | 1
97 | K | 735.4 | 11 VK 600/1400 (Bílá RAL 9016) - vestavěný ventil |  |  | ks | 4 |  |  | 0 |  |  |  |  | základní |  |  | 0 | 0 | 0 | 0 | 16 | K | 1 | ROZPOCET | 0 | 0 | 0 | 0 | 0 | 1 | 0
|  |  | 11 VK 600/1400 (Bílá RAL 9016) - vestavěný ventil | [19 empty] | PP | 1
98 | K | 735.5 | 11 VK 600/1600 (Bílá RAL 9016) - vestavěný ventil |  |  | ks | 1 |  |  | 0 |  |  |  |  | základní |  |  | 0 | 0 | 0 | 0 | 16 | K | 1 | ROZPOCET | 0 | 0 | 0 | 0 | 0 | 1 | 0
|  |  | 11 VK 600/1600 (Bílá RAL 9016) - vestavěný ventil | [19 empty] | PP | 1
99 | K | 735.6 | 21 VK 600/1200 (Bílá RAL 9016) - vestavěný ventil |  |  | ks | 5 |  |  | 0 |  |  |  |  | základní |  |  | 0 | 0 | 0 | 0 | 16 | K | 1 | ROZPOCET | 0 | 0 | 0 | 0 | 0 | 1 | 0
|  |  | 21 VK 600/1200 (Bílá RAL 9016) - vestavěný ventil | [19 empty] | PP | 1
100 | K | 735.7 | 22 VK 600/600 (Bílá RAL 9016) - vestavěný ventil |  |  | ks | 2 |  |  | 0 |  |  |  |  | základní |  |  | 0 | 0 | 0 | 0 | 16 | K | 1 | ROZPOCET | 0 | 0 | 0 | 0 | 0 | 1 | 0
|  |  | 22 VK 600/600 (Bílá RAL 9016) - vestavěný ventil | [19 empty] | PP | 1
101 | K | 735.8 | 22 VK 600/900 (Bílá RAL 9016) - vestavěný ventil |  |  | ks | 2 |  |  | 0 |  |  |  |  | základní |  |  | 0 | 0 | 0 | 0 | 16 | K | 1 | ROZPOCET | 0 | 0 | 0 | 0 | 0 | 1 | 0
|  |  | 22 VK 600/900 (Bílá RAL 9016) - vestavěný ventil | [19 empty] | PP | 1
102 | K | 735.9 | 22 VK 600/1100 (Bílá RAL 9016) - vestavěný ventil |  |  | ks | 1 |  |  | 0 |  |  |  |  | základní |  |  | 0 | 0 | 0 | 0 | 16 | K | 1 | ROZPOCET | 0 | 0 | 0 | 0 | 0 | 1 | 0
|  |  | 22 VK 600/1100 (Bílá RAL 9016) - vestavěný ventil | [19 empty] | PP | 1
103 | K | 735.10 | 22 VK 600/1200 (Bílá RAL 9016) - vestavěný ventil |  |  | ks | 1 |  |  | 0 |  |  |  |  | základní |  |  | 0 | 0 | 0 | 0 | 16 | K | 1 | ROZPOCET | 0 | 0 | 0 | 0 | 0 | 1 | 0
|  |  | 22 VK 600/1200 (Bílá RAL 9016) - vestavěný ventil | [19 empty] | PP | 1
104 | K | 735.11 | 22 VK 900/700 (Bílá RAL 9016) - vestavěný ventil |  |  | ks | 1 |  |  | 0 |  |  |  |  | základní |  |  | 0 | 0 | 0 | 0 | 16 | K | 1 | ROZPOCET | 0 | 0 | 0 | 0 | 0 | 1 | 0
|  |  | 22 VK 900/700 (Bílá RAL 9016) - vestavěný ventil | [19 empty] | PP | 1
105 | K | 735.12 | 22 VK 900/1600 (Bílá RAL 9016) - vestavěný ventil |  |  | ks | 1 |  |  | 0 |  |  |  |  | základní |  |  | 0 | 0 | 0 | 0 | 16 | K | 1 | ROZPOCET | 0 | 0 | 0 | 0 | 0 | 1 | 0
|  |  | 22 VK 900/1600 (Bílá RAL 9016) - vestavěný ventil | [19 empty] | PP | 1
106 | K | 735.13 | Trubkový koupelnový radiátor středové připojení M 1500/495 (Bílá RAL 9016) |  |  | ks | 2 |  |  | 0 |  |  |  |  | základní |  |  | 0 | 0 | 0 | 0 | 16 | K | 1 | ROZPOCET | 0 | 0 | 0 | 0 | 0 | 1 | 0
|  |  | Trubkový koupelnový radiátor středové připojení M 1500/495 (Bílá RAL 9016) | [19 empty] | PP | 1
107 | K | 735179110R00 | Montáž otopných těles koupelnových (žebříků) |  |  | ks | 2 |  |  | 0 |  |  |  |  | základní |  |  | 0 | 0 | 0 | 0 | 16 | K | 1 | ROZPOCET | 0 | 0 | 0 | 0 | 0 | 1 | 0
|  |  | Montáž otopných těles koupelnových (žebříků) | [19 empty] | PP | 1
108 | K | 735.14 | Vertikální těleso K20V 2000/366 (Bílá RAL 9016) středové připojení M |  |  | ks | 3 |  |  | 0 |  |  |  |  | základní |  |  | 0 | 0 | 0 | 0 | 16 | K | 1 | ROZPOCET | 0 | 0 | 0 | 0 | 0 | 1 | 0
|  |  | Vertikální těleso K20V 2000/366 (Bílá RAL 9016) středové připojení M | [19 empty] | PP | 1
109 | K | 735.15 | Montáž panelových těles |  |  | ks | 3 |  |  | 0 |  |  |  |  | základní |  |  | 0 | 0 | 0 | 0 | 16 | K | 1 | ROZPOCET | 0 | 0 | 0 | 0 | 0 | 1 | 0
|  |  | Montáž panelových těles | [19 empty] | PP | 1
110 | K | 735.16 | Konvektorové těleso stojanový model Twin_výška 28 (T21) 280/1200 (standardní dodávka) |  |  | ks | 4 |  |  | 0 |  |  |  |  | základní |  |  | 0 | 0 | 0 | 0 | 16 | K | 1 | ROZPOCET | 0 | 0 | 0 | 0 | 0 | 1 | 0
|  |  | Konvektorové těleso stojanový model Twin_výška 28 (T21) 280/1200 (standardní dodávka) | [19 empty] | PP | 1
111 | K | 735.17 | Konvektorové těleso stojanový model výška 28 (T21) 280/1400 (standardní dodávka) |  |  | ks | 3 |  |  | 0 |  |  |  |  | základní |  |  | 0 | 0 | 0 | 0 | 16 | K | 1 | ROZPOCET | 0 | 0 | 0 | 0 | 0 | 1 | 0
|  |  | Konvektorové těleso stojanový model výška 28 (T21) 280/1400 (standardní dodávka) | [19 empty] | PP | 1
112 | K | 735.18 | Montáž konvektorových těles na stojánky |  |  | ks | 7 |  |  | 0 |  |  |  |  | základní |  |  | 0 | 0 | 0 | 0 | 16 | K | 1 | ROZPOCET | 0 | 0 | 0 | 0 | 0 | 1 | 0
|  |  | Montáž konvektorových těles na stojánky | [19 empty] | PP | 1
113 | K | 735.19 | Sálavý panel 38000/1200-2K |  |  | ks | 6 |  |  | 0 |  |  |  |  | základní |  |  | 0 | 0 | 0 | 0 | 16 | K | 1 | ROZPOCET | 0 | 0 | 0 | 0 | 0 | 1 | 0
|  |  | Sálavý panel 38000/1200-2K | [19 empty] | PP | 1
114 | K | 735.20 | Sálavý panel 20000/1200-2K |  |  | ks | 1 |  |  | 0 |  |  |  |  | základní |  |  | 0 | 0 | 0 | 0 | 16 | K | 1 | ROZPOCET | 0 | 0 | 0 | 0 | 0 | 1 | 0
|  |  | Sálavý panel 20000/1200-2K | [19 empty] | PP | 1
115 | K | 735.21 | příplatek za provedení "SPORT" ( šikmý kryt horní části panelů ) |  |  | ks | 7 |  |  | 0 |  |  |  |  | základní |  |  | 0 | 0 | 0 | 0 | 16 | K | 1 | ROZPOCET | 0 | 0 | 0 | 0 | 0 | 1 | 0
|  |  | příplatek za provedení "SPORT" ( šikmý kryt horní části panelů ) | [19 empty] | PP | 1
116 | K | 735.22 | fitinka 28, 120°C, PN 16 |  |  | ks | 320 |  |  | 0 |  |  |  |  | základní |  |  | 0 | 0 | 0 | 0 | 16 | K | 1 | ROZPOCET | 0 | 0 | 0 | 0 | 0 | 1 | 0
|  |  | fitinka 28, 120°C, PN 16 | [19 empty] | PP | 1
117 | K | 735.23 | uzlový řetízek K32/3,1/12 ( 1m / závěs ) |  |  | ks | 380 |  |  | 0 |  |  |  |  | základní |  |  | 0 | 0 | 0 | 0 | 16 | K | 1 | ROZPOCET | 0 | 0 | 0 | 0 | 0 | 1 | 0
|  |  | uzlový řetízek K32/3,1/12 ( 1m / závěs ) | [19 empty] | PP | 1
118 | K | 735.24 | šroub napínací M6x60/10 |  |  | ks | 380 |  |  | 0 |  |  |  |  | základní |  |  | 0 | 0 | 0 | 0 | 16 | K | 1 | ROZPOCET | 0 | 0 | 0 | 0 | 0 | 1 | 0
|  |  | šroub napínací M6x60/10 | [19 empty] | PP | 1
119 | K | 735.25 | Montáž sálavých panelů |  |  | ks | 7 |  |  | 0 |  |  |  |  | základní |  |  | 0 | 0 | 0 | 0 | 16 | K | 1 | ROZPOCET | 0 | 0 | 0 | 0 | 0 | 1 | 0
|  |  | Montáž sálavých panelů | [19 empty] | PP | 1
| 736 - Ústřední vytápění - podlahové vytápění D+M | [8 empty] | 0 | [6 empty] | 0 |  | 0 |  | 0 | 2 | D | 0 | ROZPOCET | [6 empty] | 0
120 | K | 736 | potrubí PE-Xa z vysokotlace zesítěného polyetylénu s ochrannou vrstvou proti difuzi kyslíku 17x2,0 spojované nás objímkou |  |  | m | 1100 |  |  | 0 |  |  |  |  | základní |  |  | 0 | 0 | 0 | 0 | 16 | K | 1 | ROZPOCET | 0 | 0 | 0 | 0 | 0 | 1 | 0
|  |  | potrubí PE-Xa z vysokotlace zesítěného polyetylénu s ochrannou vrstvou proti difuzi kyslíku 17x2,0 spojované nás objímkou | [19 empty] | PP | 1
121 | K | 736.1 | ochranná trubka pro trubku 17x2 |  |  | m | 56 |  |  | 0 |  |  |  |  | základní |  |  | 0 | 0 | 0 | 0 | 16 | K | 1 | ROZPOCET | 0 | 0 | 0 | 0 | 0 | 1 | 0
|  |  | ochranná trubka pro trubku 17x2 | [19 empty] | PP | 1
122 | K | 736.2 | systémová deska celková výška 50 mm skládá se ze spodní části z polystyrénové pěny bez freonů, dle jakostního předpisu podle EN 13163 a z vrchní části z polystyrénové krycí fólie. |  |  | m2 | 180 |  |  | 0 |  |  |  |  | základní |  |  | 0 | 0 | 0 | 0 | 16 | K | 1 | ROZPOCET | 0 | 0 | 0 | 0 | 0 | 1 | 0
|  |  | systémová deska celková výška 50 mm skládá se ze spodní části z polystyrénové pěny bez freonů, dle jakostního předpisu podle EN 13163 a z vrchní části z polystyrénové krycí fólie. | [19 empty] | PP | 1
123 | K | 736.3 | příchytka |  |  | ks | 100 |  |  | 0 |  |  |  |  | základní |  |  | 0 | 0 | 0 | 0 | 16 | K | 1 | ROZPOCET | 0 | 0 | 0 | 0 | 0 | 1 | 0
|  |  | příchytka | [19 empty] | PP | 1
124 | K | 736.4 | fixační oblouk 17/90° |  |  | ks | 20 |  |  | 0 |  |  |  |  | základní |  |  | 0 | 0 | 0 | 0 | 16 | K | 1 | ROZPOCET | 0 | 0 | 0 | 0 | 0 | 1 | 0
|  |  | fixační oblouk 17/90° | [19 empty] | PP | 1
125 | K | 736.5 | Spojka 17/17 |  |  | ks | 6 |  |  | 0 |  |  |  |  | základní |  |  | 0 | 0 | 0 | 0 | 16 | K | 1 | ROZPOCET | 0 | 0 | 0 | 0 | 0 | 1 | 0
|  |  | Spojka 17/17 | [19 empty] | PP | 1
126 | K | 736.6 | okrajová dilatační lišta s PE folií |  |  | m | 225 |  |  | 0 |  |  |  |  | základní |  |  | 0 | 0 | 0 | 0 | 16 | K | 1 | ROZPOCET | 0 | 0 | 0 | 0 | 0 | 1 | 0
|  |  | okrajová dilatační lišta s PE folií | [19 empty] | PP | 1
127 | K | 736.7 | dilatační profil |  |  | m | 12 |  |  | 0 |  |  |  |  | základní |  |  | 0 | 0 | 0 | 0 | 16 | K | 1 | ROZPOCET | 0 | 0 | 0 | 0 | 0 | 1 | 0
|  |  | dilatační profil | [19 empty] | PP | 1
128 | K | 736.8 | plastifikátor P |  |  | kg | 40 |  |  | 0 |  |  |  |  | základní |  |  | 0 | 0 | 0 | 0 | 16 | K | 1 | ROZPOCET | 0 | 0 | 0 | 0 | 0 | 1 | 0
|  |  | plastifikátor P | [19 empty] | PP | 1
129 | K | 736.9 | rozdělovač 10 okruhů vč průtokoměrů |  |  | ks | 1 |  |  | 0 |  |  |  |  | základní |  |  | 0 | 0 | 0 | 0 | 16 | K | 1 | ROZPOCET | 0 | 0 | 0 | 0 | 0 | 1 | 0
|  |  | rozdělovač 10 okruhů vč průtokoměrů | [19 empty] | PP | 1
130 | K | 736.10 | Skříň rozdělovače pro montáž pod omítku UP š 950 |  |  | ks | 1 |  |  | 0 |  |  |  |  | základní |  |  | 0 | 0 | 0 | 0 | 16 | K | 1 | ROZPOCET | 0 | 0 | 0 | 0 | 0 | 1 | 0
|  |  | Skříň rozdělovače pro montáž pod omítku UP š 950 | [19 empty] | PP | 1
131 | K | 736.11 | připojovací šroubení 17x2 |  |  | ks | 20 |  |  | 0 |  |  |  |  | základní |  |  | 0 | 0 | 0 | 0 | 16 | K | 1 | ROZPOCET | 0 | 0 | 0 | 0 | 0 | 1 | 0
|  |  | připojovací šroubení 17x2 | [19 empty] | PP | 1
132 | K | 736.12 | Montáž podlahového vytápění |  |  | hod | 80 |  |  | 0 |  |  |  |  | základní |  |  | 0 | 0 | 0 | 0 | 16 | K | 1 | ROZPOCET | 0 | 0 | 0 | 0 | 0 | 1 | 0
|  |  | Montáž podlahového vytápění | [19 empty] | PP | 1
|  |  | Poznámka k položce: Počet hodin je předpoklad. Pokud shledá uchazeč tento předpoklad za nedostatečný, musí ho zohlednit v jednotkové ceně. | [19 empty] | P | 1
| D5 - Izolace potrubí D+M | [8 empty] | 0 | [6 empty] | 0 |  | 0 |  | 0 | 2 | D | 0 | ROZPOCET | [6 empty] | 0
133 | K | 713 | izol. návleková PE 18/13 |  |  | m | 220 |  |  | 0 |  |  |  |  | základní |  |  | 0 | 0 | 0 | 0 | 16 | K | 1 | ROZPOCET | 0 | 0 | 0 | 0 | 0 | 1 | 0
|  |  | izol. návleková PE 18/13 | [19 empty] | PP | 1
134 | K | 713.1 | izol. návleková PE 22/13 |  |  | m | 55 |  |  | 0 |  |  |  |  | základní |  |  | 0 | 0 | 0 | 0 | 16 | K | 1 | ROZPOCET | 0 | 0 | 0 | 0 | 0 | 1 | 0
|  |  | izol. návleková PE 22/13 | [19 empty] | PP | 1
135 | K | 713.2 | izol. návleková PE 28/20 |  |  | m | 90 |  |  | 0 |  |  |  |  | základní |  |  | 0 | 0 | 0 | 0 | 16 | K | 1 | ROZPOCET | 0 | 0 | 0 | 0 | 0 | 1 | 0
|  |  | izol. návleková PE 28/20 | [19 empty] | PP | 1
136 | K | 713.3 | izol. návleková PE 35/25 |  |  | m | 75 |  |  | 0 |  |  |  |  | základní |  |  | 0 | 0 | 0 | 0 | 16 | K | 1 | ROZPOCET | 0 | 0 | 0 | 0 | 0 | 1 | 0
|  |  | izol. návleková PE 35/25 | [19 empty] | PP | 1
137 | K | 713.4 | izol. návleková PE 42/30 |  |  | m | 50 |  |  | 0 |  |  |  |  | základní |  |  | 0 | 0 | 0 | 0 | 16 | K | 1 | ROZPOCET | 0 | 0 | 0 | 0 | 0 | 1 | 0
|  |  | izol. návleková PE 42/30 | [19 empty] | PP | 1
138 | K | 713.5 | izol. návleková PE 50/30 |  |  | m | 30 |  |  | 0 |  |  |  |  | základní |  |  | 0 | 0 | 0 | 0 | 16 | K | 1 | ROZPOCET | 0 | 0 | 0 | 0 | 0 | 1 | 0
|  |  | izol. návleková PE 50/30 | [19 empty] | PP | 1
139 | K | 713.6 | Montáž izolace návlekové PE |  |  | m | 520 |  |  | 0 |  |  |  |  | základní |  |  | 0 | 0 | 0 | 0 | 16 | K | 1 | ROZPOCET | 0 | 0 | 0 | 0 | 0 | 1 | 0
|  |  | Montáž izolace návlekové PE | [19 empty] | PP | 1
140 | K | 713.7 | izol. ALS 27/25 |  |  | m | 11 |  |  | 0 |  |  |  |  | základní |  |  | 0 | 0 | 0 | 0 | 16 | K | 1 | ROZPOCET | 0 | 0 | 0 | 0 | 0 | 1 | 0
|  |  | izol. ALS 27/25 | [19 empty] | PP | 1
141 | K | 713.8 | izol. ALS 34/25 |  |  | m | 130 |  |  | 0 |  |  |  |  | základní |  |  | 0 | 0 | 0 | 0 | 16 | K | 1 | ROZPOCET | 0 | 0 | 0 | 0 | 0 | 1 | 0
|  |  | izol. ALS 34/25 | [19 empty] | PP | 1
142 | K | 713.9 | izol. ALS 42/30 |  |  | m | 155 |  |  | 0 |  |  |  |  | základní |  |  | 0 | 0 | 0 | 0 | 16 | K | 1 | ROZPOCET | 0 | 0 | 0 | 0 | 0 | 1 | 0
|  |  | izol. ALS 42/30 | [19 empty] | PP | 1
143 | K | 713.10 | izol. ALS 49/40 |  |  | m | 30 |  |  | 0 |  |  |  |  | základní |  |  | 0 | 0 | 0 | 0 | 16 | K | 1 | ROZPOCET | 0 | 0 | 0 | 0 | 0 | 1 | 0
|  |  | izol. ALS 49/40 | [19 empty] | PP | 1
144 | K | 713.11 | izol. ALS 57/50 |  |  | m | 30 |  |  | 0 |  |  |  |  | základní |  |  | 0 | 0 | 0 | 0 | 16 | K | 1 | ROZPOCET | 0 | 0 | 0 | 0 | 0 | 1 | 0
|  |  | izol. ALS 57/50 | [19 empty] | PP | 1
145 | K | 713.12 | izol. ALS 76/60 |  |  | m | 150 |  |  | 0 |  |  |  |  | základní |  |  | 0 | 0 | 0 | 0 | 16 | K | 1 | ROZPOCET | 0 | 0 | 0 | 0 | 0 | 1 | 0
|  |  | izol. ALS 76/60 | [19 empty] | PP | 1
146 | K | 713.13 | izol. ALS 89/80 |  |  | m | 5 |  |  | 0 |  |  |  |  | základní |  |  | 0 | 0 | 0 | 0 | 16 | K | 1 | ROZPOCET | 0 | 0 | 0 | 0 | 0 | 1 | 0
|  |  | izol. ALS 89/80 | [19 empty] | PP | 1
147 | K | 713.14 | Montáž mineral izolace ALS |  |  | m | 511 |  |  | 0 |  |  |  |  | základní |  |  | 0 | 0 | 0 | 0 | 16 | K | 1 | ROZPOCET | 0 | 0 | 0 | 0 | 0 | 1 | 0
|  |  | Montáž mineral izolace ALS | [19 empty] | PP | 1
148 | K | 713.15 | spojovací materiál lepicí páska |  |  | ks | 40 |  |  | 0 |  |  |  |  | základní |  |  | 0 | 0 | 0 | 0 | 16 | K | 1 | ROZPOCET | 0 | 0 | 0 | 0 | 0 | 1 | 0
|  |  | spojovací materiál lepicí páska | [19 empty] | PP | 1
| D6 - Nátěr potrubí D+M | [8 empty] | 0 | [6 empty] | 0 |  | 0 |  | 0 | 2 | D | 0 | ROZPOCET | [6 empty] | 0
149 | K | 783225100R00 | Nátěr syntetický kovových konstrukcí 2x + 1x email |  |  | m2 | 80 |  |  | 0 |  |  |  |  | základní |  |  | 0 | 0 | 0 | 0 | 16 | K | 1 | ROZPOCET | 0 | 0 | 0 | 0 | 0 | 1 | 0
|  |  | Nátěr syntetický kovových konstrukcí 2x + 1x email | [19 empty] | PP | 1
150 | K | 783426159R00 | Nátěr syntetický potrubí do DN 100 mm 2Z |  |  | m | 511 |  |  | 0 |  |  |  |  | základní |  |  | 0 | 0 | 0 | 0 | 16 | K | 1 | ROZPOCET | 0 | 0 | 0 | 0 | 0 | 1 | 0
|  |  | Nátěr syntetický potrubí do DN 100 mm 2Z | [19 empty] | PP | 1
| D7 - Konsrukce zámečnické D+M | [8 empty] | 0 | [6 empty] | 0 |  | 0 |  | 0 | 2 | D | 0 | ROZPOCET | [6 empty] | 0
151 | K | 767 | doplňkové konstrukce z profil materiálu |  |  | kg | 250 |  |  | 0 |  |  |  |  | základní |  |  | 0 | 0 | 0 | 0 | 16 | K | 1 | ROZPOCET | 0 | 0 | 0 | 0 | 0 | 1 | 0
|  |  | doplňkové konstrukce z profil materiálu | [19 empty] | PP | 1
152 | K | 767.1 | Třmen z kruhové oceli ON 13 0625 DN20 - DN80 |  |  | kg | 160 |  |  | 0 |  |  |  |  | základní |  |  | 0 | 0 | 0 | 0 | 16 | K | 1 | ROZPOCET | 0 | 0 | 0 | 0 | 0 | 1 | 0
|  |  | Třmen z kruhové oceli ON 13 0625 DN20 - DN80 | [19 empty] | PP | 1
| D9 - OSTATNÍ D+M | [8 empty] | 0 | [6 empty] | 0 |  | 0 |  | 0 | 2 | D | 0 | ROZPOCET | [6 empty] | 0
153 | K | Pol13 | Nemrznoucí směs topného okruhu VZT |  |  | l | 50 |  |  | 0 |  |  |  |  | základní |  |  | 0 | 0 | 0 | 0 | 16 | K | 1 | ROZPOCET | 0 | 0 | 0 | 0 | 0 | 1 | 0
|  |  | Nemrznoucí směs topného okruhu VZT | [19 empty] | PP | 1
154 | K | Pol14 | Plnění systému směsí |  |  | h | 5 |  |  | 0 |  |  |  |  | základní |  |  | 0 | 0 | 0 | 0 | 16 | K | 1 | ROZPOCET | 0 | 0 | 0 | 0 | 0 | 1 | 0
|  |  | Plnění systému směsí | [19 empty] | PP | 1
|  |  | Poznámka k položce: Počet hodin je předpoklad. Pokud shledá uchazeč tento předpoklad za nedostatečný, musí ho zohlednit v jednotkové ceně. | [19 empty] | P | 1
| 0 - Všeobecné konstrukce a práce D+M | [8 empty] | 0 | [6 empty] | 0 |  | 0 |  | 0 | 1 | D | 0 | ROZPOCET | [6 empty] | 0
155 | K | Pol24 | Dvojnásobné propláchnutí všech soustav vodou. |  |  | ks | 1 |  |  | 0 |  |  |  |  | základní |  |  | 0 | 0 | 0 | 0 | 262144 | K | 1 | ROZPOCET | 0 | 0 | 0 | 0 | 0 | 1 | 0
|  |  | Dvojnásobné propláchnutí všech soustav vodou. | [19 empty] | PP | 1
156 | K | Pol97 | Montážní, těsnící a spojovací materiál |  |  | kg | 250 |  |  | 0 |  |  |  |  | základní |  |  | 0 | 0 | 0 | 0 | 262144 | K | 1 | ROZPOCET | 0 | 0 | 0 | 0 | 0 | 1 | 0
|  |  | Montážní, těsnící a spojovací materiál | [19 empty] | PP | 1
|  |  | Poznámka k položce: Hmotnost materiálu je předpoklad. Pokud shledá uchazeč tento předpoklad za nedostatečný, musí ho zohlednit v jednotkové ceně. | [19 empty] | P | 1
157 | K | Pol1491.1 | D+M Stavební výpomoci a úpravy. Např. drážky, průrazy, prostupy, zazdívky, zapravení, přeložení, atd. ... Včetně veškerého příslušenství, doplňků, kotevních a spojovacích prvků, povrchové úpravy, atd. Včetně naložení vybouraných hmot na dopravní pros |  |  | HZS | 50 |  |  | 0 |  |  |  |  | základní |  |  | 0 | 0 | 0 | 0 | 262144 | K | 1 | ROZPOCET | 0 | 0 | 0 | 0 | 0 | 1 | 0
|  |  | D+M Stavební výpomoci a úpravy. Např. drážky, průrazy, prostupy, zazdívky, zapravení, přeložení, atd. ... Včetně veškerého příslušenství, doplňků, kotevních a spojovacích prvků, povrchové úpravy, atd. Včetně naložení vybouraných hmot na dopravní prostředek, vodorovné přepravy (počet km dle nabídky zhotovitele stavby), složení a předání vybouraných hmot osobě oprávněné s nakládání s odpady. Včetně poplatku. | [19 empty] | PP | 1
|  |  | Poznámka k položce: D+M Stavební výpomoci a úpravy. Např. drážky, průrazy, prostupy, zazdívky, zapravení, přeložení, atd. ... Včetně veškerého příslušenství, doplňků, kotevních a spojovacích prvků, povrchové úpravy, atd. Včetně naložení vybouraných hmot na dopravní prostředek, vodorovné přepravy (počet km dle nabídky zhotovitele stavby), složení a předání vybouraných hmot osobě oprávněné s nakládání s odpady. Včetně poplatku. Počet hodin je předpoklad. Pokud shledá uchazeč tento předpoklad za nedostatečný, musí ho zohlednit v jednotkové ceně. | [19 empty] | P | 1
158 | K | Pol19 | Protipožární prostupy rozvodů ve stěnách a stropech oddělujících požární úseky. |  |  | ks | 30 |  |  | 0 |  |  |  |  | základní |  |  | 0 | 0 | 0 | 0 | 262144 | K | 1 | ROZPOCET | 0 | 0 | 0 | 0 | 0 | 1 | 0
|  |  | Protipožární prostupy rozvodů ve stěnách a stropech oddělujících požární úseky. | [19 empty] | PP | 1
159 | K | Pol138 | revizní knihy, provozní řád |  |  | ks | 1 |  |  | 0 |  |  |  |  | základní |  |  | 0 | 0 | 0 | 0 | 262144 | K | 1 | ROZPOCET | 0 | 0 | 0 | 0 | 0 | 1 | 0
|  |  | revizní knihy, provozní řád | [19 empty] | PP | 1
160 | K | Pol140 | topná zkouška dle normy |  |  | HZS | 72 |  |  | 0 |  |  |  |  | základní |  |  | 0 | 0 | 0 | 0 | 262144 | K | 1 | ROZPOCET | 0 | 0 | 0 | 0 | 0 | 1 | 0
|  |  | topná zkouška dle normy | [19 empty] | PP | 1
|  |  | Poznámka k položce: Počet hodin je předpoklad. Pokud shledá uchazeč tento předpoklad za nedostatečný, musí ho zohlednit v jednotkové ceně. | [19 empty] | P | 1
161 | K | 005231020R.1 | Individuální a komplexní vyzkoušení |  |  | ks | 1 |  |  | 0 |  |  |  |  | základní |  |  | 0 | 0 | 0 | 0 | 262144 | K | 1 | ROZPOCET | 0 | 0 | 0 | 0 | 0 | 1 | 0
|  |  | Individuální a komplexní vyzkoušení | [19 empty] | PP | 1
162 | K | 005231030R.1 | Zkušební provoz |  |  | ks | 1 |  |  | 0 |  |  |  |  | základní |  |  | 0 | 0 | 0 | 0 | 262144 | K | 1 | ROZPOCET | 0 | 0 | 0 | 0 | 0 | 1 | 0
|  |  | Zkušební provoz | [19 empty] | PP | 1
163 | K | Pol15 | Zaregulování soustavy. Nastavení všech regulačních armatur tak, aby každou armaturou protékalo správné množství média. Vypracování protokolu o zaregulování s vyznačením nastavení druhé regulace u všech armatur s uvedením projektovaných a naměřených hodno |  |  | ks | 1 |  |  | 0 |  |  |  |  | základní |  |  | 0 | 0 | 0 | 0 | 262144 | K | 1 | ROZPOCET | 0 | 0 | 0 | 0 | 0 | 1 | 0
|  |  | Zaregulování soustavy. Nastavení všech regulačních armatur tak, aby každou armaturou protékalo správné množství média. Vypracování protokolu o zaregulování s vyznačením nastavení druhé regulace u všech armatur s uvedením projektovaných a naměřených hodnot. | [19 empty] | PP | 1
|  |  | Poznámka k položce: Zaregulování soustavy. Nastavení všech regulačních armatur tak, aby každou armaturou protékalo správné množství média. Vypracování protokolu o zaregulování s vyznačením nastavení druhé regulace u všech armatur s uvedením projektovaných a naměřených hodnot. | [19 empty] | P | 1
164 | K | Pol23 | Zaškolení obsluhy. Seznámení obsluhy s celou soustavou i jednotlivými komponenty, se základními instrukcemi o jejich provozu a údržbě. |  |  | h | 45 |  |  | 0 |  |  |  |  | základní |  |  | 0 | 0 | 0 | 0 | 262144 | K | 1 | ROZPOCET | 0 | 0 | 0 | 0 | 0 | 1 | 0
|  |  | Zaškolení obsluhy. Seznámení obsluhy s celou soustavou i jednotlivými komponenty, se základními instrukcemi o jejich provozu a údržbě. | [19 empty] | PP | 1
|  |  | Poznámka k položce: Počet hodin je předpoklad. Pokud shledá uchazeč tento předpoklad za nedostatečný, musí ho zohlednit v jednotkové ceně. | [19 empty] | P | 1
165 | K | Pol97.1 | Mechanizace, plošiny, stavební lešení |  |  | soubor | 1 |  |  | 0 |  |  |  |  | základní |  |  | 0 | 0 | 0 | 0 | 262144 | K | 1 | ROZPOCET | 0 | 0 | 0 | 0 | 0 | 1 | 0
|  |  | Mechanizace, plošiny, stavební lešení | [19 empty] | PP | 1
166 | K | Pol461 | Přesun hmot |  |  | t | 2 |  |  | 0 |  |  |  |  | základní |  |  | 0 | 0 | 0 | 0 | 512 | K | 1 | ROZPOCET | 0 | 0 | 0 | 0 | 0 | 1 | 0
|  |  | Přesun hmot | [19 empty] | PP | 1

## 1.4 b) - Zařízení vzduch...
| List obsahuje: |  | 1) Krycí list soupisu |  | 2) Rekapitulace |  |  | 3) Soupis prací |  |  | Zpět na list: |  | Rekapitulace stavby
optimalizováno pro tisk sestav ve formátu A4 - na výšku | [22 empty] | {E00393F3-BB5A-4244-B78A-C95A836D70D9}
2
KRYCÍ LIST SOUPISU | [13 empty] | v --- níže se nacházejí doplnkové a pomocné údaje k sestavám --- v | [8 empty] | False
| Stavba: |  | 2016-16-10-DPSb - SPORTOVNÍ HALA S LEZECKOU STĚNOU, TYRŠOVA UL., NOVÉ MĚSTO NA MORAVĚ_rozdělěná verze
| Objekt: |  | SO-01 - SPORTOVNÍ HALA
| Soupis: |  | 1.4 b) - Zařízení vzduchotechniky
KSO:
| Místo: |  | Nové Město na Moravě | [5 empty] | Datum: |  | 16.01.2018
| Zadavatel: | [7 empty] | IČ:
|  | Město Nové Město na Moravě | [6 empty] | DIČ:
| Uchazeč: | [7 empty] | IČ:
|  | Dle výběrového řízení | [6 empty] | DIČ:
| Projektant: | [7 empty] | IČ:
|  | SANTIS a.s. | [6 empty] | DIČ:
Poznámka:
| Cena bez DPH | [7 empty] | 0
| DPH | základní | 21% | ze | 0 |  |  |  | 0
|  | snížená | 15% | ze | 0 |  |  |  | 0
|  | zákl. přenesená | 21% | ze | 0 |  |  |  | 0
|  | sníž. přenesená | 15% | ze | 0 |  |  |  | 0
|  | nulová | 0% | ze | 0 |  |  |  | 0
| Cena s DPH |  |  | v | CZK |  |  | 0
REKAPITULACE ČLENĚNÍ SOUPISU PRACÍ
Stavba: |  |  | 2016-16-10-DPSb - SPORTOVNÍ HALA S LEZECKOU STĚNOU, TYRŠOVA UL., NOVÉ MĚSTO NA MORAVĚ_rozdělěná verze
Objekt: |  |  | SO-01 - SPORTOVNÍ HALA
Soupis: |  |  | 1.4 b) - Zařízení vzduchotechniky
Místo: |  |  | Nové Město na Moravě |  |  |  | Datum: |  | 16.01.2018
Zadavatel: |  |  | Město Nové Město na Moravě |  |  |  | Projektant: |  | SANTIS a.s.
Uchazeč: |  |  | Dle výběrového řízení
Kód dílu - Popis | [9 empty] | Cena celkem [CZK]
Náklady soupisu celkem | [9 empty] | 0 | [13 empty] | -1
| PSV - PSV | [8 empty] | 0
| D1 - 1. - Větrání sportovní haly D+M | [8 empty] | 0
| D2 - 2. - Větrání šaten a sociálního zařízení D+M | [8 empty] | 0
| 0 - Všeobecné konstrukce a práce D+M | [8 empty] | 0
SOUPIS PRACÍ
Stavba: |  |  | 2016-16-10-DPSb - SPORTOVNÍ HALA S LEZECKOU STĚNOU, TYRŠOVA UL., NOVÉ MĚSTO NA MORAVĚ_rozdělěná verze
Objekt: |  |  | SO-01 - SPORTOVNÍ HALA
Soupis: |  |  | 1.4 b) - Zařízení vzduchotechniky
Místo: |  |  | Nové Město na Moravě |  |  |  | Datum: |  | 16.01.2018
Zadavatel: |  |  | Město Nové Město na Moravě |  |  |  | Projektant: |  | SANTIS a.s.
Uchazeč: |  |  | Dle výběrového řízení
PČ | Typ | Kód | Popis |  |  | MJ | Množství | J.cena [CZK] |  | Cena celkem [CZK] |  | Cenová soustava |  | Poznámka | DPH | J. Nh [h] | Nh celkem [h] | J. hmotnost [t] | Hmotnost celkem [t] | J. suť [t] | Suť Celkem [t]
Náklady soupisu celkem | [9 empty] | 0 | [6 empty] | 0 |  | 0 |  | 0 |  | D | -1 | [7 empty] | 0
| PSV - PSV | [8 empty] | 0 | [6 empty] | 0 |  | 0 |  | 0 | 2 | D | 0 | ROZPOCET | [6 empty] | 0
| D1 - 1. - Větrání sportovní haly D+M | [8 empty] | 0 | [6 empty] | 0 |  | 0 |  | 0 | 2 | D | 1 | ROZPOCET | [6 empty] | 0
1 | K | 1.1 | Nástřešní vzduchotechnická jednotka včetně příslušenství, součástí dodávky zařízení je regulační prvek, R-VZT1 na jednotce, čidla včetně vodičů na propojení jednotlivých prvků a spouštění zdroje tepla - kabeláž, vodní ohřívač s přisl. ocelová pozinkovaná |  |  | ks | 1 |  |  | 0 |  |  |  |  | základní |  |  | 0 | 0 | 0 | 0 | 16 | K | 2 | ROZPOCET | 0 | 0 | 0 | 0 | 0 | 1 | 0
|  |  | Nástřešní vzduchotechnická jednotka včetně příslušenství, součástí dodávky zařízení je regulační prvek, R-VZT1 na jednotce, čidla včetně vodičů na propojení jednotlivých prvků a spouštění zdroje tepla - kabeláž, vodní ohřívač s přisl. ocelová pozinkovaná konstrukce pod jednotku. Dodávka včetně oživení regulace a 3-cestného regulačního uzlu VTP. Regulátor umístěn v hale (vzdálenost od jednotky cca 35m) | [19 empty] | PP | 2
|  |  | Poznámka k položce: Nástřešní vzduchotechnická jednotka včetně příslušenství, součástí dodávky zařízení je regulační prvek, R-VZT1 na jednotce, čidla včetně vodičů na propojení jednotlivých prvků a spouštění zdroje tepla - kabeláž, vodní ohřívač s přisl. ocelová pozinkovaná konstrukce pod jednotku. Dodávka včetně oživení regulace a 3-cestného regulačního uzlu VTP. Regulátor umístěn v hale (vzdálenost od jednotky cca 35m) Rozměry: 8000m3/h, 320Pa, rekuperace, vodní ohřev, cirkulace, ErP 2018, (viz. referenční standard) | [19 empty] | P | 2
2 | K | 1.2 | Tlumič hluku buňkový, náběhy na obou koncích + VZT oplaštění pro rozměr 1250x500/2000 |  |  | ks | 4 |  |  | 0 |  |  |  |  | základní |  |  | 0 | 0 | 0 | 0 | 16 | K | 2 | ROZPOCET | 0 | 0 | 0 | 0 | 0 | 1 | 0
|  |  | Tlumič hluku buňkový, náběhy na obou koncích + VZT oplaštění pro rozměr 1250x500/2000 | [19 empty] | PP | 2
|  |  | Poznámka k položce: Rozměry: 500x500x2000 + opláštění. Izolace: IZ 100mm - venkovní | [19 empty] | P | 2
3 | K | 1.3 | Tlumič hluku buňkový, náběhy na obou koncích + VZT oplaštění pro rozměr 1250x500/2000 |  |  | ks | 2 |  |  | 0 |  |  |  |  | základní |  |  | 0 | 0 | 0 | 0 | 16 | K | 2 | ROZPOCET | 0 | 0 | 0 | 0 | 0 | 1 | 0
|  |  | Tlumič hluku buňkový, náběhy na obou koncích + VZT oplaštění pro rozměr 1250x500/2000 | [19 empty] | PP | 2
|  |  | Poznámka k položce: Rozměry: 250x500x2000 + opláštění Izolace: IZ 60mm - venkovní | [19 empty] | P | 2
4 | K | 1.4 | Dýza stavitelná s dalekým dosahem vč. nástavce na kruhové potrubí |  |  | ks | 14 |  |  | 0 |  |  |  |  | základní |  |  | 0 | 0 | 0 | 0 | 16 | K | 2 | ROZPOCET | 0 | 0 | 0 | 0 | 0 | 1 | 0
|  |  | Dýza stavitelná s dalekým dosahem vč. nástavce na kruhové potrubí | [19 empty] | PP | 2
|  |  | Poznámka k položce: Rozměry: O 200 (viz. referenční standard) Povrchová úprava: odstín zinkový | [19 empty] | P | 2
5 | K | 1.5 | Větrací mřížka na kruhové potrubí |  |  | ks | 28 |  |  | 0 |  |  |  |  | základní |  |  | 0 | 0 | 0 | 0 | 16 | K | 2 | ROZPOCET | 0 | 0 | 0 | 0 | 0 | 1 | 0
|  |  | Větrací mřížka na kruhové potrubí | [19 empty] | PP | 2
|  |  | Poznámka k položce: Rozměry: 525x125 (viz. referenční standard) Povrchová úprava: odstín zinkový | [19 empty] | P | 2
6 | K | 1.6 | Potrubí čtyřhranné pozinkované vodotěsné sk. I.-rovné + tvarovky, t=0,9mm |  |  | m2 | 18 |  |  | 0 |  |  |  |  | základní |  |  | 0 | 0 | 0 | 0 | 16 | K | 2 | ROZPOCET | 0 | 0 | 0 | 0 | 0 | 1 | 0
|  |  | Potrubí čtyřhranné pozinkované vodotěsné sk. I.-rovné + tvarovky, t=0,9mm | [19 empty] | PP | 2
7 | K | 1.6.2 | Kruhové potrubí z pozink. plechu sk.I - SPIRO, ON 120311 - vodotěsné. Včetně tvarovek. |  |  | m | 5 |  |  | 0 |  |  |  |  | základní |  |  | 0 | 0 | 0 | 0 | 16 | K | 2 | ROZPOCET | 0 | 0 | 0 | 0 | 0 | 1 | 0
|  |  | Kruhové potrubí z pozink. plechu sk.I - SPIRO, ON 120311 - vodotěsné. Včetně tvarovek. | [19 empty] | PP | 2
|  |  | Poznámka k položce: O 710 | [19 empty] | P | 2
8 | K | 1.6.3 | Kruhové potrubí z pozink. plechu sk.I - SPIRO, ON 120311 - vodotěsné. Včetně tvarovek. |  |  | m | 16 |  |  | 0 |  |  |  |  | základní |  |  | 0 | 0 | 0 | 0 | 16 | K | 2 | ROZPOCET | 0 | 0 | 0 | 0 | 0 | 1 | 0
|  |  | Kruhové potrubí z pozink. plechu sk.I - SPIRO, ON 120311 - vodotěsné. Včetně tvarovek. | [19 empty] | PP | 2
|  |  | Poznámka k položce: O 560 | [19 empty] | P | 2
9 | K | 1.6.4 | Kruhové potrubí z pozink. plechu sk.I - SPIRO, ON 120311 - vodotěsné. Včetně tvarovek. |  |  | m | 14 |  |  | 0 |  |  |  |  | základní |  |  | 0 | 0 | 0 | 0 | 16 | K | 2 | ROZPOCET | 0 | 0 | 0 | 0 | 0 | 1 | 0
|  |  | Kruhové potrubí z pozink. plechu sk.I - SPIRO, ON 120311 - vodotěsné. Včetně tvarovek. | [19 empty] | PP | 2
|  |  | Poznámka k položce: O 400 | [19 empty] | P | 2
10 | K | 1.6.5 | Kruhové potrubí z pozink. plechu sk.I - SPIRO, ON 120311 - vodotěsné. Včetně tvarovek. |  |  | m | 11.5 |  |  | 0 |  |  |  |  | základní |  |  | 0 | 0 | 0 | 0 | 16 | K | 2 | ROZPOCET | 0 | 0 | 0 | 0 | 0 | 1 | 0
|  |  | Kruhové potrubí z pozink. plechu sk.I - SPIRO, ON 120311 - vodotěsné. Včetně tvarovek. | [19 empty] | PP | 2
|  |  | Poznámka k položce: O 315 | [19 empty] | P | 2
11 | K | 1.7 | Potrubí čtyřhranné pozinkované vodotěsné sk. I.-rovné + tvarovky, t=0,9mm |  |  | m2 | 16 |  |  | 0 |  |  |  |  | základní |  |  | 0 | 0 | 0 | 0 | 16 | K | 2 | ROZPOCET | 0 | 0 | 0 | 0 | 0 | 1 | 0
|  |  | Potrubí čtyřhranné pozinkované vodotěsné sk. I.-rovné + tvarovky, t=0,9mm | [19 empty] | PP | 2
12 | K | 1.7.2 | Kruhové potrubí z pozink. plechu sk.I - SPIRO, ON 120311 - vodotěsné. Včetně tvarovek. |  |  | m | 5 |  |  | 0 |  |  |  |  | základní |  |  | 0 | 0 | 0 | 0 | 16 | K | 2 | ROZPOCET | 0 | 0 | 0 | 0 | 0 | 1 | 0
|  |  | Kruhové potrubí z pozink. plechu sk.I - SPIRO, ON 120311 - vodotěsné. Včetně tvarovek. | [19 empty] | PP | 2
|  |  | Poznámka k položce: O 710 | [19 empty] | P | 2
13 | K | 1.7.3 | Kruhové potrubí z pozink. plechu sk.I - SPIRO, ON 120311 - vodotěsné. Včetně tvarovek. |  |  | m | 24.5 |  |  | 0 |  |  |  |  | základní |  |  | 0 | 0 | 0 | 0 | 16 | K | 2 | ROZPOCET | 0 | 0 | 0 | 0 | 0 | 1 | 0
|  |  | Kruhové potrubí z pozink. plechu sk.I - SPIRO, ON 120311 - vodotěsné. Včetně tvarovek. | [19 empty] | PP | 2
|  |  | Poznámka k položce: O 560 | [19 empty] | P | 2
14 | K | 1.7.4 | Kruhové potrubí z pozink. plechu sk.I - SPIRO, ON 120311 - vodotěsné. Včetně tvarovek. |  |  | m | 33 |  |  | 0 |  |  |  |  | základní |  |  | 0 | 0 | 0 | 0 | 16 | K | 2 | ROZPOCET | 0 | 0 | 0 | 0 | 0 | 1 | 0
|  |  | Kruhové potrubí z pozink. plechu sk.I - SPIRO, ON 120311 - vodotěsné. Včetně tvarovek. | [19 empty] | PP | 2
|  |  | Poznámka k položce: O 400 | [19 empty] | P | 2
15 | K | 1.7.5 | Kruhové potrubí z pozink. plechu sk.I - SPIRO, ON 120311 - vodotěsné. Včetně tvarovek. |  |  | m | 50 |  |  | 0 |  |  |  |  | základní |  |  | 0 | 0 | 0 | 0 | 16 | K | 2 | ROZPOCET | 0 | 0 | 0 | 0 | 0 | 1 | 0
|  |  | Kruhové potrubí z pozink. plechu sk.I - SPIRO, ON 120311 - vodotěsné. Včetně tvarovek. | [19 empty] | PP | 2
|  |  | Poznámka k položce: O 315 | [19 empty] | P | 2
16 | K | 1.91 | Tepelná a hluková izolace parotěsná (Deska z min. plsti, hustota 80 kg/m3, tl.100mm s oplechováním) venkovní |  |  | m2 | 47 |  |  | 0 |  |  |  |  | základní |  |  | 0 | 0 | 0 | 0 | 16 | K | 2 | ROZPOCET | 0 | 0 | 0 | 0 | 0 | 1 | 0
|  |  | Tepelná a hluková izolace parotěsná (Deska z min. plsti, hustota 80 kg/m3, tl.100mm s oplechováním) venkovní | [19 empty] | PP | 2
17 | K | 1.92 | Tepelná a hluková izolace parotěsná vnitřní tl.40mm (např. deska z min. plsti, hustota 80 kg/m3, tl.40mm s Al polepem) na potrubí pod prostupem do střechy |  |  | m2 | 10 |  |  | 0 |  |  |  |  | základní |  |  | 0 | 0 | 0 | 0 | 16 | K | 2 | ROZPOCET | 0 | 0 | 0 | 0 | 0 | 1 | 0
|  |  | Tepelná a hluková izolace parotěsná vnitřní tl.40mm (např. deska z min. plsti, hustota 80 kg/m3, tl.40mm s Al polepem) na potrubí pod prostupem do střechy | [19 empty] | PP | 2
| D2 - 2. - Větrání šaten a sociálního zařízení D+M | [8 empty] | 0 | [6 empty] | 0 |  | 0 |  | 0 | 2 | D | 1 | ROZPOCET | [6 empty] | 0
18 | K | 2.1 | Diagonální ultratichý potrubní ventilátor do kruhového potrubí průměr 150mm s časovým doběhem včetně regulátoru otáček a příslušenství, 510m3/h, 100Pa, spouštěno přes pohybové čidlo v dodávce elektro, 2x kruhový tlumič hluku průměr 200mm, délka 1m, samoči |  |  | ks | 5 |  |  | 0 |  |  |  |  | základní |  |  | 0 | 0 | 0 | 0 | 16 | K | 2 | ROZPOCET | 0 | 0 | 0 | 0 | 0 | 1 | 0
|  |  | Diagonální ultratichý potrubní ventilátor do kruhového potrubí průměr 150mm s časovým doběhem včetně regulátoru otáček a příslušenství, 510m3/h, 100Pa, spouštěno přes pohybové čidlo v dodávce elektro, 2x kruhový tlumič hluku průměr 200mm, délka 1m, samočinná zpětná klapka průměr 200mm. | [19 empty] | PP | 2
|  |  | Poznámka k položce: Diagonální ultratichý potrubní ventilátor do kruhového potrubí průměr 150mm s časovým doběhem včetně regulátoru otáček a příslušenství, 510m3/h, 100Pa, spouštěno přes pohybové čidlo v dodávce elektro, 2x kruhový tlumič hluku průměr 200mm, délka 1m, samočinná zpětná klapka průměr 200mm. Rozměry: O 155(160), 510m3/h, 100Pa | [19 empty] | P | 2
19 | K | 2.2 | Radiální nástěnný ventilátor k přisazení s časovým doběhem, zpětnou klapkou a příslušenstvím |  |  | ks | 9 |  |  | 0 |  |  |  |  | základní |  |  | 0 | 0 | 0 | 0 | 16 | K | 2 | ROZPOCET | 0 | 0 | 0 | 0 | 0 | 1 | 0
|  |  | Radiální nástěnný ventilátor k přisazení s časovým doběhem, zpětnou klapkou a příslušenstvím | [19 empty] | PP | 2
|  |  | Poznámka k položce: Rozměry: 80m3/h, 40Pa | [19 empty] | P | 2
20 | K | 2.3 | Radiální nástěnný ventilátor k přisazení s časovým doběhem, zpětnou klapkou a příslušenstvím, včetně propojovací kabeláže k ventilátoru |  |  | ks | 4 |  |  | 0 |  |  |  |  | základní |  |  | 0 | 0 | 0 | 0 | 16 | K | 2 | ROZPOCET | 0 | 0 | 0 | 0 | 0 | 1 | 0
|  |  | Radiální nástěnný ventilátor k přisazení s časovým doběhem, zpětnou klapkou a příslušenstvím, včetně propojovací kabeláže k ventilátoru | [19 empty] | PP | 2
|  |  | Poznámka k položce: Rozměry: 230m3/h, 40Pa | [19 empty] | P | 2
21 | K | 2.4 | Odvodní talířový ventil kovový |  |  | ks | 25 |  |  | 0 |  |  |  |  | základní |  |  | 0 | 0 | 0 | 0 | 16 | K | 2 | ROZPOCET | 0 | 0 | 0 | 0 | 0 | 1 | 0
|  |  | Odvodní talířový ventil kovový | [19 empty] | PP | 2
|  |  | Poznámka k položce: O 100 | [19 empty] | P | 2
22 | K | 2.5 | Kruhové potrubí z pozink. plechu sk.I - SPIRO, ON 120311 - vodotěsné. Včetně tvarovek. |  |  | m | 4 |  |  | 0 |  |  |  |  | základní |  |  | 0 | 0 | 0 | 0 | 16 | K | 2 | ROZPOCET | 0 | 0 | 0 | 0 | 0 | 1 | 0
|  |  | Kruhové potrubí z pozink. plechu sk.I - SPIRO, ON 120311 - vodotěsné. Včetně tvarovek. | [19 empty] | PP | 2
|  |  | Poznámka k položce: O 200 + výfuková hlavice | [19 empty] | P | 2
23 | K | 2.5.1 | Kruhové potrubí z pozink. plechu sk.I - SPIRO, ON 120311 - vodotěsné. Včetně tvarovek. |  |  | m | 12 |  |  | 0 |  |  |  |  | základní |  |  | 0 | 0 | 0 | 0 | 16 | K | 2 | ROZPOCET | 0 | 0 | 0 | 0 | 0 | 1 | 0
|  |  | Kruhové potrubí z pozink. plechu sk.I - SPIRO, ON 120311 - vodotěsné. Včetně tvarovek. | [19 empty] | PP | 2
|  |  | Poznámka k položce: O 125 | [19 empty] | P | 2
24 | K | 2.5.2 | Kruhové potrubí z pozink. plechu sk.I - SPIRO, ON 120311 - vodotěsné. Včetně tvarovek. |  |  | m | 3 |  |  | 0 |  |  |  |  | základní |  |  | 0 | 0 | 0 | 0 | 16 | K | 2 | ROZPOCET | 0 | 0 | 0 | 0 | 0 | 1 | 0
|  |  | Kruhové potrubí z pozink. plechu sk.I - SPIRO, ON 120311 - vodotěsné. Včetně tvarovek. | [19 empty] | PP | 2
|  |  | Poznámka k položce: O 100 | [19 empty] | P | 2
25 | K | 2.5.3 | Pozinkované flexo potrubí |  |  | m | 1 |  |  | 0 |  |  |  |  | základní |  |  | 0 | 0 | 0 | 0 | 16 | K | 2 | ROZPOCET | 0 | 0 | 0 | 0 | 0 | 1 | 0
|  |  | Pozinkované flexo potrubí | [19 empty] | PP | 2
|  |  | Poznámka k položce: O 200 | [19 empty] | P | 2
26 | K | 2.5.4 | Pozinkované flexo potrubí |  |  | m | 1.5 |  |  | 0 |  |  |  |  | základní |  |  | 0 | 0 | 0 | 0 | 16 | K | 2 | ROZPOCET | 0 | 0 | 0 | 0 | 0 | 1 | 0
|  |  | Pozinkované flexo potrubí | [19 empty] | PP | 2
|  |  | Poznámka k položce: O 125 | [19 empty] | P | 2
27 | K | 2.5.5 | Pozinkované flexo potrubí |  |  | m | 3 |  |  | 0 |  |  |  |  | základní |  |  | 0 | 0 | 0 | 0 | 16 | K | 2 | ROZPOCET | 0 | 0 | 0 | 0 | 0 | 1 | 0
|  |  | Pozinkované flexo potrubí | [19 empty] | PP | 2
|  |  | Poznámka k položce: O 100 | [19 empty] | P | 2
28 | K | 2.6 | Kruhové potrubí z pozink. plechu sk.I - SPIRO, ON 120311 - vodotěsné. Včetně tvarovek. |  |  | m | 4 |  |  | 0 |  |  |  |  | základní |  |  | 0 | 0 | 0 | 0 | 16 | K | 2 | ROZPOCET | 0 | 0 | 0 | 0 | 0 | 1 | 0
|  |  | Kruhové potrubí z pozink. plechu sk.I - SPIRO, ON 120311 - vodotěsné. Včetně tvarovek. | [19 empty] | PP | 2
|  |  | Poznámka k položce: O 200 + výfuková hlavice | [19 empty] | P | 2
29 | K | 2.6.1 | Kruhové potrubí z pozink. plechu sk.I - SPIRO, ON 120311 - vodotěsné. Včetně tvarovek. |  |  | m | 10 |  |  | 0 |  |  |  |  | základní |  |  | 0 | 0 | 0 | 0 | 16 | K | 2 | ROZPOCET | 0 | 0 | 0 | 0 | 0 | 1 | 0
|  |  | Kruhové potrubí z pozink. plechu sk.I - SPIRO, ON 120311 - vodotěsné. Včetně tvarovek. | [19 empty] | PP | 2
|  |  | Poznámka k položce: O 125 | [19 empty] | P | 2
30 | K | 2.6.2 | Kruhové potrubí z pozink. plechu sk.I - SPIRO, ON 120311 - vodotěsné. Včetně tvarovek. |  |  | m | 3 |  |  | 0 |  |  |  |  | základní |  |  | 0 | 0 | 0 | 0 | 16 | K | 2 | ROZPOCET | 0 | 0 | 0 | 0 | 0 | 1 | 0
|  |  | Kruhové potrubí z pozink. plechu sk.I - SPIRO, ON 120311 - vodotěsné. Včetně tvarovek. | [19 empty] | PP | 2
|  |  | Poznámka k položce: O 100 | [19 empty] | P | 2
31 | K | 2.6.3 | Pozinkované flexo potrubí |  |  | m | 1 |  |  | 0 |  |  |  |  | základní |  |  | 0 | 0 | 0 | 0 | 16 | K | 2 | ROZPOCET | 0 | 0 | 0 | 0 | 0 | 1 | 0
|  |  | Pozinkované flexo potrubí | [19 empty] | PP | 2
|  |  | Poznámka k položce: O 200 | [19 empty] | P | 2
32 | K | 2.6.4 | Pozinkované flexo potrubí |  |  | m | 1.5 |  |  | 0 |  |  |  |  | základní |  |  | 0 | 0 | 0 | 0 | 16 | K | 2 | ROZPOCET | 0 | 0 | 0 | 0 | 0 | 1 | 0
|  |  | Pozinkované flexo potrubí | [19 empty] | PP | 2
|  |  | Poznámka k položce: O 125 | [19 empty] | P | 2
33 | K | 2.6.5 | Pozinkované flexo potrubí |  |  | m | 3 |  |  | 0 |  |  |  |  | základní |  |  | 0 | 0 | 0 | 0 | 16 | K | 2 | ROZPOCET | 0 | 0 | 0 | 0 | 0 | 1 | 0
|  |  | Pozinkované flexo potrubí | [19 empty] | PP | 2
|  |  | Poznámka k položce: O 100 | [19 empty] | P | 2
34 | K | 2.7 | Kruhové potrubí z pozink. plechu sk.I - SPIRO, ON 120311 - vodotěsné. Včetně tvarovek. |  |  | m | 4 |  |  | 0 |  |  |  |  | základní |  |  | 0 | 0 | 0 | 0 | 16 | K | 2 | ROZPOCET | 0 | 0 | 0 | 0 | 0 | 1 | 0
|  |  | Kruhové potrubí z pozink. plechu sk.I - SPIRO, ON 120311 - vodotěsné. Včetně tvarovek. | [19 empty] | PP | 2
|  |  | Poznámka k položce: O 200 + výfuková hlavice | [19 empty] | P | 2
35 | K | 2.7.1 | Kruhové potrubí z pozink. plechu sk.I - SPIRO, ON 120311 - vodotěsné. Včetně tvarovek. |  |  | m | 8 |  |  | 0 |  |  |  |  | základní |  |  | 0 | 0 | 0 | 0 | 16 | K | 2 | ROZPOCET | 0 | 0 | 0 | 0 | 0 | 1 | 0
|  |  | Kruhové potrubí z pozink. plechu sk.I - SPIRO, ON 120311 - vodotěsné. Včetně tvarovek. | [19 empty] | PP | 2
|  |  | Poznámka k položce: O 125 | [19 empty] | P | 2
36 | K | 2.7.2 | Kruhové potrubí z pozink. plechu sk.I - SPIRO, ON 120311 - vodotěsné. Včetně tvarovek. |  |  | m | 2 |  |  | 0 |  |  |  |  | základní |  |  | 0 | 0 | 0 | 0 | 16 | K | 2 | ROZPOCET | 0 | 0 | 0 | 0 | 0 | 1 | 0
|  |  | Kruhové potrubí z pozink. plechu sk.I - SPIRO, ON 120311 - vodotěsné. Včetně tvarovek. | [19 empty] | PP | 2
|  |  | Poznámka k položce: O 100 | [19 empty] | P | 2
37 | K | 2.7.3 | Pozinkované flexo potrubí |  |  | m | 1 |  |  | 0 |  |  |  |  | základní |  |  | 0 | 0 | 0 | 0 | 16 | K | 2 | ROZPOCET | 0 | 0 | 0 | 0 | 0 | 1 | 0
|  |  | Pozinkované flexo potrubí | [19 empty] | PP | 2
|  |  | Poznámka k položce: O 200 | [19 empty] | P | 2
38 | K | 2.7.4 | Pozinkované flexo potrubí |  |  | m | 1.5 |  |  | 0 |  |  |  |  | základní |  |  | 0 | 0 | 0 | 0 | 16 | K | 2 | ROZPOCET | 0 | 0 | 0 | 0 | 0 | 1 | 0
|  |  | Pozinkované flexo potrubí | [19 empty] | PP | 2
|  |  | Poznámka k položce: O 125 | [19 empty] | P | 2
39 | K | 2.7.5 | Pozinkované flexo potrubí |  |  | m | 3 |  |  | 0 |  |  |  |  | základní |  |  | 0 | 0 | 0 | 0 | 16 | K | 2 | ROZPOCET | 0 | 0 | 0 | 0 | 0 | 1 | 0
|  |  | Pozinkované flexo potrubí | [19 empty] | PP | 2
|  |  | Poznámka k položce: O 100 | [19 empty] | P | 2
40 | K | 2.8 | Kruhové potrubí z pozink. plechu sk.I - SPIRO, ON 120311 - vodotěsné. Včetně tvarovek. |  |  | m | 4 |  |  | 0 |  |  |  |  | základní |  |  | 0 | 0 | 0 | 0 | 16 | K | 2 | ROZPOCET | 0 | 0 | 0 | 0 | 0 | 1 | 0
|  |  | Kruhové potrubí z pozink. plechu sk.I - SPIRO, ON 120311 - vodotěsné. Včetně tvarovek. | [19 empty] | PP | 2
|  |  | Poznámka k položce: O 200 + výfuková hlavice | [19 empty] | P | 2
41 | K | 2.8.1 | Kruhové potrubí z pozink. plechu sk.I - SPIRO, ON 120311 - vodotěsné. Včetně tvarovek. |  |  | m | 3 |  |  | 0 |  |  |  |  | základní |  |  | 0 | 0 | 0 | 0 | 16 | K | 2 | ROZPOCET | 0 | 0 | 0 | 0 | 0 | 1 | 0
|  |  | Kruhové potrubí z pozink. plechu sk.I - SPIRO, ON 120311 - vodotěsné. Včetně tvarovek. | [19 empty] | PP | 2
|  |  | Poznámka k položce: O 125 | [19 empty] | P | 2
42 | K | 2.8.2 | Kruhové potrubí z pozink. plechu sk.I - SPIRO, ON 120311 - vodotěsné. Včetně tvarovek. |  |  | m | 2 |  |  | 0 |  |  |  |  | základní |  |  | 0 | 0 | 0 | 0 | 16 | K | 2 | ROZPOCET | 0 | 0 | 0 | 0 | 0 | 1 | 0
|  |  | Kruhové potrubí z pozink. plechu sk.I - SPIRO, ON 120311 - vodotěsné. Včetně tvarovek. | [19 empty] | PP | 2
|  |  | Poznámka k položce: O 100 | [19 empty] | P | 2
43 | K | 2.8.3 | Pozinkované flexo potrubí |  |  | m | 1 |  |  | 0 |  |  |  |  | základní |  |  | 0 | 0 | 0 | 0 | 16 | K | 2 | ROZPOCET | 0 | 0 | 0 | 0 | 0 | 1 | 0
|  |  | Pozinkované flexo potrubí | [19 empty] | PP | 2
|  |  | Poznámka k položce: O 200 | [19 empty] | P | 2
44 | K | 2.8.4 | Pozinkované flexo potrubí |  |  | m | 3 |  |  | 0 |  |  |  |  | základní |  |  | 0 | 0 | 0 | 0 | 16 | K | 2 | ROZPOCET | 0 | 0 | 0 | 0 | 0 | 1 | 0
|  |  | Pozinkované flexo potrubí | [19 empty] | PP | 2
|  |  | Poznámka k položce: O 100 | [19 empty] | P | 2
45 | K | 2.9 | Kruhové potrubí z pozink. plechu sk.I - SPIRO, ON 120311 - vodotěsné. Včetně tvarovek. |  |  | m | 4 |  |  | 0 |  |  |  |  | základní |  |  | 0 | 0 | 0 | 0 | 16 | K | 2 | ROZPOCET | 0 | 0 | 0 | 0 | 0 | 1 | 0
|  |  | Kruhové potrubí z pozink. plechu sk.I - SPIRO, ON 120311 - vodotěsné. Včetně tvarovek. | [19 empty] | PP | 2
|  |  | Poznámka k položce: O 200 + výfuková hlavice | [19 empty] | P | 2
46 | K | 2.9.1 | Kruhové potrubí z pozink. plechu sk.I - SPIRO, ON 120311 - vodotěsné. Včetně tvarovek. |  |  | m | 2.2 |  |  | 0 |  |  |  |  | základní |  |  | 0 | 0 | 0 | 0 | 16 | K | 2 | ROZPOCET | 0 | 0 | 0 | 0 | 0 | 1 | 0
|  |  | Kruhové potrubí z pozink. plechu sk.I - SPIRO, ON 120311 - vodotěsné. Včetně tvarovek. | [19 empty] | PP | 2
|  |  | Poznámka k položce: O 150 | [19 empty] | P | 2
47 | K | 2.9.2 | Kruhové potrubí z pozink. plechu sk.I - SPIRO, ON 120311 - vodotěsné. Včetně tvarovek. |  |  | m | 8 |  |  | 0 |  |  |  |  | základní |  |  | 0 | 0 | 0 | 0 | 16 | K | 2 | ROZPOCET | 0 | 0 | 0 | 0 | 0 | 1 | 0
|  |  | Kruhové potrubí z pozink. plechu sk.I - SPIRO, ON 120311 - vodotěsné. Včetně tvarovek. | [19 empty] | PP | 2
|  |  | Poznámka k položce: O 125 | [19 empty] | P | 2
48 | K | 2.9.3 | Kruhové potrubí z pozink. plechu sk.I - SPIRO, ON 120311 - vodotěsné. Včetně tvarovek. |  |  | m | 3.5 |  |  | 0 |  |  |  |  | základní |  |  | 0 | 0 | 0 | 0 | 16 | K | 2 | ROZPOCET | 0 | 0 | 0 | 0 | 0 | 1 | 0
|  |  | Kruhové potrubí z pozink. plechu sk.I - SPIRO, ON 120311 - vodotěsné. Včetně tvarovek. | [19 empty] | PP | 2
|  |  | Poznámka k položce: O 100 | [19 empty] | P | 2
49 | K | 2.9.4 | Pozinkované flexo potrubí |  |  | m | 1 |  |  | 0 |  |  |  |  | základní |  |  | 0 | 0 | 0 | 0 | 16 | K | 2 | ROZPOCET | 0 | 0 | 0 | 0 | 0 | 1 | 0
|  |  | Pozinkované flexo potrubí | [19 empty] | PP | 2
|  |  | Poznámka k položce: O 200 | [19 empty] | P | 2
50 | K | 2.9.5 | Pozinkované flexo potrubí |  |  | m | 1.5 |  |  | 0 |  |  |  |  | základní |  |  | 0 | 0 | 0 | 0 | 16 | K | 2 | ROZPOCET | 0 | 0 | 0 | 0 | 0 | 1 | 0
|  |  | Pozinkované flexo potrubí | [19 empty] | PP | 2
|  |  | Poznámka k položce: O 125 | [19 empty] | P | 2
51 | K | 2.9.6 | Pozinkované flexo potrubí |  |  | m | 3 |  |  | 0 |  |  |  |  | základní |  |  | 0 | 0 | 0 | 0 | 16 | K | 2 | ROZPOCET | 0 | 0 | 0 | 0 | 0 | 1 | 0
|  |  | Pozinkované flexo potrubí | [19 empty] | PP | 2
|  |  | Poznámka k položce: O 100 | [19 empty] | P | 2
52 | K | 2.10 | Kruhové potrubí z pozink. plechu sk.I - SPIRO, ON 120311 - vodotěsné. Včetně tvarovek. |  |  | m | 12.5 |  |  | 0 |  |  |  |  | základní |  |  | 0 | 0 | 0 | 0 | 16 | K | 2 | ROZPOCET | 0 | 0 | 0 | 0 | 0 | 1 | 0
|  |  | Kruhové potrubí z pozink. plechu sk.I - SPIRO, ON 120311 - vodotěsné. Včetně tvarovek. | [19 empty] | PP | 2
|  |  | Poznámka k položce: O 100 + výfuková hlavice | [19 empty] | P | 2
53 | K | 2.11 | Kruhové potrubí z pozink. plechu sk.I - SPIRO, ON 120311 - vodotěsné. Včetně tvarovek. |  |  | m | 2.5 |  |  | 0 |  |  |  |  | základní |  |  | 0 | 0 | 0 | 0 | 16 | K | 2 | ROZPOCET | 0 | 0 | 0 | 0 | 0 | 1 | 0
|  |  | Kruhové potrubí z pozink. plechu sk.I - SPIRO, ON 120311 - vodotěsné. Včetně tvarovek. | [19 empty] | PP | 2
|  |  | Poznámka k položce: O 125 + výfuková hlavice | [19 empty] | P | 2
54 | K | 2.92 | Tepelná a hluková izolace parotěsná vnitřní tl.40mm (např. deska z min. plsti, hustota 80 kg/m3, tl.40mm s Al polepem) na potrubí pod prostupem do střechy |  |  | m2 | 9 |  |  | 0 |  |  |  |  | základní |  |  | 0 | 0 | 0 | 0 | 16 | K | 2 | ROZPOCET | 0 | 0 | 0 | 0 | 0 | 1 | 0
|  |  | Tepelná a hluková izolace parotěsná vnitřní tl.40mm (např. deska z min. plsti, hustota 80 kg/m3, tl.40mm s Al polepem) na potrubí pod prostupem do střechy | [19 empty] | PP | 2
| 0 - Všeobecné konstrukce a práce D+M | [8 empty] | 0 | [6 empty] | 0 |  | 0 |  | 0 | 1 | D | 0 | ROZPOCET | [6 empty] | 0
55 | K | Pol96 | Provedení prostupů do 200mm vrtáním v ŽB a zděných konstrukcích, včetně zapravení |  |  | ks | 12 |  |  | 0 |  |  |  |  | základní |  |  | 0 | 0 | 0 | 0 | 262144 | K | 1 | ROZPOCET | 0 | 0 | 0 | 0 | 0 | 1 | 0
|  |  | Provedení prostupů do 200mm vrtáním v ŽB a zděných konstrukcích, včetně zapravení | [19 empty] | PP | 1
56 | K | Pol94 | Požární ucpávky |  |  | ks | 7 |  |  | 0 |  |  |  |  | základní |  |  | 0 | 0 | 0 | 0 | 262144 | K | 1 | ROZPOCET | 0 | 0 | 0 | 0 | 0 | 1 | 0
|  |  | Požární ucpávky | [19 empty] | PP | 1
57 | K | Pol97.1 | Montážní, těsnící a spojovací materiál |  |  | kg | 250 |  |  | 0 |  |  |  |  | základní |  |  | 0 | 0 | 0 | 0 | 262144 | K | 1 | ROZPOCET | 0 | 0 | 0 | 0 | 0 | 1 | 0
|  |  | Montážní, těsnící a spojovací materiál | [19 empty] | PP | 1
|  |  | Poznámka k položce: Hmotnost materiálu je předpoklad. Pokud shledá uchazeč tento předpoklad za nedostatečný, musí ho zohlednit v jednotkové ceně. | [19 empty] | P | 1
58 | K | Pol18a1 | Uvedení do provozu, vyzkoušení, seřízení, vyregulování |  |  | hod | 25 |  |  | 0 |  |  |  |  | základní |  |  | 0 | 0 | 0 | 0 | 262144 | K | 1 | ROZPOCET | 0 | 0 | 0 | 0 | 0 | 1 | 0
|  |  | Uvedení do provozu, vyzkoušení, seřízení, vyregulování | [19 empty] | PP | 1
|  |  | Poznámka k položce: Počet hodin je předpoklad. Pokud shledá uchazeč tento předpoklad za nedostatečný, musí ho zohlednit v jednotkové ceně. | [19 empty] | P | 1
59 | K | Pol1491.1 | D+M Stavební výpomoci a úpravy. Např. drážky, průrazy, prostupy, zazdívky, zapravení, přeložení, atd. ... Včetně veškerého příslušenství, doplňků, kotevních a spojovacích prvků, povrchové úpravy, atd. Včetně naložení vybouraných hmot na dopravní pros |  |  | HZS | 45 |  |  | 0 |  |  |  |  | základní |  |  | 0 | 0 | 0 | 0 | 262144 | K | 1 | ROZPOCET | 0 | 0 | 0 | 0 | 0 | 1 | 0
|  |  | D+M Stavební výpomoci a úpravy. Např. drážky, průrazy, prostupy, zazdívky, zapravení, přeložení, atd. ... Včetně veškerého příslušenství, doplňků, kotevních a spojovacích prvků, povrchové úpravy, atd. Včetně naložení vybouraných hmot na dopravní prostředek, vodorovné přepravy (počet km dle nabídky zhotovitele stavby), složení a předání vybouraných hmot osobě oprávněné s nakládání s odpady. Včetně poplatku. | [19 empty] | PP | 1
|  |  | Poznámka k položce: D+M Stavební výpomoci a úpravy. Např. drážky, průrazy, prostupy, zazdívky, zapravení, přeložení, atd. ... Včetně veškerého příslušenství, doplňků, kotevních a spojovacích prvků, povrchové úpravy, atd. Včetně naložení vybouraných hmot na dopravní prostředek, vodorovné přepravy (počet km dle nabídky zhotovitele stavby), složení a předání vybouraných hmot osobě oprávněné s nakládání s odpady. Včetně poplatku. Počet hodin je předpoklad. Pokud shledá uchazeč tento předpoklad za nedostatečný, musí ho zohlednit v jednotkové ceně. | [19 empty] | P | 1
60 | K | Pol97.1.1 | Mechanizace, plošiny, stavební lešení |  |  | soubor | 1 |  |  | 0 |  |  |  |  | základní |  |  | 0 | 0 | 0 | 0 | 262144 | K | 1 | ROZPOCET | 0 | 0 | 0 | 0 | 0 | 1 | 0
|  |  | Mechanizace, plošiny, stavební lešení | [19 empty] | PP | 1
61 | K | Pol461 | Přesun hmot |  |  | t | 2 |  |  | 0 |  |  |  |  | základní |  |  | 0 | 0 | 0 | 0 | 512 | K | 1 | ROZPOCET | 0 | 0 | 0 | 0 | 0 | 1 | 0
|  |  | Přesun hmot | [19 empty] | PP | 1

## 1.4 c) - Zdravotně techn...
| List obsahuje: |  | 1) Krycí list soupisu |  | 2) Rekapitulace |  |  | 3) Soupis prací |  |  | Zpět na list: |  | Rekapitulace stavby
optimalizováno pro tisk sestav ve formátu A4 - na výšku | [22 empty] | {6C2592A9-F290-4B2A-BF7F-4562B4FC047A}
2
KRYCÍ LIST SOUPISU | [13 empty] | v --- níže se nacházejí doplnkové a pomocné údaje k sestavám --- v | [8 empty] | False
| Stavba: |  | 2016-16-10-DPSb - SPORTOVNÍ HALA S LEZECKOU STĚNOU, TYRŠOVA UL., NOVÉ MĚSTO NA MORAVĚ_rozdělěná verze
| Objekt: |  | SO-01 - SPORTOVNÍ HALA
| Soupis: |  | 1.4 c) - Zdravotně technické instalace
KSO:
| Místo: |  | Nové Město na Moravě | [5 empty] | Datum: |  | 16.01.2018
| Zadavatel: | [7 empty] | IČ:
|  | Město Nové Město na Moravě | [6 empty] | DIČ:
| Uchazeč: | [7 empty] | IČ:
|  | Dle výběrového řízení | [6 empty] | DIČ:
| Projektant: | [7 empty] | IČ:
|  | SANTIS a.s. | [6 empty] | DIČ:
Poznámka:
| Cena bez DPH | [7 empty] | 0
| DPH | základní | 21% | ze | 0 |  |  |  | 0
|  | snížená | 15% | ze | 0 |  |  |  | 0
|  | zákl. přenesená | 21% | ze | 0 |  |  |  | 0
|  | sníž. přenesená | 15% | ze | 0 |  |  |  | 0
|  | nulová | 0% | ze | 0 |  |  |  | 0
| Cena s DPH |  |  | v | CZK |  |  | 0
REKAPITULACE ČLENĚNÍ SOUPISU PRACÍ
Stavba: |  |  | 2016-16-10-DPSb - SPORTOVNÍ HALA S LEZECKOU STĚNOU, TYRŠOVA UL., NOVÉ MĚSTO NA MORAVĚ_rozdělěná verze
Objekt: |  |  | SO-01 - SPORTOVNÍ HALA
Soupis: |  |  | 1.4 c) - Zdravotně technické instalace
Místo: |  |  | Nové Město na Moravě |  |  |  | Datum: |  | 16.01.2018
Zadavatel: |  |  | Město Nové Město na Moravě |  |  |  | Projektant: |  | SANTIS a.s.
Uchazeč: |  |  | Dle výběrového řízení
Kód dílu - Popis | [9 empty] | Cena celkem [CZK]
Náklady soupisu celkem | [9 empty] | 0 | [13 empty] | -1
| HSV - Práce a dodávky HSV | [8 empty] | 0
| 1 - Zemní práce | [8 empty] | 0
| PSV - Práce a dodávky PSV | [8 empty] | 0
| 721 - Zdravotechnika - vnitřní kanalizace | [8 empty] | 0
| 721-PO - Zdravotechnika - podtlakový systém odvodnění | [8 empty] | 0
| 722 - Zdravotechnika - vnitřní vodovod | [8 empty] | 0
| 722-PO - Zdravotechnika - vnitřní vodovod - potrubí | [8 empty] | 0
| 722-ARM - Zdravotechnika - vnitřní vodovod - armatury | [8 empty] | 0
| 722-ZAR - Zdravotechnika - vnitřní vodovod - zařízení | [8 empty] | 0
| 725 - Zdravotechnika - zařizovací předměty | [8 empty] | 0
| 0 - Všeobecné konstrukce a práce D+M | [8 empty] | 0
SOUPIS PRACÍ
Stavba: |  |  | 2016-16-10-DPSb - SPORTOVNÍ HALA S LEZECKOU STĚNOU, TYRŠOVA UL., NOVÉ MĚSTO NA MORAVĚ_rozdělěná verze
Objekt: |  |  | SO-01 - SPORTOVNÍ HALA
Soupis: |  |  | 1.4 c) - Zdravotně technické instalace
Místo: |  |  | Nové Město na Moravě |  |  |  | Datum: |  | 16.01.2018
Zadavatel: |  |  | Město Nové Město na Moravě |  |  |  | Projektant: |  | SANTIS a.s.
Uchazeč: |  |  | Dle výběrového řízení
PČ | Typ | Kód | Popis |  |  | MJ | Množství | J.cena [CZK] |  | Cena celkem [CZK] |  | Cenová soustava |  | Poznámka | DPH | J. Nh [h] | Nh celkem [h] | J. hmotnost [t] | Hmotnost celkem [t] | J. suť [t] | Suť Celkem [t]
Náklady soupisu celkem | [9 empty] | 0 | [6 empty] | 0 |  | 0.1122 |  | 0 |  | D | -1 | [10 empty] | 0
| HSV - Práce a dodávky HSV | [8 empty] | 0 | [6 empty] | 0 |  | 0.1122 |  | 0 | 1 | D | 0 |  |  |  | ROZPOCET | [6 empty] | 0
| 1 - Zemní práce | [8 empty] | 0 | [6 empty] | 0 |  | 0.1122 |  | 0 | 1 | D | 1 |  |  |  | ROZPOCET | [6 empty] | 0
1 | K | 13221202a98702221016 | Hloubení zapažených i nezapažených rýh šířky do 600 mm s urovnáním dna do předepsaného profilu a spádu v hornině tř. 1-2 do 100 m3 včetně příplatku za lepivost. |  |  | m3 | 9.025 |  |  | 0 |  |  |  |  | základní |  |  | 0 | 0 | 0 | 0 | 4 | K | 2 |  |  |  | ROZPOCET | 0 | 0 | 0 | 0 | 0 | 1 | 0
|  |  | Hloubení zapažených i nezapažených rýh šířky do 600 mm s urovnáním dna do předepsaného profilu a spádu v hornině tř. 1-2 do 100 m3 | [19 empty] | PP | 2
2 | K | 13221202a987021016 | Hloubení zapažených i nezapažených rýh šířky do 600 mm s urovnáním dna do předepsaného profilu a spádu v hornině tř. 3 do 100 m3 včetně příplatku za lepivost. |  |  | m3 | 18.05 |  |  | 0 |  |  |  |  | základní |  |  | 0 | 0 | 0 | 0 | 4 | K | 2 |  |  |  | ROZPOCET | 0 | 0 | 0 | 0 | 0 | 1 | 0
|  |  | Hloubení zapažených i nezapažených rýh šířky do 600 mm s urovnáním dna do předepsaného profilu a spádu v hornině tř. 3 do 100 m3 včetně příplatku za lepivost. | [19 empty] | PP | 2
3 | K | 13221202a9870221016 | Hloubení zapažených i nezapažených rýh šířky do 600 mm s urovnáním dna do předepsaného profilu a spádu v hornině tř. 4 do 100 m3 včetně příplatku za lepivost. |  |  | m3 | 7.22 |  |  | 0 |  |  |  |  | základní |  |  | 0 | 0 | 0 | 0 | 4 | K | 2 |  |  |  | ROZPOCET | 0 | 0 | 0 | 0 | 0 | 1 | 0
|  |  | Hloubení zapažených i nezapažených rýh šířky do 600 mm s urovnáním dna do předepsaného profilu a spádu v hornině tř. 4 do 100 m3 včetně příplatku za lepivost. | [19 empty] | PP | 2
4 | K | 13221202a9875221016 | Hloubení zapažených i nezapažených rýh šířky do 600 mm s urovnáním dna do předepsaného profilu a spádu v hornině tř. 5 do 100 m3 |  |  | m3 | 1.805 |  |  | 0 |  |  |  |  | základní |  |  | 0 | 0 | 0 | 0 | 4 | K | 2 |  |  |  | ROZPOCET | 0 | 0 | 0 | 0 | 0 | 1 | 0
|  |  | Hloubení zapažených i nezapažených rýh šířky do 600 mm s urovnáním dna do předepsaného profilu a spádu v hornině tř. 5 do 100 m3 | [19 empty] | PP | 2
5 | K | 167101102a9702221016 | Nakládání, skládání a překládání neulehlého výkopku nebo sypaniny nakládání, množství do 100 m3, z hornin tř. 1 až 6. Nakládání výkopku na dopravní prostředek. |  |  | m3 | 36.1 |  |  | 0 |  |  |  |  | základní |  |  | 0 | 0 | 0 | 0 | 4 | K | 2 |  |  |  | ROZPOCET | 0 | 0 | 0 | 0 | 0 | 1 | 0
|  |  | Nakládání, skládání a překládání neulehlého výkopku nebo sypaniny nakládání, množství do 100 m3, z hornin tř. 1 až 6. Nakládání výkopku na dopravní prostředek. | [19 empty] | PP | 2
6 | K | 1627110615965c221016 | Vodorovné přemístění výkopku nebo sypaniny po suchu na obvyklém dopravním prostředku, bez naložení výkopku, avšak se složením bez rozhrnutí z horniny tř. 1 až 6 na skládku, na vzdálenost - počet km dle nabídky zhotovitele stavby. Včetně předání osobě op |  |  | m3 | 36.1 |  |  | 0 |  |  |  |  | základní |  |  | 0 | 0 | 0 | 0 | 4 | K | 2 |  |  |  | ROZPOCET | 0 | 0 | 0 | 0 | 0 | 1 | 0
|  |  | Vodorovné přemístění výkopku nebo sypaniny po suchu na obvyklém dopravním prostředku, bez naložení výkopku, avšak se složením bez rozhrnutí z horniny tř. 1 až 6 na skládku, na vzdálenost - počet km dle nabídky zhotovitele stavby. Včetně předání osobě oprávněné k nakládání s odpady - např. uložení na skládku včetně poplatku za skládku (dle nabídky zhotovitele stavby). | [19 empty] | PP | 2
|  |  | Poznámka k položce: Vodorovné přemístění výkopku nebo sypaniny po suchu na obvyklém dopravním prostředku, bez naložení výkopku, avšak se složením bez rozhrnutí z horniny tř. 1 až 6 na skládku, na vzdálenost - počet km dle nabídky zhotovitele stavby. Včetně předání osobě oprávněné k nakládání s odpady - např. uložení na skládku včetně poplatku za skládku (dle nabídky zhotovitele stavby). | [19 empty] | P | 2
7 | K | 15111102980242R1016 | Zřízení pažení a rozepření stěn rýh pro podzemní vedení pro všechny šířky rýhy příložné pro jakoukoliv mezerovitost, hloubky do 4 m. Včetně následného odstranění pažení a rozepření stěn rýh s uložením materiálu na vzdálenost do 3 m od kraje výkopu. |  |  | m2 | 132 |  |  | 0 |  |  |  |  | základní |  |  | 0.00085 | 0.1122 | 0 | 0 | 4 | K | 2 |  |  |  | ROZPOCET | 0 | 0 | 0 | 0 | 0 | 1 | 0
|  |  | Zřízení pažení a rozepření stěn rýh pro podzemní vedení pro všechny šířky rýhy příložné pro jakoukoliv mezerovitost, hloubky do 4 m. Včetně následného odstranění pažení a rozepření stěn rýh s uložením materiálu na vzdálenost do 3 m od kraje výkopu. | [19 empty] | PP | 2
|  |  | Poznámka k položce: Pozn.: Alternativně zátažné pažení. | [19 empty] | P | 2
|  |  | Pažení | [19 empty] | VV | 2 | 1 | -1 | 0 | ROZPOCET
|  |  | 2*(60,0) "m2" |  |  |  | 120 | [15 empty] | VV | 2 | 2 | -1 | 0 | ROZPOCET
|  |  | Mezisoučet |  |  |  | 120 | [15 empty] | VV | 2 | 3 | -1 | 0 | ROZPOCET
|  |  | 120,0*1,10 "m2" |  |  |  | 132 | [15 empty] | VV | 2 | 2 | -1 | 1 | ROZPOCET
8 | K | 1 CD11 | M - Obsyp potrubí bez prohození sypaniny |  |  | m3 | 9.86 |  |  | 0 |  |  |  |  | základní |  |  | 0 | 0 | 0 | 0 | 4 | K | 2 |  |  |  | ROZPOCET | 0 | 0 | 0 | 0 | 0 | 1 | 0
|  |  | M - Obsyp potrubí bez prohození sypaniny | [19 empty] | PP | 2
9 | K | 1 CD11.1 | D - Obsyp potrubí - štěrkopísek F 0-8 (2000 kg/m3). |  |  | t | 19.72 |  |  | 0 |  |  |  |  | základní |  |  | 0 | 0 | 0 | 0 | 4 | K | 2 |  |  |  | ROZPOCET | 0 | 0 | 0 | 0 | 0 | 1 | 0
|  |  | D - Obsyp potrubí - štěrkopísek F 0-8 (2000 kg/m3). | [19 empty] | PP | 2
10 | K | 1 CD12 | M - Lože pod potrubí, stoky a drobné objekty v otevřeném výkopu z písku a štěrkopísku do 63 mm |  |  | m3 | 6.35 |  |  | 0 |  |  |  |  | základní |  |  | 0 | 0 | 0 | 0 | 4 | K | 2 |  |  |  | ROZPOCET | 0 | 0 | 0 | 0 | 0 | 1 | 0
|  |  | M - Lože pod potrubí, stoky a drobné objekty v otevřeném výkopu z písku a štěrkopísku do 63 mm | [19 empty] | PP | 2
11 | K | 1 CD13 | D - Lože pod potrubí - zhutněný písek F 0-4 (2000 kg/m3). |  |  | t | 12.7 |  |  | 0 |  |  |  |  | základní |  |  | 0 | 0 | 0 | 0 | 4 | K | 2 |  |  |  | ROZPOCET | 0 | 0 | 0 | 0 | 0 | 1 | 0
|  |  | D - Lože pod potrubí - zhutněný písek F 0-4 (2000 kg/m3). | [19 empty] | PP | 2
12 | K | 17411018129880222171 | D+M Zásyp rýh z velmi vhodné zeminy, včetně zhutnění. Včetně dovozu velmi vhodné zeminy - kamenitopísčitý materiál (počet km dle nabídky zhotovitele stavby). |  |  | m3 | 19.89 |  |  | 0 |  |  |  |  | základní |  |  | 0 | 0 | 0 | 0 | 4 | K | 2 |  |  |  | ROZPOCET | 0 | 0 | 0 | 0 | 0 | 1 | 0
|  |  | D+M Zásyp rýh z velmi vhodné zeminy, včetně zhutnění. Včetně dovozu velmi vhodné zeminy - kamenitopísčitý materiál (počet km dle nabídky zhotovitele stavby). | [19 empty] | PP | 2
13 | K | 1 CD13.1 | D+M Podkladní desky z betonu prostého tř. C 16/20 otevřený výkop ( m3 x 1,035 ztratné) |  |  | m3 | 13.24 |  |  | 0 |  |  |  |  | základní |  |  | 0 | 0 | 0 | 0 | 4 | K | 2 |  |  |  | ROZPOCET | 0 | 0 | 0 | 0 | 0 | 1 | 0
|  |  | D+M Podkladní desky z betonu prostého tř. C 16/20 otevřený výkop ( m3 x 1,035 ztratné) | [19 empty] | PP | 2
| PSV - Práce a dodávky PSV | [8 empty] | 0 | [6 empty] | 0 |  | 0 |  | 0 | 2 | D | 0 |  |  |  | ROZPOCET | [6 empty] | 0
| 721 - Zdravotechnika - vnitřní kanalizace | [8 empty] | 0 | [6 empty] | 0 |  | 0 |  | 0 | 2 | D | 1 |  |  |  | ROZPOCET | [6 empty] | 0
14 | K | 721-CD01 | Potrubí kanalizační z PVC SN4 hrdlové ležaté vnitřní (určeno do země) DN 100, vč. tvarovek D+M |  |  | m | 57.6 |  |  | 0 |  |  |  |  | základní |  |  | 0 | 0 | 0 | 0 | 16 | K | 2 |  |  |  | ROZPOCET | 0 | 0 | 0 | 0 | 0 | 1 | 0
|  |  | Potrubí kanalizační z PVC SN4 hrdlové ležaté vnitřní (určeno do země) DN 100, vč. tvarovek D+M | [19 empty] | PP | 2
|  |  | 48*1,2 |  |  |  | 57.6 | [15 empty] | VV | 2 | 2 | -1 | 0 | ROZPOCET
|  |  | Součet |  |  |  | 57.6 | [15 empty] | VV | 2 | 4 | -1 | 1 | ROZPOCET
15 | K | 721-CD02 | Potrubí kanalizační z PVC SN4 hrdlové ležaté vnitřní (určeno do země) DN 125, vč. tvarovek D+M |  |  | m | 79.2 |  |  | 0 |  |  |  |  | základní |  |  | 0 | 0 | 0 | 0 | 16 | K | 2 |  |  |  | ROZPOCET | 0 | 0 | 0 | 0 | 0 | 1 | 0
|  |  | Potrubí kanalizační z PVC SN4 hrdlové ležaté vnitřní (určeno do země) DN 125, vč. tvarovek D+M | [19 empty] | PP | 2
|  |  | 66*1,2 |  |  |  | 79.2 | [15 empty] | VV | 2 | 2 | -1 | 0 | ROZPOCET
|  |  | Součet |  |  |  | 79.2 | [15 empty] | VV | 2 | 4 | -1 | 1 | ROZPOCET
16 | K | 721-CD03 | Potrubí kanalizační z PVC SN4 hrdlové ležaté vnitřní (určeno do země) DN 150, vč. tvarovek D+M |  |  | m | 32.4 |  |  | 0 |  |  |  |  | základní |  |  | 0 | 0 | 0 | 0 | 16 | K | 2 |  |  |  | ROZPOCET | 0 | 0 | 0 | 0 | 0 | 1 | 0
|  |  | Potrubí kanalizační z PVC SN4 hrdlové ležaté vnitřní (určeno do země) DN 150, vč. tvarovek D+M | [19 empty] | PP | 2
|  |  | 27*1,2 |  |  |  | 32.4 | [15 empty] | VV | 2 | 2 | -1 | 0 | ROZPOCET
|  |  | Součet |  |  |  | 32.4 | [15 empty] | VV | 2 | 4 | -1 | 1 | ROZPOCET
17 | K | 721-CD08 | Potrubí kanalizační z polypropylenu, odolávající vysokým teplotám, vyráběné podle ČSN EN 1451-1, jednovrstvé s přídavkem minerálního plniva DN 40, vč. tvarovek D+M |  |  | m | 30 |  |  | 0 |  |  |  |  | základní |  |  | 0 | 0 | 0 | 0 | 16 | K | 2 |  |  |  | ROZPOCET | 0 | 0 | 0 | 0 | 0 | 1 | 0
|  |  | Potrubí kanalizační z polypropylenu, odolávající vysokým teplotám, vyráběné podle ČSN EN 1451-1, jednovrstvé s přídavkem minerálního plniva DN 40, vč. tvarovek D+M | [19 empty] | PP | 2
|  |  | 25*1,2 |  |  |  | 30 | [15 empty] | VV | 2 | 2 | -1 | 0 | ROZPOCET
|  |  | Součet |  |  |  | 30 | [15 empty] | VV | 2 | 4 | -1 | 1 | ROZPOCET
18 | K | 721-CD09 | Potrubí kanalizační z polypropylenu, odolávající vysokým teplotám, vyráběné podle ČSN EN 1451-1, jednovrstvé s přídavkem minerálního plniva DN 50, vč. tvarovek D+M |  |  | m | 16.8 |  |  | 0 |  |  |  |  | základní |  |  | 0 | 0 | 0 | 0 | 16 | K | 2 |  |  |  | ROZPOCET | 0 | 0 | 0 | 0 | 0 | 1 | 0
|  |  | Potrubí kanalizační z polypropylenu, odolávající vysokým teplotám, vyráběné podle ČSN EN 1451-1, jednovrstvé s přídavkem minerálního plniva DN 50, vč. tvarovek D+M | [19 empty] | PP | 2
|  |  | 14*1,2 |  |  |  | 16.8 | [15 empty] | VV | 2 | 2 | -1 | 0 | ROZPOCET
|  |  | Součet |  |  |  | 16.8 | [15 empty] | VV | 2 | 4 | -1 | 1 | ROZPOCET
19 | K | 721-CD10 | Potrubí kanalizační z polypropylenu, odolávající vysokým teplotám, vyráběné podle ČSN EN 1451-1, jednovrstvé s přídavkem minerálního plniva DN 70, vč. tvarovek D+M |  |  | m | 40.8 |  |  | 0 |  |  |  |  | základní |  |  | 0 | 0 | 0 | 0 | 16 | K | 2 |  |  |  | ROZPOCET | 0 | 0 | 0 | 0 | 0 | 1 | 0
|  |  | Potrubí kanalizační z polypropylenu, odolávající vysokým teplotám, vyráběné podle ČSN EN 1451-1, jednovrstvé s přídavkem minerálního plniva DN 70, vč. tvarovek D+M | [19 empty] | PP | 2
|  |  | 34*1,2 |  |  |  | 40.8 | [15 empty] | VV | 2 | 2 | -1 | 0 | ROZPOCET
|  |  | Součet |  |  |  | 40.8 | [15 empty] | VV | 2 | 4 | -1 | 1 | ROZPOCET
20 | K | 721-CD11 | Potrubí kanalizační z polypropylenu, odolávající vysokým teplotám, vyráběné podle ČSN EN 1451-1, jednovrstvé s přídavkem minerálního plniva DN 100, vč. tvarovek D+M |  |  | m | 27.6 |  |  | 0 |  |  |  |  | základní |  |  | 0 | 0 | 0 | 0 | 16 | K | 2 |  |  |  | ROZPOCET | 0 | 0 | 0 | 0 | 0 | 1 | 0
|  |  | Potrubí kanalizační z polypropylenu, odolávající vysokým teplotám, vyráběné podle ČSN EN 1451-1, jednovrstvé s přídavkem minerálního plniva DN 100, vč. tvarovek D+M | [19 empty] | PP | 2
|  |  | 23*1,2 |  |  |  | 27.6 | [15 empty] | VV | 2 | 2 | -1 | 0 | ROZPOCET
|  |  | Součet |  |  |  | 27.6 | [15 empty] | VV | 2 | 4 | -1 | 1 | ROZPOCET
21 | K | 721-CD18 | Zkouška těsnosti potrubí kanalizace vodou do DN 125 |  |  | m | 252 |  |  | 0 |  |  |  |  | základní |  |  | 0 | 0 | 0 | 0 | 16 | K | 2 |  |  |  | ROZPOCET | 0 | 0 | 0 | 0 | 0 | 1 | 0
|  |  | Zkouška těsnosti potrubí kanalizace vodou do DN 125 | [19 empty] | PP | 2
22 | K | 721-CD19 | Zkouška těsnosti potrubí kanalizace vodou do DN 200 |  |  | m | 32.4 |  |  | 0 |  |  |  |  | základní |  |  | 0 | 0 | 0 | 0 | 16 | K | 2 |  |  |  | ROZPOCET | 0 | 0 | 0 | 0 | 0 | 1 | 0
|  |  | Zkouška těsnosti potrubí kanalizace vodou do DN 200 | [19 empty] | PP | 2
23 | K | 721-CD21 | Odvětrávací hlavice plastová DN 70 D+M |  |  | kus | 2 |  |  | 0 |  |  |  |  | základní |  |  | 0 | 0 | 0 | 0 | 16 | K | 2 |  |  |  | ROZPOCET | 0 | 0 | 0 | 0 | 0 | 1 | 0
|  |  | Odvětrávací hlavice plastová DN 70 D+M | [19 empty] | PP | 2
24 | K | 721-CD22 | Odvětrávací hlavice plastová DN 100 D+M |  |  | kus | 2 |  |  | 0 |  |  |  |  | základní |  |  | 0 | 0 | 0 | 0 | 16 | K | 2 |  |  |  | ROZPOCET | 0 | 0 | 0 | 0 | 0 | 1 | 0
|  |  | Odvětrávací hlavice plastová DN 100 D+M | [19 empty] | PP | 2
25 | K | 721 01 CD1 | D+M Zaměření mikrostation |  |  | m | 169.2 |  |  | 0 |  |  |  |  | základní |  |  | 0 | 0 | 0 | 0 | 16 | K | 2 |  |  |  | ROZPOCET | 0 | 0 | 0 | 0 | 0 | 1 | 0
|  |  | D+M Zaměření mikrostation | [19 empty] | PP | 2
26 | K | 721 01 CD2 | D+M Kamerová zkouška |  |  | m | 169.2 |  |  | 0 |  |  |  |  | základní |  |  | 0 | 0 | 0 | 0 | 16 | K | 2 |  |  |  | ROZPOCET | 0 | 0 | 0 | 0 | 0 | 1 | 0
|  |  | D+M Kamerová zkouška | [19 empty] | PP | 2
| 721-PO - Zdravotechnika - podtlakový systém odvodnění | [8 empty] | 0 | [6 empty] | 0 |  | 0 |  | 0 | 2 | D | 1 |  |  |  | ROZPOCET | [6 empty] | 0
27 | K | 721-CD31 | Střešní vtok QSM 75 260 - fóliový typ D+M |  |  | kus | 14 |  |  | 0 |  |  |  |  | základní |  |  | 0 | 0 | 0 | 0 | 16 | K | 2 |  |  |  | ROZPOCET | 0 | 0 | 0 | 0 | 0 | 1 | 0
|  |  | Střešní vtok QSM 75 260 - fóliový typ D+M | [19 empty] | PP | 2
28 | K | 721-CD31.1 | Set pro připojení parozábrany DN 75 D+M |  |  | kus | 14 |  |  | 0 |  |  |  |  | základní |  |  | 0 | 0 | 0 | 0 | 16 | K | 2 |  |  |  | ROZPOCET | 0 | 0 | 0 | 0 | 0 | 1 | 0
|  |  | Set pro připojení parozábrany DN 75 D+M | [19 empty] | PP | 2
29 | K | 721-CD36 | POTRUBÍ PEHD d 40, TVAROVKY PEHD, IZOLACE PE 42/09, UCHYCENÍ D+M |  |  | m | 2 |  |  | 0 |  |  |  |  | základní |  |  | 0 | 0 | 0 | 0 | 16 | K | 2 |  |  |  | ROZPOCET | 0 | 0 | 0 | 0 | 0 | 1 | 0
|  |  | POTRUBÍ PEHD d 40, TVAROVKY PEHD, IZOLACE PE 42/09, UCHYCENÍ D+M | [19 empty] | PP | 2
30 | K | 721-CD36.1 | POTRUBÍ PEHD SVAŘOVANÉ d 50, TVAROVKY PEHD, IZOLACE PE 52/09, UCHYCENÍ D+M |  |  | m | 15 |  |  | 0 |  |  |  |  | základní |  |  | 0 | 0 | 0 | 0 | 16 | K | 2 |  |  |  | ROZPOCET | 0 | 0 | 0 | 0 | 0 | 1 | 0
|  |  | POTRUBÍ PEHD SVAŘOVANÉ d 50, TVAROVKY PEHD, IZOLACE PE 52/09, UCHYCENÍ D+M | [19 empty] | PP | 2
31 | K | 721-CD37 | POTRUBÍ PEHD SVAŘOVANÉ d 56, TVAROVKY PEHD, IZOLACE PE 62/09, UCHYCENÍ D+M |  |  | m | 114 |  |  | 0 |  |  |  |  | základní |  |  | 0 | 0 | 0 | 0 | 16 | K | 2 |  |  |  | ROZPOCET | 0 | 0 | 0 | 0 | 0 | 1 | 0
|  |  | POTRUBÍ PEHD SVAŘOVANÉ d 56, TVAROVKY PEHD, IZOLACE PE 62/09, UCHYCENÍ D+M | [19 empty] | PP | 2
32 | K | 721-CD38 | POTRUBÍ PEHD SVAŘOVANÉ d 63, TVAROVKY PEHD, IZOLACE PE 65/09, UCHYCENÍ D+M |  |  | m | 67 |  |  | 0 |  |  |  |  | základní |  |  | 0 | 0 | 0 | 0 | 16 | K | 2 |  |  |  | ROZPOCET | 0 | 0 | 0 | 0 | 0 | 1 | 0
|  |  | POTRUBÍ PEHD SVAŘOVANÉ d 63, TVAROVKY PEHD, IZOLACE PE 65/09, UCHYCENÍ D+M | [19 empty] | PP | 2
33 | K | 721-CD39 | POTRUBÍ PEHD SVAŘOVANÉ d 75, TVAROVKY PEHD, IZOLACE PE 76/09, UCHYCENÍ D+M |  |  | m | 16 |  |  | 0 |  |  |  |  | základní |  |  | 0 | 0 | 0 | 0 | 16 | K | 2 |  |  |  | ROZPOCET | 0 | 0 | 0 | 0 | 0 | 1 | 0
|  |  | POTRUBÍ PEHD SVAŘOVANÉ d 75, TVAROVKY PEHD, IZOLACE PE 76/09, UCHYCENÍ D+M | [19 empty] | PP | 2
34 | K | 721-CD40 | POTRUBÍ PEHD SVAŘOVANÉ d 90, TVAROVKY PEHD, IZOLACE PE 92/09, UCHYCENÍ D+M |  |  | m | 6 |  |  | 0 |  |  |  |  | základní |  |  | 0 | 0 | 0 | 0 | 16 | K | 2 |  |  |  | ROZPOCET | 0 | 0 | 0 | 0 | 0 | 1 | 0
|  |  | POTRUBÍ PEHD SVAŘOVANÉ d 90, TVAROVKY PEHD, IZOLACE PE 92/09, UCHYCENÍ D+M | [19 empty] | PP | 2
35 | K | 721-CD41 | POTRUBÍ PEHD SVAŘOVANÉ d 110, TVAROVKY PEHD, IZOLACE PE 114/13, UCHYCENÍ D+M |  |  | m | 40 |  |  | 0 |  |  |  |  | základní |  |  | 0 | 0 | 0 | 0 | 16 | K | 2 |  |  |  | ROZPOCET | 0 | 0 | 0 | 0 | 0 | 1 | 0
|  |  | POTRUBÍ PEHD SVAŘOVANÉ d 110, TVAROVKY PEHD, IZOLACE PE 114/13, UCHYCENÍ D+M | [19 empty] | PP | 2
36 | K | 721-CD41.1 | POTRUBÍ PEHD SVAŘOVANÉ d 125, TVAROVKY PEHD, IZOLACE PE 134/20 UCHYCENÍ D+M |  |  | m | 11 |  |  | 0 |  |  |  |  | základní |  |  | 0 | 0 | 0 | 0 | 16 | K | 2 |  |  |  | ROZPOCET | 0 | 0 | 0 | 0 | 0 | 1 | 0
|  |  | POTRUBÍ PEHD SVAŘOVANÉ d 125, TVAROVKY PEHD, IZOLACE PE 134/20 UCHYCENÍ D+M | [19 empty] | PP | 2
37 | K | 721-CD41.2 | POTRUBÍ PEHD SVAŘOVANÉ d 160, TVAROVKY PEHD, UCHYCENÍ D+M |  |  | m | 3 |  |  | 0 |  |  |  |  | základní |  |  | 0 | 0 | 0 | 0 | 16 | K | 2 |  |  |  | ROZPOCET | 0 | 0 | 0 | 0 | 0 | 1 | 0
|  |  | POTRUBÍ PEHD SVAŘOVANÉ d 160, TVAROVKY PEHD, UCHYCENÍ D+M | [19 empty] | PP | 2
38 | K | 721-CD41.3 | POTRUBÍ PEHD SVAŘOVANÉ d 200, TVAROVKY PEHD, UCHYCENÍ D+M |  |  | m | 3 |  |  | 0 |  |  |  |  | základní |  |  | 0 | 0 | 0 | 0 | 16 | K | 2 |  |  |  | ROZPOCET | 0 | 0 | 0 | 0 | 0 | 1 | 0
|  |  | POTRUBÍ PEHD SVAŘOVANÉ d 200, TVAROVKY PEHD, UCHYCENÍ D+M | [19 empty] | PP | 2
| 722 - Zdravotechnika - vnitřní vodovod | [8 empty] | 0 | [6 empty] | 0 |  | 0 |  | 0 | 2 | D | 1 |  |  |  | ROZPOCET | [6 empty] | 0
| 722-PO - Zdravotechnika - vnitřní vodovod - potrubí | [8 empty] | 0 | [6 empty] | 0 |  | 0 |  | 0 | 2 | D | 2 |  |  |  | ROZPOCET | [6 empty] | 0
39 | K | 722-CD02 | Vodovod z trub ocelových pozinkovaných závitových bezešvých 1", tvarovky, izolace potrubí dle vyhlášky č. 193/2007, zkoušky těsnosti, proplach a dezinfekce D+M |  |  | m | 135.6 |  |  | 0 |  |  |  |  | základní |  |  | 0 | 0 | 0 | 0 | 16 | K | 3 |  |  |  | ROZPOCET | 0 | 0 | 0 | 0 | 0 | 1 | 0
|  |  | Vodovod z trub ocelových pozinkovaných závitových bezešvých 1", tvarovky, izolace potrubí dle vyhlášky č. 193/2007, zkoušky těsnosti, proplach a dezinfekce D+M | [19 empty] | PP | 3
|  |  | 113*1,2 |  |  |  | 135.6 | [15 empty] | VV | 3 | 2 | -1 | 0 | ROZPOCET
|  |  | Součet |  |  |  | 135.6 | [15 empty] | VV | 3 | 4 | -1 | 1 | ROZPOCET
40 | K | 722-CD03 | Vodovod z trub ocelových pozinkovaných závitových bezešvých 5/4", tvarovky, izolace potrubí dle vyhlášky č. 193/2007, zkoušky těsnosti, proplach a dezinfekce D+M |  |  | m | 16.8 |  |  | 0 |  |  |  |  | základní |  |  | 0 | 0 | 0 | 0 | 16 | K | 3 |  |  |  | ROZPOCET | 0 | 0 | 0 | 0 | 0 | 1 | 0
|  |  | Vodovod z trub ocelových pozinkovaných závitových bezešvých 5/4", tvarovky, izolace potrubí dle vyhlášky č. 193/2007, zkoušky těsnosti, proplach a dezinfekce D+M | [19 empty] | PP | 3
|  |  | 14*1,2 |  |  |  | 16.8 | [15 empty] | VV | 3 | 2 | -1 | 0 | ROZPOCET
|  |  | Součet |  |  |  | 16.8 | [15 empty] | VV | 3 | 4 | -1 | 1 | ROZPOCET
41 | K | 722-CD04 | Vodovod pro studenou vodu z PP-RCT trubek 20x2,3 (PN22) vč. tvarovek, izolace potrubí dle vyhlášky č. 193/2007, zkoušky těsnosti, proplach a dezinfekce, KOTVENÍ D+M |  |  | m | 93.6 |  |  | 0 |  |  |  |  | základní |  |  | 0 | 0 | 0 | 0 | 16 | K | 3 |  |  |  | ROZPOCET | 0 | 0 | 0 | 0 | 0 | 1 | 0
|  |  | Vodovod pro studenou vodu z PP-RCT trubek 20x2,3 (PN22) vč. tvarovek, izolace potrubí dle vyhlášky č. 193/2007, zkoušky těsnosti, proplach a dezinfekce, KOTVENÍ D+M | [19 empty] | PP | 3
|  |  | 78*1,2 |  |  |  | 93.6 | [15 empty] | VV | 3 | 2 | -1 | 0 | ROZPOCET
|  |  | Součet |  |  |  | 93.6 | [15 empty] | VV | 3 | 4 | -1 | 1 | ROZPOCET
42 | K | 722-CD05 | Vodovod pro studenou vodu z PP-RCT trubek 25x2,8 (PN22) vč. tvarovek, izolace potrubí dle vyhlášky č. 193/2007, zkoušky těsnosti, proplach a dezinfekce, KOTVENÍ D+M |  |  | m | 43.2 |  |  | 0 |  |  |  |  | základní |  |  | 0 | 0 | 0 | 0 | 16 | K | 3 |  |  |  | ROZPOCET | 0 | 0 | 0 | 0 | 0 | 1 | 0
|  |  | Vodovod pro studenou vodu z PP-RCT trubek 25x2,8 (PN22) vč. tvarovek, izolace potrubí dle vyhlášky č. 193/2007, zkoušky těsnosti, proplach a dezinfekce, KOTVENÍ D+M | [19 empty] | PP | 3
|  |  | 36*1,2 |  |  |  | 43.2 | [15 empty] | VV | 3 | 2 | -1 | 0 | ROZPOCET
|  |  | Součet |  |  |  | 43.2 | [15 empty] | VV | 3 | 4 | -1 | 1 | ROZPOCET
43 | K | 722-CD06 | Vodovod pro studenou vodu z PP-RCT trubek 32x3,6 (PN22) vč. tvarovek, izolace potrubí dle vyhlášky č. 193/2007, zkoušky těsnosti, proplach a dezinfekce, KOTVENÍ D+M |  |  | m | 33.6 |  |  | 0 |  |  |  |  | základní |  |  | 0 | 0 | 0 | 0 | 16 | K | 3 |  |  |  | ROZPOCET | 0 | 0 | 0 | 0 | 0 | 1 | 0
|  |  | Vodovod pro studenou vodu z PP-RCT trubek 32x3,6 (PN22) vč. tvarovek, izolace potrubí dle vyhlášky č. 193/2007, zkoušky těsnosti, proplach a dezinfekce, KOTVENÍ D+M | [19 empty] | PP | 3
|  |  | 28*1,2 |  |  |  | 33.6 | [15 empty] | VV | 3 | 2 | -1 | 0 | ROZPOCET
|  |  | Součet |  |  |  | 33.6 | [15 empty] | VV | 3 | 4 | -1 | 1 | ROZPOCET
44 | K | 722-CD07 | Vodovod pro studenou vodu z PP-RCT trubek 40x4,5 (PN22) vč. tvarovek, izolace potrubí dle vyhlášky č. 193/2007, zkoušky těsnosti, proplach a dezinfekce, KOTVENÍ D+M |  |  | m | 10.8 |  |  | 0 |  |  |  |  | základní |  |  | 0 | 0 | 0 | 0 | 16 | K | 3 |  |  |  | ROZPOCET | 0 | 0 | 0 | 0 | 0 | 1 | 0
|  |  | Vodovod pro studenou vodu z PP-RCT trubek 40x4,5 (PN22) vč. tvarovek, izolace potrubí dle vyhlášky č. 193/2007, zkoušky těsnosti, proplach a dezinfekce, KOTVENÍ D+M | [19 empty] | PP | 3
|  |  | 9*1,2 |  |  |  | 10.8 | [15 empty] | VV | 3 | 2 | -1 | 0 | ROZPOCET
|  |  | Součet |  |  |  | 10.8 | [15 empty] | VV | 3 | 4 | -1 | 1 | ROZPOCET
45 | K | 722-CD08 | Vodovod pro studenou vodu z PP-RCT trubek 50x5,6 (PN22) vč. tvarovek, izolace potrubí dle vyhlášky č. 193/2007, zkoušky těsnosti, proplach a dezinfekce, KOTVENÍ D+M |  |  | m | 16.8 |  |  | 0 |  |  |  |  | základní |  |  | 0 | 0 | 0 | 0 | 16 | K | 3 |  |  |  | ROZPOCET | 0 | 0 | 0 | 0 | 0 | 1 | 0
|  |  | Vodovod pro studenou vodu z PP-RCT trubek 50x5,6 (PN22) vč. tvarovek, izolace potrubí dle vyhlášky č. 193/2007, zkoušky těsnosti, proplach a dezinfekce, KOTVENÍ D+M | [19 empty] | PP | 3
|  |  | 14*1,2 |  |  |  | 16.8 | [15 empty] | VV | 3 | 2 | -1 | 0 | ROZPOCET
|  |  | Součet |  |  |  | 16.8 | [15 empty] | VV | 3 | 4 | -1 | 1 | ROZPOCET
46 | K | 722-CD09 | Vodovod pro studenou vodu z PP-RCT trubek 63x7,1 (PN22) vč. tvarovek, izolace potrubí dle vyhlášky č. 193/2007, zkoušky těsnosti, proplach a dezinfekce, KOTVENÍ D+M |  |  | m | 21.6 |  |  | 0 |  |  |  |  | základní |  |  | 0 | 0 | 0 | 0 | 16 | K | 3 |  |  |  | ROZPOCET | 0 | 0 | 0 | 0 | 0 | 1 | 0
|  |  | Vodovod pro studenou vodu z PP-RCT trubek 63x7,1 (PN22) vč. tvarovek, izolace potrubí dle vyhlášky č. 193/2007, zkoušky těsnosti, proplach a dezinfekce, KOTVENÍ D+M | [19 empty] | PP | 3
|  |  | 18*1,2 |  |  |  | 21.6 | [15 empty] | VV | 3 | 2 | -1 | 0 | ROZPOCET
|  |  | Součet |  |  |  | 21.6 | [15 empty] | VV | 3 | 4 | -1 | 1 | ROZPOCET
47 | K | 722-CD10 | Vodovod pro teplou vodu z PP-RCT trubek 20x2,3 (PN22) vč. tvarovek, izolace potrubí dle vyhlášky č. 193/2007, zkoušky těsnosti, proplach a dezinfekce, KOTVENÍ D+M |  |  | m | 192 |  |  | 0 |  |  |  |  | základní |  |  | 0 | 0 | 0 | 0 | 16 | K | 3 |  |  |  | ROZPOCET | 0 | 0 | 0 | 0 | 0 | 1 | 0
|  |  | Vodovod pro teplou vodu z PP-RCT trubek 20x2,3 (PN22) vč. tvarovek, izolace potrubí dle vyhlášky č. 193/2007, zkoušky těsnosti, proplach a dezinfekce, KOTVENÍ D+M | [19 empty] | PP | 3
|  |  | (79+81)*1,2 |  |  |  | 192 | [15 empty] | VV | 3 | 2 | -1 | 0 | ROZPOCET
|  |  | Součet |  |  |  | 192 | [15 empty] | VV | 3 | 4 | -1 | 1 | ROZPOCET
48 | K | 722-CD11 | Vodovod pro teplou vodu z PP-RCT trubek 25x2,8 (PN22) vč. tvarovek, izolace potrubí dle vyhlášky č. 193/2007, zkoušky těsnosti, proplach a dezinfekce, KOTVENÍ D+M |  |  | m | 31.2 |  |  | 0 |  |  |  |  | základní |  |  | 0 | 0 | 0 | 0 | 16 | K | 3 |  |  |  | ROZPOCET | 0 | 0 | 0 | 0 | 0 | 1 | 0
|  |  | Vodovod pro teplou vodu z PP-RCT trubek 25x2,8 (PN22) vč. tvarovek, izolace potrubí dle vyhlášky č. 193/2007, zkoušky těsnosti, proplach a dezinfekce, KOTVENÍ D+M | [19 empty] | PP | 3
|  |  | 26*1,2 |  |  |  | 31.2 | [15 empty] | VV | 3 | 2 | -1 | 0 | ROZPOCET
|  |  | Součet |  |  |  | 31.2 | [15 empty] | VV | 3 | 4 | -1 | 1 | ROZPOCET
49 | K | 722-CD12 | Vodovod pro teplou vodu z PP-RCT trubek 32x3,6 (PN22) vč. tvarovek, izolace potrubí dle vyhlášky č. 193/2007, zkoušky těsnosti, proplach a dezinfekce, KOTVENÍ D+M |  |  | m | 43.2 |  |  | 0 |  |  |  |  | základní |  |  | 0 | 0 | 0 | 0 | 16 | K | 3 |  |  |  | ROZPOCET | 0 | 0 | 0 | 0 | 0 | 1 | 0
|  |  | Vodovod pro teplou vodu z PP-RCT trubek 32x3,6 (PN22) vč. tvarovek, izolace potrubí dle vyhlášky č. 193/2007, zkoušky těsnosti, proplach a dezinfekce, KOTVENÍ D+M | [19 empty] | PP | 3
|  |  | 36*1,2 |  |  |  | 43.2 | [15 empty] | VV | 3 | 2 | -1 | 0 | ROZPOCET
|  |  | Součet |  |  |  | 43.2 | [15 empty] | VV | 3 | 4 | -1 | 1 | ROZPOCET
50 | K | 722-CD13 | Vodovod pro teplou vodu z PP-RCT trubek 40x4,5 (PN22) vč. tvarovek, izolace potrubí dle vyhlášky č. 193/2007, zkoušky těsnosti, proplach a dezinfekce, KOTVENÍ D+M |  |  | m | 10.8 |  |  | 0 |  |  |  |  | základní |  |  | 0 | 0 | 0 | 0 | 16 | K | 3 |  |  |  | ROZPOCET | 0 | 0 | 0 | 0 | 0 | 1 | 0
|  |  | Vodovod pro teplou vodu z PP-RCT trubek 40x4,5 (PN22) vč. tvarovek, izolace potrubí dle vyhlášky č. 193/2007, zkoušky těsnosti, proplach a dezinfekce, KOTVENÍ D+M | [19 empty] | PP | 3
|  |  | 9*1,2 |  |  |  | 10.8 | [15 empty] | VV | 3 | 2 | -1 | 0 | ROZPOCET
|  |  | Součet |  |  |  | 10.8 | [15 empty] | VV | 3 | 4 | -1 | 1 | ROZPOCET
51 | K | 722-CD14 | Vodovod pro teplou vodu z PP-RCT trubek 50x5,6 (PN22) vč. tvarovek, izolace potrubí dle vyhlášky č. 193/2007, zkoušky těsnosti, proplach a dezinfekce, KOTVENÍ D+M |  |  | m | 12 |  |  | 0 |  |  |  |  | základní |  |  | 0 | 0 | 0 | 0 | 16 | K | 3 |  |  |  | ROZPOCET | 0 | 0 | 0 | 0 | 0 | 1 | 0
|  |  | Vodovod pro teplou vodu z PP-RCT trubek 50x5,6 (PN22) vč. tvarovek, izolace potrubí dle vyhlášky č. 193/2007, zkoušky těsnosti, proplach a dezinfekce, KOTVENÍ D+M | [19 empty] | PP | 3
|  |  | 10*1,2 |  |  |  | 12 | [15 empty] | VV | 3 | 2 | -1 | 0 | ROZPOCET
|  |  | Součet |  |  |  | 12 | [15 empty] | VV | 3 | 4 | -1 | 1 | ROZPOCET
52 | K | 722290234 | Proplach a dezinfekce vodovodního potrubí do DN 80 |  |  | m | 661.2 |  |  | 0 |  |  |  |  | základní |  |  | 0 | 0 | 0 | 0 | 16 | K | 3 |  |  |  | ROZPOCET | 0 | 0 | 0 | 0 | 0 | 1 | 0
|  |  | Proplach a dezinfekce vodovodního potrubí do DN 80 | [19 empty] | PP | 3
| 722-ARM - Zdravotechnika - vnitřní vodovod - armatury | [8 empty] | 0 | [6 empty] | 0 |  | 0 |  | 0 | 2 | D | 1 |  |  |  | ROZPOCET | [6 empty] | 0
53 | K | 722-CD20 | Uzávěr s vypouštěním DN 15 D+M |  |  | ks | 13 |  |  | 0 |  |  |  |  | základní |  |  | 0 | 0 | 0 | 0 | 16 | K | 2 |  |  |  | ROZPOCET | 0 | 0 | 0 | 0 | 0 | 1 | 0
|  |  | Uzávěr s vypouštěním DN 15 D+M | [19 empty] | PP | 2
54 | K | 722-CD21 | Uzávěr s vypouštěním DN 20 D+M |  |  | ks | 6 |  |  | 0 |  |  |  |  | základní |  |  | 0 | 0 | 0 | 0 | 16 | K | 2 |  |  |  | ROZPOCET | 0 | 0 | 0 | 0 | 0 | 1 | 0
|  |  | Uzávěr s vypouštěním DN 20 D+M | [19 empty] | PP | 2
55 | K | 722-CD22 | Uzávěr s vypouštěním DN 25 D+M |  |  | ks | 13 |  |  | 0 |  |  |  |  | základní |  |  | 0 | 0 | 0 | 0 | 16 | K | 2 |  |  |  | ROZPOCET | 0 | 0 | 0 | 0 | 0 | 1 | 0
|  |  | Uzávěr s vypouštěním DN 25 D+M | [19 empty] | PP | 2
56 | K | 722-CD22.1 | Uzávěr s vypouštěním DN 32 D+M |  |  | ks | 2 |  |  | 0 |  |  |  |  | základní |  |  | 0 | 0 | 0 | 0 | 16 | K | 2 |  |  |  | ROZPOCET | 0 | 0 | 0 | 0 | 0 | 1 | 0
|  |  | Uzávěr s vypouštěním DN 32 D+M | [19 empty] | PP | 2
57 | K | 722-CD22.2 | Uzávěr s vypouštěním DN 40 D+M |  |  | ks | 1 |  |  | 0 |  |  |  |  | základní |  |  | 0 | 0 | 0 | 0 | 16 | K | 2 |  |  |  | ROZPOCET | 0 | 0 | 0 | 0 | 0 | 1 | 0
|  |  | Uzávěr s vypouštěním DN 40 D+M | [19 empty] | PP | 2
58 | K | 722-CD25 | Uzávěr s vypouštěním DN 50 D+M |  |  | ks | 1 |  |  | 0 |  |  |  |  | základní |  |  | 0 | 0 | 0 | 0 | 16 | K | 2 |  |  |  | ROZPOCET | 0 | 0 | 0 | 0 | 0 | 1 | 0
|  |  | Uzávěr s vypouštěním DN 50 D+M | [19 empty] | PP | 2
59 | K | 722-CD25.1 | Zpětný ventil DN 15 D+M |  |  | ks | 3 |  |  | 0 |  |  |  |  | základní |  |  | 0 | 0 | 0 | 0 | 16 | K | 2 |  |  |  | ROZPOCET | 0 | 0 | 0 | 0 | 0 | 1 | 0
|  |  | Zpětný ventil DN 15 D+M | [19 empty] | PP | 2
60 | K | 722-CD25.2 | Potrubní oddělovač systému EA DN 32 D+M |  |  | ks | 1 |  |  | 0 |  |  |  |  | základní |  |  | 0 | 0 | 0 | 0 | 16 | K | 2 |  |  |  | ROZPOCET | 0 | 0 | 0 | 0 | 0 | 1 | 0
|  |  | Potrubní oddělovač systému EA DN 32 D+M | [19 empty] | PP | 2
61 | K | 722-CD25.3 | Výtokový ventil na hadici D+M |  |  | ks | 2 |  |  | 0 |  |  |  |  | základní |  |  | 0 | 0 | 0 | 0 | 16 | K | 2 |  |  |  | ROZPOCET | 0 | 0 | 0 | 0 | 0 | 1 | 0
|  |  | Výtokový ventil na hadici D+M | [19 empty] | PP | 2
62 | K | 722-CD25.4 | Připojení kávovaru na studenou vodu D+M |  |  | ks | 1 |  |  | 0 |  |  |  |  | základní |  |  | 0 | 0 | 0 | 0 | 16 | K | 2 |  |  |  | ROZPOCET | 0 | 0 | 0 | 0 | 0 | 1 | 0
|  |  | Připojení kávovaru na studenou vodu D+M | [19 empty] | PP | 2
63 | K | 722-CD40 | Požární hydrant DN19, hadice 30 m, 0,3l/s, skříň D+M |  |  | ks | 3 |  |  | 0 |  |  |  |  | základní |  |  | 0 | 0 | 0 | 0 | 16 | K | 2 |  |  |  | ROZPOCET | 0 | 0 | 0 | 0 | 0 | 1 | 0
|  |  | Požární hydrant DN19, hadice 30 m, 0,3l/s, skříň D+M | [19 empty] | PP | 2
| 722-ZAR - Zdravotechnika - vnitřní vodovod - zařízení | [8 empty] | 0 | [6 empty] | 0 |  | 0 |  | 0 | 2 | D | 1 |  |  |  | ROZPOCET | [6 empty] | 0
64 | K | 722-CD44 | Vodovodní a řídící jednotka pro sprchy - bezpečné směšování vody, distribuce k výtokům s možností programování výtoků, teploty smíchané vody, propojovací potrubí, příslušenství. D+M |  |  | ks | 3 |  |  | 0 |  |  |  |  | základní |  |  | 0 | 0 | 0 | 0 | 16 | K | 2 |  |  |  | ROZPOCET | 0 | 0 | 0 | 0 | 0 | 1 | 0
|  |  | Vodovodní a řídící jednotka pro sprchy - bezpečné směšování vody, distribuce k výtokům s možností programování výtoků, teploty smíchané vody, propojovací potrubí, příslušenství. D+M | [19 empty] | PP | 2
65 | K | 722-CD45 | Bytový vodoměr na teplou a na studenou vodu DN15. D+M |  |  | ks | 2 |  |  | 0 |  |  |  |  | základní |  |  | 0 | 0 | 0 | 0 | 16 | K | 2 |  |  |  | ROZPOCET | 0 | 0 | 0 | 0 | 0 | 1 | 0
|  |  | Bytový vodoměr na teplou a na studenou vodu DN15. D+M | [19 empty] | PP | 2
| 725 - Zdravotechnika - zařizovací předměty | [8 empty] | 0 | [6 empty] | 0 |  | 0 |  | 0 | 2 | D | 1 |  |  |  | ROZPOCET | [6 empty] | 0
66 | K | 725-U1 | U1 Umyvadlo standard 55x42cm, umyvadlový sifón, kryt na sifon, tlačná samouzavírací baterie umyvadlová stojánková směšovací s plastovou ovládací hlavicí pro nastavení teploty, výpusť, perlátor, 2 x rohový ventil 1/2“, D+M |  |  | ks | 9 |  |  | 0 |  |  |  |  | základní |  |  | 0 | 0 | 0 | 0 | 16 | K | 2 |  |  |  | ROZPOCET | 0 | 0 | 0 | 0 | 0 | 1 | 0
|  |  | U1 Umyvadlo standard 55x42cm, umyvadlový sifón, kryt na sifon, tlačná samouzavírací baterie umyvadlová stojánková směšovací s plastovou ovládací hlavicí pro nastavení teploty, výpusť, perlátor, 2 x rohový ventil 1/2“, D+M | [19 empty] | PP | 2
67 | K | 725-U2 | U2 Umyvadlo invalidní, umyvadlový spec. Sifón pro podjezd, stojánková páková umyvadlová baterie, perlátor 2 x rohový ventil 1/2“, madla – provedení dle vyhlášky 398/2009 Sb, D+M |  |  | ks | 2 |  |  | 0 |  |  |  |  | základní |  |  | 0 | 0 | 0 | 0 | 16 | K | 2 |  |  |  | ROZPOCET | 0 | 0 | 0 | 0 | 0 | 1 | 0
|  |  | U2 Umyvadlo invalidní, umyvadlový spec. Sifón pro podjezd, stojánková páková umyvadlová baterie, perlátor 2 x rohový ventil 1/2“, madla – provedení dle vyhlášky 398/2009 Sb, D+M | [19 empty] | PP | 2
68 | K | 725-U3 | U3 Vývody pro napojení umyvadla (umyvadlo, umyvadlový sifón a umyvadlová baterie v dodávce nábytku), 2 x rohový ventil 1/2“, D+M |  |  | ks | 1 |  |  | 0 |  |  |  |  | základní |  |  | 0 | 0 | 0 | 0 | 16 | K | 2 |  |  |  | ROZPOCET | 0 | 0 | 0 | 0 | 0 | 1 | 0
|  |  | U3 Vývody pro napojení umyvadla (umyvadlo, umyvadlový sifón a umyvadlová baterie v dodávce nábytku), 2 x rohový ventil 1/2“, D+M | [19 empty] | PP | 2
69 | K | 725-U4 | U4 Umyvadlo standard 55x42cm, umyvadlový sifón, kryt na sifon, výpusť, výtoková umyvadlová hubice, bezdotykový infra senzor umyvadlový, příslušenství, perlátor, D+M |  |  | ks | 6 |  |  | 0 |  |  |  |  | základní |  |  | 0 | 0 | 0 | 0 | 16 | K | 2 |  |  |  | ROZPOCET | 0 | 0 | 0 | 0 | 0 | 1 | 0
|  |  | U4 Umyvadlo standard 55x42cm, umyvadlový sifón, kryt na sifon, výpusť, výtoková umyvadlová hubice, bezdotykový infra senzor umyvadlový, příslušenství, perlátor, D+M | [19 empty] | PP | 2
70 | K | 725-WC1 | WC1 Závěsný klozet, nádržka pro předstěnovo montáž, ovládání zepředu, včetně příslušenství; ovládací tlačítko, s dvoj. splachováním, D+M |  |  | ks | 11 |  |  | 0 |  |  |  |  | základní |  |  | 0 | 0 | 0 | 0 | 16 | K | 2 |  |  |  | ROZPOCET | 0 | 0 | 0 | 0 | 0 | 1 | 0
|  |  | WC1 Závěsný klozet, nádržka pro předstěnovo montáž, ovládání zepředu, včetně příslušenství; ovládací tlačítko, s dvoj. splachováním, D+M | [19 empty] | PP | 2
71 | K | 725-WC2 | WC2 Závěsný klozet imobilní, nádržka pro předstěnovou montáž, příslušenství pro imobilní, oddálené pneumatické; ovládání, osazení klozetu 500 mm nad podlahou; madla – provedení dle vyhlášky 398/2009 Sb., D+M |  |  | ks | 2 |  |  | 0 |  |  |  |  | základní |  |  | 0 | 0 | 0 | 0 | 16 | K | 2 |  |  |  | ROZPOCET | 0 | 0 | 0 | 0 | 0 | 1 | 0
|  |  | WC2 Závěsný klozet imobilní, nádržka pro předstěnovou montáž, příslušenství pro imobilní, oddálené pneumatické; ovládání, osazení klozetu 500 mm nad podlahou; madla – provedení dle vyhlášky 398/2009 Sb., D+M | [19 empty] | PP | 2
72 | K | 725-VP1 | VP1 Podlahová vpusť plastová spodní odtok DN 70 s přídavnou mechanickou zápachovou uzávěrkou a příslušenstvím, izolační límec dle izolace, D+M |  |  | ks | 1 |  |  | 0 |  |  |  |  | základní |  |  | 0 | 0 | 0 | 0 | 16 | K | 2 |  |  |  | ROZPOCET | 0 | 0 | 0 | 0 | 0 | 1 | 0
|  |  | VP1 Podlahová vpusť plastová spodní odtok DN 70 s přídavnou mechanickou zápachovou uzávěrkou a příslušenstvím, izolační límec dle izolace, D+M | [19 empty] | PP | 2
73 | K | 725-ZB1 | ZB1 Nerezový žlab dl.2000mm, š.100mm, v.40mm (ověřit na stavbě) napojený ve středu žlabu na nerezovou vpusť se spodním odtokem DN 70 a sifonem, rošt protiskluz, izolační límec dle izolace, D+M |  |  | ks | 3 |  |  | 0 |  |  |  |  | základní |  |  | 0 | 0 | 0 | 0 | 16 | K | 2 |  |  |  | ROZPOCET | 0 | 0 | 0 | 0 | 0 | 1 | 0
|  |  | ZB1 Nerezový žlab dl.2000mm, š.100mm, v.40mm (ověřit na stavbě) napojený ve středu žlabu na nerezovou vpusť se spodním odtokem DN 70 a sifonem, rošt protiskluz, izolační límec dle izolace, D+M | [19 empty] | PP | 2
74 | K | 725-D1 | D1 Vývody pro dřez montáž do linky, dřezová zápachová uzávěrka s připojením na myčku, 3 x rohový ventil 1/2“ - připojení na myčku, (D+M vybavení provede dodavatel interiéru, dřez a baterie v dodávce nábytku) D+M |  |  | ks | 2 |  |  | 0 |  |  |  |  | základní |  |  | 0 | 0 | 0 | 0 | 16 | K | 2 |  |  |  | ROZPOCET | 0 | 0 | 0 | 0 | 0 | 1 | 0
|  |  | D1 Vývody pro dřez montáž do linky, dřezová zápachová uzávěrka s připojením na myčku, 3 x rohový ventil 1/2“ - připojení na myčku, (D+M vybavení provede dodavatel interiéru, dřez a baterie v dodávce nábytku) D+M | [19 empty] | PP | 2
75 | K | 725-S1 | S1 Bezdotykový infra senzor sprchový, aktivace 0-50mm, přívodní kabel, sprchová hlavice pevná antivandal, propojovací potrubí, příslušenství. D+M |  |  | ks | 9 |  |  | 0 |  |  |  |  | základní |  |  | 0 | 0 | 0 | 0 | 16 | K | 2 |  |  |  | ROZPOCET | 0 | 0 | 0 | 0 | 0 | 1 | 0
|  |  | S1 Bezdotykový infra senzor sprchový, aktivace 0-50mm, přívodní kabel, sprchová hlavice pevná antivandal, propojovací potrubí, příslušenství. D+M | [19 empty] | PP | 2
76 | K | 725-S2 | S2 Sprcha pro imobilní, bezdotykový infra senzor sprchový, aktivace 0-50mm, přívodní kabel, sprchový komplet s držákem a hadicí, propojovací potrubí, sedátko a madla – provedení dle vyhlášky 398/2009 Sb., příslušenství, D+M |  |  | ks | 3 |  |  | 0 |  |  |  |  | základní |  |  | 0 | 0 | 0 | 0 | 16 | K | 2 |  |  |  | ROZPOCET | 0 | 0 | 0 | 0 | 0 | 1 | 0
|  |  | S2 Sprcha pro imobilní, bezdotykový infra senzor sprchový, aktivace 0-50mm, přívodní kabel, sprchový komplet s držákem a hadicí, propojovací potrubí, sedátko a madla – provedení dle vyhlášky 398/2009 Sb., příslušenství, D+M | [19 empty] | PP | 2
77 | K | 725-S3 | S3 Sprchová vanička 800 x 800 půlkruh - litý mramor, zástěna půlkruh, sifon sprchový, sprchová nástěnná páková baterie se samočistící sprchovou růžicí, nylonovou hadicí a kloubovým držákem sprchy CHROM, D+M |  |  | ks | 2 |  |  | 0 |  |  |  |  | základní |  |  | 0 | 0 | 0 | 0 | 16 | K | 2 |  |  |  | ROZPOCET | 0 | 0 | 0 | 0 | 0 | 1 | 0
|  |  | S3 Sprchová vanička 800 x 800 půlkruh - litý mramor, zástěna půlkruh, sifon sprchový, sprchová nástěnná páková baterie se samočistící sprchovou růžicí, nylonovou hadicí a kloubovým držákem sprchy CHROM, D+M | [19 empty] | PP | 2
78 | K | 725-P1 | P1 Automatický pisoár s radarovým splachovačem včetně zdroje, D+M |  |  | ks | 7 |  |  | 0 |  |  |  |  | základní |  |  | 0 | 0 | 0 | 0 | 16 | K | 2 |  |  |  | ROZPOCET | 0 | 0 | 0 | 0 | 0 | 1 | 0
|  |  | P1 Automatický pisoár s radarovým splachovačem včetně zdroje, D+M | [19 empty] | PP | 2
79 | K | 725-VL1 | VL1 Výlevka, baterie dřezová nástěnná s delším ramenem, rohový ventil, splachovací nádržka, splachovací potrubí, D+M |  |  | ks | 1 |  |  | 0 |  |  |  |  | základní |  |  | 0 | 0 | 0 | 0 | 16 | K | 2 |  |  |  | ROZPOCET | 0 | 0 | 0 | 0 | 0 | 1 | 0
|  |  | VL1 Výlevka, baterie dřezová nástěnná s delším ramenem, rohový ventil, splachovací nádržka, splachovací potrubí, D+M | [19 empty] | PP | 2
80 | K | 725-Vv1 | Vv1 Venkovní výtokový ventil G 3/4“ se šroubením na hadici (s vypouštěním na zimu), D+M |  |  | ks | 1 |  |  | 0 |  |  |  |  | základní |  |  | 0 | 0 | 0 | 0 | 16 | K | 2 |  |  |  | ROZPOCET | 0 | 0 | 0 | 0 | 0 | 1 | 0
|  |  | Vv1 Venkovní výtokový ventil G 3/4“ se šroubením na hadici (s vypouštěním na zimu), D+M | [19 empty] | PP | 2
81 | K | 725-K1 | K1 Podomítková vodní zápachová uzávěrka pro odvod kondenzátu s přídavnou mechanickou záp. uzávěrkou DN40 s dvířky, hadice na připojení D+M (upřesnění vývodů viz. vzduchotechnika, vytápění) |  |  | ks | 5 |  |  | 0 |  |  |  |  | základní |  |  | 0 | 0 | 0 | 0 | 16 | K | 2 |  |  |  | ROZPOCET | 0 | 0 | 0 | 0 | 0 | 1 | 0
|  |  | K1 Podomítková vodní zápachová uzávěrka pro odvod kondenzátu s přídavnou mechanickou záp. uzávěrkou DN40 s dvířky, hadice na připojení D+M (upřesnění vývodů viz. vzduchotechnika, vytápění) | [19 empty] | PP | 2
82 | K | 725-M | My Vývody pro myčku, 1x ventil 1/2" - SV, zápachová uzávěrka čistitelná DN 40, D+M (upřesnění vývodů dle kuch. linky) D+M |  |  | ks | 1 |  |  | 0 |  |  |  |  | základní |  |  | 0 | 0 | 0 | 0 | 16 | K | 2 |  |  |  | ROZPOCET | 0 | 0 | 0 | 0 | 0 | 1 | 0
|  |  | My Vývody pro myčku, 1x ventil 1/2" - SV, zápachová uzávěrka čistitelná DN 40, D+M (upřesnění vývodů dle kuch. linky) D+M | [19 empty] | PP | 2
83 | K | 725-INT | Napojení prvků interiéru |  |  | HZS | 8 |  |  | 0 |  |  |  |  | základní |  |  | 0 | 0 | 0 | 0 | 16 | K | 2 |  |  |  | ROZPOCET | 0 | 0 | 0 | 0 | 0 | 1 | 0
|  |  | Napojení prvků interiéru | [19 empty] | PP | 2
|  |  | Poznámka k položce: Počet hodin je předpoklad. Pokud shledá uchazeč tento předpoklad za nedostatečný, musí ho zohlednit v jednotkové ceně. | [19 empty] | P | 2
| 0 - Všeobecné konstrukce a práce D+M | [8 empty] | 0 | [6 empty] | 0 |  | 0 |  | 0 | 1 | D | 1 |  |  |  | ROZPOCET | [6 empty] | 0
84 | K | Pol96 | Provedení prostupů do 200mm vrtáním v ŽB a zděných konstrukcích, včetně zapravení |  |  | ks | 40 |  |  | 0 |  |  |  |  | základní |  |  | 0 | 0 | 0 | 0 | 262144 | K | 2 |  |  |  | ROZPOCET | 0 | 0 | 0 | 0 | 0 | 1 | 0
|  |  | Provedení prostupů do 200mm vrtáním v ŽB a zděných konstrukcích, včetně zapravení | [19 empty] | PP | 2
85 | K | Pol94 | Požární ucpávky |  |  | ks | 26 |  |  | 0 |  |  |  |  | základní |  |  | 0 | 0 | 0 | 0 | 262144 | K | 2 |  |  |  | ROZPOCET | 0 | 0 | 0 | 0 | 0 | 1 | 0
|  |  | Požární ucpávky | [19 empty] | PP | 2
86 | K | Pol97.1.1 | Montážní, těsnící a spojovací materiál |  |  | kg | 200 |  |  | 0 |  |  |  |  | základní |  |  | 0 | 0 | 0 | 0 | 262144 | K | 2 |  |  |  | ROZPOCET | 0 | 0 | 0 | 0 | 0 | 1 | 0
|  |  | Montážní, těsnící a spojovací materiál | [19 empty] | PP | 2
|  |  | Poznámka k položce: Hmotnost materiálu je předpoklad. Pokud shledá uchazeč tento předpoklad za nedostatečný, musí ho zohlednit v jednotkové ceně. | [19 empty] | P | 2
87 | K | Pol18a1 | Uvedení do provozu, vyzkoušení, seřízení, vyregulování |  |  | hod | 25 |  |  | 0 |  |  |  |  | základní |  |  | 0 | 0 | 0 | 0 | 262144 | K | 2 |  |  |  | ROZPOCET | 0 | 0 | 0 | 0 | 0 | 1 | 0
|  |  | Uvedení do provozu, vyzkoušení, seřízení, vyregulování | [19 empty] | PP | 2
|  |  | Poznámka k položce: Počet hodin je předpoklad. Pokud shledá uchazeč tento předpoklad za nedostatečný, musí ho zohlednit v jednotkové ceně. | [19 empty] | P | 2
88 | K | Pol1491.1 | D+M Stavební výpomoci a úpravy. Např. drážky, průrazy, prostupy, zazdívky, zapravení, přeložení, atd. ... Včetně veškerého příslušenství, doplňků, kotevních a spojovacích prvků, povrchové úpravy, atd. Včetně naložení vybouraných hmot na dopravní pros |  |  | HZS | 45 |  |  | 0 |  |  |  |  | základní |  |  | 0 | 0 | 0 | 0 | 262144 | K | 2 |  |  |  | ROZPOCET | 0 | 0 | 0 | 0 | 0 | 1 | 0
|  |  | D+M Stavební výpomoci a úpravy. Např. drážky, průrazy, prostupy, zazdívky, zapravení, přeložení, atd. ... Včetně veškerého příslušenství, doplňků, kotevních a spojovacích prvků, povrchové úpravy, atd. Včetně naložení vybouraných hmot na dopravní prostředek, vodorovné přepravy (počet km dle nabídky zhotovitele stavby), složení a předání vybouraných hmot osobě oprávněné s nakládání s odpady. Včetně poplatku. | [19 empty] | PP | 2
|  |  | Poznámka k položce: D+M Stavební výpomoci a úpravy. Např. drážky, průrazy, prostupy, zazdívky, zapravení, přeložení, atd. ... Včetně veškerého příslušenství, doplňků, kotevních a spojovacích prvků, povrchové úpravy, atd. Včetně naložení vybouraných hmot na dopravní prostředek, vodorovné přepravy (počet km dle nabídky zhotovitele stavby), složení a předání vybouraných hmot osobě oprávněné s nakládání s odpady. Včetně poplatku. Počet hodin je předpoklad. Pokud shledá uchazeč tento předpoklad za nedostatečný, musí ho zohlednit v jednotkové ceně. | [19 empty] | P | 2
89 | K | Pol97.1.1.1 | Mechanizace, plošiny, stavební lešení |  |  | soubor | 1 |  |  | 0 |  |  |  |  | základní |  |  | 0 | 0 | 0 | 0 | 262144 | K | 2 |  |  |  | ROZPOCET | 0 | 0 | 0 | 0 | 0 | 1 | 0
|  |  | Mechanizace, plošiny, stavební lešení | [19 empty] | PP | 2
90 | K | Pol461 | Přesun hmot |  |  | t | 2 |  |  | 0 |  |  |  |  | základní |  |  | 0 | 0 | 0 | 0 | 512 | K | 2 |  |  |  | ROZPOCET | 0 | 0 | 0 | 0 | 0 | 1 | 0
|  |  | Přesun hmot | [19 empty] | PP | 2

## 1.4 d) - Zařízení silnop...
| List obsahuje: |  | 1) Krycí list soupisu |  | 2) Rekapitulace |  |  | 3) Soupis prací |  |  | Zpět na list: |  | Rekapitulace stavby
optimalizováno pro tisk sestav ve formátu A4 - na výšku | [22 empty] | {898398D4-4790-42ED-8549-F6D6DBAB66DF}
2
KRYCÍ LIST SOUPISU | [13 empty] | v --- níže se nacházejí doplnkové a pomocné údaje k sestavám --- v | [8 empty] | False
| Stavba: |  | 2016-16-10-DPSb - SPORTOVNÍ HALA S LEZECKOU STĚNOU, TYRŠOVA UL., NOVÉ MĚSTO NA MORAVĚ_rozdělěná verze
| Objekt: |  | SO-01 - SPORTOVNÍ HALA
| Soupis: |  | 1.4 d) - Zařízení silnoproudé elektrotechniky, bleskosvod
KSO:
| Místo: |  | Nové Město na Moravě | [5 empty] | Datum: |  | 16.01.2018
| Zadavatel: | [7 empty] | IČ:
|  | Město Nové Město na Moravě | [6 empty] | DIČ:
| Uchazeč: | [7 empty] | IČ:
|  | Dle výběrového řízení | [6 empty] | DIČ:
| Projektant: | [7 empty] | IČ:
|  | SANTIS a.s. | [6 empty] | DIČ:
Poznámka:
| Cena bez DPH | [7 empty] | 0
| DPH | základní | 21% | ze | 0 |  |  |  | 0
|  | snížená | 15% | ze | 0 |  |  |  | 0
|  | zákl. přenesená | 21% | ze | 0 |  |  |  | 0
|  | sníž. přenesená | 15% | ze | 0 |  |  |  | 0
|  | nulová | 0% | ze | 0 |  |  |  | 0
| Cena s DPH |  |  | v | CZK |  |  | 0
REKAPITULACE ČLENĚNÍ SOUPISU PRACÍ
Stavba: |  |  | 2016-16-10-DPSb - SPORTOVNÍ HALA S LEZECKOU STĚNOU, TYRŠOVA UL., NOVÉ MĚSTO NA MORAVĚ_rozdělěná verze
Objekt: |  |  | SO-01 - SPORTOVNÍ HALA
Soupis: |  |  | 1.4 d) - Zařízení silnoproudé elektrotechniky, bleskosvod
Místo: |  |  | Nové Město na Moravě |  |  |  | Datum: |  | 16.01.2018
Zadavatel: |  |  | Město Nové Město na Moravě |  |  |  | Projektant: |  | SANTIS a.s.
Uchazeč: |  |  | Dle výběrového řízení
Kód dílu - Popis | [9 empty] | Cena celkem [CZK]
Náklady soupisu celkem | [9 empty] | 0 | [13 empty] | -1
| D1 - Dodávky D+M | [8 empty] | 0
| D3 - Elektromontáže D+M | [8 empty] | 0
| D4 - Kabelové propojení MaR - UT D+M | [8 empty] | 0
| D6 - sekací a zednické práce D+M | [8 empty] | 0
| D10 - Elektromontáže-ochrana před bleskem a základové uzemnění D+M | [8 empty] | 0
| D8 - hodinové zúčtovací sazby D+M | [8 empty] | 0
SOUPIS PRACÍ
Stavba: |  |  | 2016-16-10-DPSb - SPORTOVNÍ HALA S LEZECKOU STĚNOU, TYRŠOVA UL., NOVÉ MĚSTO NA MORAVĚ_rozdělěná verze
Objekt: |  |  | SO-01 - SPORTOVNÍ HALA
Soupis: |  |  | 1.4 d) - Zařízení silnoproudé elektrotechniky, bleskosvod
Místo: |  |  | Nové Město na Moravě |  |  |  | Datum: |  | 16.01.2018
Zadavatel: |  |  | Město Nové Město na Moravě |  |  |  | Projektant: |  | SANTIS a.s.
Uchazeč: |  |  | Dle výběrového řízení
PČ | Typ | Kód | Popis |  |  | MJ | Množství | J.cena [CZK] |  | Cena celkem [CZK] |  | Cenová soustava |  | Poznámka | DPH | J. Nh [h] | Nh celkem [h] | J. hmotnost [t] | Hmotnost celkem [t] | J. suť [t] | Suť Celkem [t]
Náklady soupisu celkem | [9 empty] | 0 | [6 empty] | 0 |  | 0 |  | 0 |  | D | -1 | [7 empty] | 0
| D1 - Dodávky D+M | [8 empty] | 0 | [6 empty] | 0 |  | 0 |  | 0 | 3 | D | 0 | ROZPOCET | [6 empty] | 0
1 | K | Pol25 | Rozváděč RE vč. kompaktního pilíře (kompaktní pilíř, základová konstrukce, příslušenství, atd.) |  |  | ks | 1 |  |  | 0 |  |  |  |  | základní |  |  | 0 | 0 | 0 | 0 | 64 | K | 1 | ROZPOCET | 0 | 0 | 0 | 0 | 0 | 1 | 0
|  |  | Rozváděč RE vč. kompaktního pilíře (kompaktní pilíř, základová konstrukce, příslušenství, atd.) | [19 empty] | PP | 1
2 | K | Pol26 | Rozváděč RH |  |  | ks | 1 |  |  | 0 |  |  |  |  | základní |  |  | 0 | 0 | 0 | 0 | 64 | K | 1 | ROZPOCET | 0 | 0 | 0 | 0 | 0 | 1 | 0
|  |  | Rozváděč RH | [19 empty] | PP | 1
3 | K | Pol27 | Rozváděč R-BaR |  |  | ks | 1 |  |  | 0 |  |  |  |  | základní |  |  | 0 | 0 | 0 | 0 | 64 | K | 1 | ROZPOCET | 0 | 0 | 0 | 0 | 0 | 1 | 0
|  |  | Rozváděč R-BaR | [19 empty] | PP | 1
4 | K | Pol28 | Uzamykatelná skříň 2000x600x350mm pro ovládače osv + světlíky + ZS1 |  |  | ks | 1 |  |  | 0 |  |  |  |  | základní |  |  | 0 | 0 | 0 | 0 | 64 | K | 1 | ROZPOCET | 0 | 0 | 0 | 0 | 0 | 1 | 0
|  |  | Uzamykatelná skříň 2000x600x350mm pro ovládače osv + světlíky + ZS1 | [19 empty] | PP | 1
5 | K | Pol29 | Rozváděč R-ZS1 |  |  | ks | 1 |  |  | 0 |  |  |  |  | základní |  |  | 0 | 0 | 0 | 0 | 64 | K | 1 | ROZPOCET | 0 | 0 | 0 | 0 | 0 | 1 | 0
|  |  | Rozváděč R-ZS1 | [19 empty] | PP | 1
6 | K | Pol30 | Rozváděč R-ZS2 venkovní, vč. kompaktního pilíře (kompaktní pilíř, základová konstrukce, příslušenství, atd.) |  |  | ks | 1 |  |  | 0 |  |  |  |  | základní |  |  | 0 | 0 | 0 | 0 | 64 | K | 1 | ROZPOCET | 0 | 0 | 0 | 0 | 0 | 1 | 0
|  |  | Rozváděč R-ZS2 venkovní, vč. kompaktního pilíře (kompaktní pilíř, základová konstrukce, příslušenství, atd.) | [19 empty] | PP | 1
7 | K | Pol31 | Osazení a zapojení rozváděče |  |  | ks | 6 |  |  | 0 |  |  |  |  | základní |  |  | 0 | 0 | 0 | 0 | 64 | K | 1 | ROZPOCET | 0 | 0 | 0 | 0 | 0 | 1 | 0
|  |  | Osazení a zapojení rozváděče | [19 empty] | PP | 1
| D3 - Elektromontáže D+M | [8 empty] | 0 | [6 empty] | 0 |  | 0 |  | 0 | 3 | D | 0 | ROZPOCET | [6 empty] | 0
8 | K | Pol32 | Stropní LED svítidlo 158W, 3000K, 1700lm (odolné provedení pro sportoviště) |  |  | ks | 55 |  |  | 0 |  |  |  |  | základní |  |  | 0 | 0 | 0 | 0 | 64 | K | 1 | ROZPOCET | 0 | 0 | 0 | 0 | 0 | 1 | 0
|  |  | Stropní LED svítidlo 158W, 3000K, 1700lm (odolné provedení pro sportoviště) | [19 empty] | PP | 1
9 | K | Pol33 | Stropní LED svítidlo 40W, 3000K |  |  | ks | 28 |  |  | 0 |  |  |  |  | základní |  |  | 0 | 0 | 0 | 0 | 64 | K | 1 | ROZPOCET | 0 | 0 | 0 | 0 | 0 | 1 | 0
|  |  | Stropní LED svítidlo 40W, 3000K | [19 empty] | PP | 1
10 | K | Pol34 | Stropní LED svítidlo 20W, 3000K, IP44 |  |  | ks | 14 |  |  | 0 |  |  |  |  | základní |  |  | 0 | 0 | 0 | 0 | 64 | K | 1 | ROZPOCET | 0 | 0 | 0 | 0 | 0 | 1 | 0
|  |  | Stropní LED svítidlo 20W, 3000K, IP44 | [19 empty] | PP | 1
11 | K | Pol35 | Stropní LED svítidlo 38W, 3000K |  |  | ks | 33 |  |  | 0 |  |  |  |  | základní |  |  | 0 | 0 | 0 | 0 | 64 | K | 1 | ROZPOCET | 0 | 0 | 0 | 0 | 0 | 1 | 0
|  |  | Stropní LED svítidlo 38W, 3000K | [19 empty] | PP | 1
12 | K | Pol36 | Stropní LED svítidlo 15W, 3000K, IP44 (do umýváren) |  |  | ks | 39 |  |  | 0 |  |  |  |  | základní |  |  | 0 | 0 | 0 | 0 | 64 | K | 1 | ROZPOCET | 0 | 0 | 0 | 0 | 0 | 1 | 0
|  |  | Stropní LED svítidlo 15W, 3000K, IP44 (do umýváren) | [19 empty] | PP | 1
13 | K | Pol37 | Stropní LED svítidlo 84W 3000K IP20 |  |  | ks | 24 |  |  | 0 |  |  |  |  | základní |  |  | 0 | 0 | 0 | 0 | 64 | K | 1 | ROZPOCET | 0 | 0 | 0 | 0 | 0 | 1 | 0
|  |  | Stropní LED svítidlo 84W 3000K IP20 | [19 empty] | PP | 1
14 | K | Pol38 | Stropní svvítidlo 185W pro dosvětlení volejbalového hřiště (odolné provedení), nastavitelný sklon, IP54 |  |  | ks | 6 |  |  | 0 |  |  |  |  | základní |  |  | 0 | 0 | 0 | 0 | 64 | K | 1 | ROZPOCET | 0 | 0 | 0 | 0 | 0 | 1 | 0
|  |  | Stropní svvítidlo 185W pro dosvětlení volejbalového hřiště (odolné provedení), nastavitelný sklon, IP54 | [19 empty] | PP | 1
15 | K | Pol39 | Stropní svvítidlo 82W pro dosvětlení lezecké plochy (odolné provedení), nastavitelný sklon, IP54 |  |  | ks | 6 |  |  | 0 |  |  |  |  | základní |  |  | 0 | 0 | 0 | 0 | 64 | K | 1 | ROZPOCET | 0 | 0 | 0 | 0 | 0 | 1 | 0
|  |  | Stropní svvítidlo 82W pro dosvětlení lezecké plochy (odolné provedení), nastavitelný sklon, IP54 | [19 empty] | PP | 1
16 | K | Pol40 | Zářivkové LED svítidlo 5,2W přisazené vč. závěsů, IP67 (osv. reklamní plochy) |  |  | ks | 8 |  |  | 0 |  |  |  |  | základní |  |  | 0 | 0 | 0 | 0 | 64 | K | 1 | ROZPOCET | 0 | 0 | 0 | 0 | 0 | 1 | 0
|  |  | Zářivkové LED svítidlo 5,2W přisazené vč. závěsů, IP67 (osv. reklamní plochy) | [19 empty] | PP | 1
17 | K | Pol41 | Nástěnné LED svítidlo , hliníkové, vnější IP44 |  |  | ks | 5 |  |  | 0 |  |  |  |  | základní |  |  | 0 | 0 | 0 | 0 | 64 | K | 1 | ROZPOCET | 0 | 0 | 0 | 0 | 0 | 1 | 0
|  |  | Nástěnné LED svítidlo , hliníkové, vnější IP44 | [19 empty] | PP | 1
18 | K | Pol43 | stropní přisazené svítidlo 2x26W IP44 vč. zdrojů |  |  | ks | 15 |  |  | 0 |  |  |  |  | základní |  |  | 0 | 0 | 0 | 0 | 64 | K | 1 | ROZPOCET | 0 | 0 | 0 | 0 | 0 | 1 | 0
|  |  | stropní přisazené svítidlo 2x26W IP44 vč. zdrojů | [19 empty] | PP | 1
19 | K | Pol44 | svítidlo nouzové autonomní 11W IP44 záloha 1hod. |  |  | ks | 78 |  |  | 0 |  |  |  |  | základní |  |  | 0 | 0 | 0 | 0 | 64 | K | 1 | ROZPOCET | 0 | 0 | 0 | 0 | 0 | 1 | 0
|  |  | svítidlo nouzové autonomní 11W IP44 záloha 1hod. | [19 empty] | PP | 1
20 | K | Pol45 | ochranný koš pro nouzové svítidlo |  |  | ks | 15 |  |  | 0 |  |  |  |  | základní |  |  | 0 | 0 | 0 | 0 | 64 | K | 1 | ROZPOCET | 0 | 0 | 0 | 0 | 0 | 1 | 0
|  |  | ochranný koš pro nouzové svítidlo | [19 empty] | PP | 1
21 | K | Pol46 | Pomocné konstrukce pro uchycení svítidel (lanka, závěsy) |  |  | kg | 200 |  |  | 0 |  |  |  |  | základní |  |  | 0 | 0 | 0 | 0 | 64 | K | 1 | ROZPOCET | 0 | 0 | 0 | 0 | 0 | 1 | 0
|  |  | Pomocné konstrukce pro uchycení svítidel (lanka, závěsy) | [19 empty] | PP | 1
22 | K | Pol47 | spinač řaz.1 |  |  | ks | 41 |  |  | 0 |  |  |  |  | základní |  |  | 0 | 0 | 0 | 0 | 64 | K | 1 | ROZPOCET | 0 | 0 | 0 | 0 | 0 | 1 | 0
|  |  | spinač řaz.1 | [19 empty] | PP | 1
23 | K | Pol48 | přepinač řaz.6 |  |  | ks | 52 |  |  | 0 |  |  |  |  | základní |  |  | 0 | 0 | 0 | 0 | 64 | K | 1 | ROZPOCET | 0 | 0 | 0 | 0 | 0 | 1 | 0
|  |  | přepinač řaz.6 | [19 empty] | PP | 1
24 | K | Pol49 | tlač.ovladač řaz.1/0S,1/0So |  |  | ks | 22 |  |  | 0 |  |  |  |  | základní |  |  | 0 | 0 | 0 | 0 | 64 | K | 1 | ROZPOCET | 0 | 0 | 0 | 0 | 0 | 1 | 0
|  |  | tlač.ovladač řaz.1/0S,1/0So | [19 empty] | PP | 1
25 | K | Pol50 | skříňka s ovládači osvětlení tělocvičny |  |  | ks | 2 |  |  | 0 |  |  |  |  | základní |  |  | 0 | 0 | 0 | 0 | 64 | K | 1 | ROZPOCET | 0 | 0 | 0 | 0 | 0 | 1 | 0
|  |  | skříňka s ovládači osvětlení tělocvičny | [19 empty] | PP | 1
26 | K | Pol51 | el. osoušeč rukou 2kW/230V bílý tř.II |  |  | ks | 14 |  |  | 0 |  |  |  |  | základní |  |  | 0 | 0 | 0 | 0 | 64 | K | 1 | ROZPOCET | 0 | 0 | 0 | 0 | 0 | 1 | 0
|  |  | el. osoušeč rukou 2kW/230V bílý tř.II | [19 empty] | PP | 1
27 | K | Pol52 | připojení automatického splachovače (dodávka ZTI) |  |  | ks | 15 |  |  | 0 |  |  |  |  | základní |  |  | 0 | 0 | 0 | 0 | 64 | K | 1 | ROZPOCET | 0 | 0 | 0 | 0 | 0 | 1 | 0
|  |  | připojení automatického splachovače (dodávka ZTI) | [19 empty] | PP | 1
28 | K | Pol53 | připojení VZT jednotky (dodávka VZT) |  |  | ks | 1 |  |  | 0 |  |  |  |  | základní |  |  | 0 | 0 | 0 | 0 | 64 | K | 1 | ROZPOCET | 0 | 0 | 0 | 0 | 0 | 1 | 0
|  |  | připojení VZT jednotky (dodávka VZT) | [19 empty] | PP | 1
29 | K | Pol54 | připojení VZT ventilátoru (dodávka VZT) |  |  | ks | 20 |  |  | 0 |  |  |  |  | základní |  |  | 0 | 0 | 0 | 0 | 64 | K | 1 | ROZPOCET | 0 | 0 | 0 | 0 | 0 | 1 | 0
|  |  | připojení VZT ventilátoru (dodávka VZT) | [19 empty] | PP | 1
30 | K | Pol55 | doběhové relé 5-60 min pro ventilátor VZT |  |  | ks | 12 |  |  | 0 |  |  |  |  | základní |  |  | 0 | 0 | 0 | 0 | 64 | K | 1 | ROZPOCET | 0 | 0 | 0 | 0 | 0 | 1 | 0
|  |  | doběhové relé 5-60 min pro ventilátor VZT | [19 empty] | PP | 1
31 | K | Pol56 | zásuvka domovní dvojitá vestavná 230V, horní zdířka otočena o 45° |  |  | ks | 69 |  |  | 0 |  |  |  |  | základní |  |  | 0 | 0 | 0 | 0 | 64 | K | 1 | ROZPOCET | 0 | 0 | 0 | 0 | 0 | 1 | 0
|  |  | zásuvka domovní dvojitá vestavná 230V, horní zdířka otočena o 45° | [19 empty] | PP | 1
32 | K | Pol57 | zásuvka domovní dvojitá vestavná 230V s přep. ochranou tř.D, horní zdířka otočena o 45° |  |  | ks | 7 |  |  | 0 |  |  |  |  | základní |  |  | 0 | 0 | 0 | 0 | 64 | K | 1 | ROZPOCET | 0 | 0 | 0 | 0 | 0 | 1 | 0
|  |  | zásuvka domovní dvojitá vestavná 230V s přep. ochranou tř.D, horní zdířka otočena o 45° | [19 empty] | PP | 1
33 | K | Pol58 | zásuvka v pl.krytu na povrch 230V/16A IP44 |  |  | ks | 52 |  |  | 0 |  |  |  |  | základní |  |  | 0 | 0 | 0 | 0 | 64 | K | 1 | ROZPOCET | 0 | 0 | 0 | 0 | 0 | 1 | 0
|  |  | zásuvka v pl.krytu na povrch 230V/16A IP44 | [19 empty] | PP | 1
34 | K | Pol59 | TOTAL STOP tlačítko - prosklené |  |  | ks | 2 |  |  | 0 |  |  |  |  | základní |  |  | 0 | 0 | 0 | 0 | 64 | K | 1 | ROZPOCET | 0 | 0 | 0 | 0 | 0 | 1 | 0
|  |  | TOTAL STOP tlačítko - prosklené | [19 empty] | PP | 1
35 | K | Pol60 | Termostat prostorový 0-40°C |  |  | ks | 2 |  |  | 0 |  |  |  |  | základní |  |  | 0 | 0 | 0 | 0 | 64 | K | 1 | ROZPOCET | 0 | 0 | 0 | 0 | 0 | 1 | 0
|  |  | Termostat prostorový 0-40°C | [19 empty] | PP | 1
36 | K | Pol61 | Podlahová krabice vč. 6x zásuvka 230V + přep. ochrana |  |  | ks | 1 |  |  | 0 |  |  |  |  | základní |  |  | 0 | 0 | 0 | 0 | 64 | K | 1 | ROZPOCET | 0 | 0 | 0 | 0 | 0 | 1 | 0
|  |  | Podlahová krabice vč. 6x zásuvka 230V + přep. ochrana | [19 empty] | PP | 1
37 | K | Pol62 | Žlab 200/50 drátěný komplet |  |  | m | 130 |  |  | 0 |  |  |  |  | základní |  |  | 0 | 0 | 0 | 0 | 64 | K | 1 | ROZPOCET | 0 | 0 | 0 | 0 | 0 | 1 | 0
|  |  | Žlab 200/50 drátěný komplet | [19 empty] | PP | 1
38 | K | Pol63 | Kabelový žlab drátěný 50/50 mm vč, spojek a závěsů |  |  | m | 75 |  |  | 0 |  |  |  |  | základní |  |  | 0 | 0 | 0 | 0 | 64 | K | 1 | ROZPOCET | 0 | 0 | 0 | 0 | 0 | 1 | 0
|  |  | Kabelový žlab drátěný 50/50 mm vč, spojek a závěsů | [19 empty] | PP | 1
39 | K | Pol64 | Kabelový žlab plný 125/100mm vč. spojek, závěsů a víka |  |  | m | 150 |  |  | 0 |  |  |  |  | základní |  |  | 0 | 0 | 0 | 0 | 64 | K | 1 | ROZPOCET | 0 | 0 | 0 | 0 | 0 | 1 | 0
|  |  | Kabelový žlab plný 125/100mm vč. spojek, závěsů a víka | [19 empty] | PP | 1
40 | K | Pol65 | Kabelový žlab plný 62,5/50mm vč. spojek, závěsů a víka |  |  | m | 80 |  |  | 0 |  |  |  |  | základní |  |  | 0 | 0 | 0 | 0 | 64 | K | 1 | ROZPOCET | 0 | 0 | 0 | 0 | 0 | 1 | 0
|  |  | Kabelový žlab plný 62,5/50mm vč. spojek, závěsů a víka | [19 empty] | PP | 1
41 | K | Pol66 | trubka pvc 25mm tuhá vč. spojek a příchytek |  |  | m | 340 |  |  | 0 |  |  |  |  | základní |  |  | 0 | 0 | 0 | 0 | 64 | K | 1 | ROZPOCET | 0 | 0 | 0 | 0 | 0 | 1 | 0
|  |  | trubka pvc 25mm tuhá vč. spojek a příchytek | [19 empty] | PP | 1
42 | K | Pol67 | trubka pvc 36mm tuhá vč. spojek a příchytek |  |  | m | 80 |  |  | 0 |  |  |  |  | základní |  |  | 0 | 0 | 0 | 0 | 64 | K | 1 | ROZPOCET | 0 | 0 | 0 | 0 | 0 | 1 | 0
|  |  | trubka pvc 36mm tuhá vč. spojek a příchytek | [19 empty] | PP | 1
43 | K | Pol68 | krabice universal vel.68 s víčkem |  |  | ks | 500 |  |  | 0 |  |  |  |  | základní |  |  | 0 | 0 | 0 | 0 | 64 | K | 1 | ROZPOCET | 0 | 0 | 0 | 0 | 0 | 1 | 0
|  |  | krabice universal vel.68 s víčkem | [19 empty] | PP | 1
44 | K | Pol69 | krabice rozvodná KO 97/5 s víčkem a svorkami |  |  | ks | 350 |  |  | 0 |  |  |  |  | základní |  |  | 0 | 0 | 0 | 0 | 64 | K | 1 | ROZPOCET | 0 | 0 | 0 | 0 | 0 | 1 | 0
|  |  | krabice rozvodná KO 97/5 s víčkem a svorkami | [19 empty] | PP | 1
45 | K | Pol70 | krabice panceřová se svorkami |  |  | ks | 50 |  |  | 0 |  |  |  |  | základní |  |  | 0 | 0 | 0 | 0 | 64 | K | 1 | ROZPOCET | 0 | 0 | 0 | 0 | 0 | 1 | 0
|  |  | krabice panceřová se svorkami | [19 empty] | PP | 1
46 | K | Pol71 | CYKY 4x35 |  |  | m | 120 |  |  | 0 |  |  |  |  | základní |  |  | 0 | 0 | 0 | 0 | 64 | K | 1 | ROZPOCET | 0 | 0 | 0 | 0 | 0 | 1 | 0
|  |  | CYKY 4x35 | [19 empty] | PP | 1
47 | K | Pol72 | CYKY 4x10 |  |  | m | 270 |  |  | 0 |  |  |  |  | základní |  |  | 0 | 0 | 0 | 0 | 64 | K | 1 | ROZPOCET | 0 | 0 | 0 | 0 | 0 | 1 | 0
|  |  | CYKY 4x10 | [19 empty] | PP | 1
48 | K | Pol73 | CYKY 4x16 |  |  | m | 95 |  |  | 0 |  |  |  |  | základní |  |  | 0 | 0 | 0 | 0 | 64 | K | 1 | ROZPOCET | 0 | 0 | 0 | 0 | 0 | 1 | 0
|  |  | CYKY 4x16 | [19 empty] | PP | 1
49 | K | Pol74 | CYKY 5x4 |  |  | m | 944 |  |  | 0 |  |  |  |  | základní |  |  | 0 | 0 | 0 | 0 | 64 | K | 1 | ROZPOCET | 0 | 0 | 0 | 0 | 0 | 1 | 0
|  |  | CYKY 5x4 | [19 empty] | PP | 1
50 | K | Pol75 | CYKY 5x1,5 |  |  | m | 650 |  |  | 0 |  |  |  |  | základní |  |  | 0 | 0 | 0 | 0 | 64 | K | 1 | ROZPOCET | 0 | 0 | 0 | 0 | 0 | 1 | 0
|  |  | CYKY 5x1,5 | [19 empty] | PP | 1
51 | K | Pol76 | CYKY 5x2,5 |  |  | m | 35 |  |  | 0 |  |  |  |  | základní |  |  | 0 | 0 | 0 | 0 | 64 | K | 1 | ROZPOCET | 0 | 0 | 0 | 0 | 0 | 1 | 0
|  |  | CYKY 5x2,5 | [19 empty] | PP | 1
52 | K | Pol77 | CYKY 3x2,5 |  |  | m | 6368 |  |  | 0 |  |  |  |  | základní |  |  | 0 | 0 | 0 | 0 | 64 | K | 1 | ROZPOCET | 0 | 0 | 0 | 0 | 0 | 1 | 0
|  |  | CYKY 3x2,5 | [19 empty] | PP | 1
53 | K | Pol78 | CYKY 3x1,5 |  |  | m | 9500 |  |  | 0 |  |  |  |  | základní |  |  | 0 | 0 | 0 | 0 | 64 | K | 1 | ROZPOCET | 0 | 0 | 0 | 0 | 0 | 1 | 0
|  |  | CYKY 3x1,5 | [19 empty] | PP | 1
54 | K | Pol79 | CYKY 2x1,5 |  |  | m | 1500 |  |  | 0 |  |  |  |  | základní |  |  | 0 | 0 | 0 | 0 | 64 | K | 1 | ROZPOCET | 0 | 0 | 0 | 0 | 0 | 1 | 0
|  |  | CYKY 2x1,5 | [19 empty] | PP | 1
55 | K | Pol80 | CYA 25z/ž |  |  | m | 72 |  |  | 0 |  |  |  |  | základní |  |  | 0 | 0 | 0 | 0 | 64 | K | 1 | ROZPOCET | 0 | 0 | 0 | 0 | 0 | 1 | 0
|  |  | CYA 25z/ž | [19 empty] | PP | 1
56 | K | Pol81 | CYA 10z/ž |  |  | m | 200 |  |  | 0 |  |  |  |  | základní |  |  | 0 | 0 | 0 | 0 | 64 | K | 1 | ROZPOCET | 0 | 0 | 0 | 0 | 0 | 1 | 0
|  |  | CYA 10z/ž | [19 empty] | PP | 1
57 | K | Pol82 | CY4 z/ž |  |  | m | 200 |  |  | 0 |  |  |  |  | základní |  |  | 0 | 0 | 0 | 0 | 64 | K | 1 | ROZPOCET | 0 | 0 | 0 | 0 | 0 | 1 | 0
|  |  | CY4 z/ž | [19 empty] | PP | 1
58 | K | Pol84 | kabelové oko Cu 35 |  |  | ks | 16 |  |  | 0 |  |  |  |  | základní |  |  | 0 | 0 | 0 | 0 | 64 | K | 1 | ROZPOCET | 0 | 0 | 0 | 0 | 0 | 1 | 0
|  |  | kabelové oko Cu 35 | [19 empty] | PP | 1
59 | K | Pol85 | ukončení vodičů |  |  | sada | 1 |  |  | 0 |  |  |  |  | základní |  |  | 0 | 0 | 0 | 0 | 64 | K | 1 | ROZPOCET | 0 | 0 | 0 | 0 | 0 | 1 | 0
|  |  | ukončení vodičů | [19 empty] | PP | 1
| D4 - Kabelové propojení MaR - UT D+M | [8 empty] | 0 | [6 empty] | 0 |  | 0 |  | 0 | 3 | D | 1 | ROZPOCET | [6 empty] | 0
60 | K | Pol86 | JYTY 4x1 |  |  | m | 200 |  |  | 0 |  |  |  |  | základní |  |  | 0 | 0 | 0 | 0 | 64 | K | 2 | ROZPOCET | 0 | 0 | 0 | 0 | 0 | 1 | 0
|  |  | JYTY 4x1 | [19 empty] | PP | 2
61 | K | Pol820 | CY4 z/ž |  |  | m | 50 |  |  | 0 |  |  |  |  | základní |  |  | 0 | 0 | 0 | 0 | 64 | K | 2 | ROZPOCET | 0 | 0 | 0 | 0 | 0 | 1 | 0
|  |  | CY4 z/ž | [19 empty] | PP | 2
62 | K | Pol87 | lišta pvc 40/40mm |  |  | m | 50 |  |  | 0 |  |  |  |  | základní |  |  | 0 | 0 | 0 | 0 | 64 | K | 2 | ROZPOCET | 0 | 0 | 0 | 0 | 0 | 1 | 0
|  |  | lišta pvc 40/40mm | [19 empty] | PP | 2
63 | K | Pol88 | lišta pvc 20/20 |  |  | m | 20 |  |  | 0 |  |  |  |  | základní |  |  | 0 | 0 | 0 | 0 | 64 | K | 2 | ROZPOCET | 0 | 0 | 0 | 0 | 0 | 1 | 0
|  |  | lišta pvc 20/20 | [19 empty] | PP | 2
64 | K | Pol89 | ukončení vodičů - zapojení prvků ÚT |  |  | hod | 5 |  |  | 0 |  |  |  |  | základní |  |  | 0 | 0 | 0 | 0 | 64 | K | 2 | ROZPOCET | 0 | 0 | 0 | 0 | 0 | 1 | 0
|  |  | ukončení vodičů - zapojení prvků ÚT | [19 empty] | PP | 2
|  |  | Poznámka k položce: Počet hodin je předpoklad. Pokud shledá uchazeč tento předpoklad za nedostatečný, musí ho zohlednit v jednotkové ceně. | [19 empty] | P | 2
| D6 - sekací a zednické práce D+M | [8 empty] | 0 | [6 empty] | 0 |  | 0 |  | 0 | 3 | D | 0 | ROZPOCET | [6 empty] | 0
65 | K | Pol90 | vybour.otv.zeď 15 cm do 60 mm |  |  | ks | 45 |  |  | 0 |  |  |  |  | základní |  |  | 0 | 0 | 0 | 0 | 64 | K | 1 | ROZPOCET | 0 | 0 | 0 | 0 | 0 | 1 | 0
|  |  | vybour.otv.zeď 15 cm do 60 mm | [19 empty] | PP | 1
66 | K | Pol91 | vybour.otv.zeď 30 cm do 60 mm |  |  | ks | 32 |  |  | 0 |  |  |  |  | základní |  |  | 0 | 0 | 0 | 0 | 64 | K | 1 | ROZPOCET | 0 | 0 | 0 | 0 | 0 | 1 | 0
|  |  | vybour.otv.zeď 30 cm do 60 mm | [19 empty] | PP | 1
67 | K | Pol92 | vysek.výkl.do 0,1 m2 |  |  | ks | 350 |  |  | 0 |  |  |  |  | základní |  |  | 0 | 0 | 0 | 0 | 64 | K | 1 | ROZPOCET | 0 | 0 | 0 | 0 | 0 | 1 | 0
|  |  | vysek.výkl.do 0,1 m2 | [19 empty] | PP | 1
68 | K | Pol93 | sekání rýhy 3x7 cm |  |  | m | 50 |  |  | 0 |  |  |  |  | základní |  |  | 0 | 0 | 0 | 0 | 64 | K | 1 | ROZPOCET | 0 | 0 | 0 | 0 | 0 | 1 | 0
|  |  | sekání rýhy 3x7 cm | [19 empty] | PP | 1
69 | K | Pol95 | sekání rýhy 3x10 cm |  |  | m | 80 |  |  | 0 |  |  |  |  | základní |  |  | 0 | 0 | 0 | 0 | 64 | K | 1 | ROZPOCET | 0 | 0 | 0 | 0 | 0 | 1 | 0
|  |  | sekání rýhy 3x10 cm | [19 empty] | PP | 1
70 | K | Pol98 | sekání rýhy 5x 7 cm |  |  | m | 80 |  |  | 0 |  |  |  |  | základní |  |  | 0 | 0 | 0 | 0 | 64 | K | 1 | ROZPOCET | 0 | 0 | 0 | 0 | 0 | 1 | 0
|  |  | sekání rýhy 5x 7 cm | [19 empty] | PP | 1
71 | K | Pol99 | sekání rýhy 5x 15 cm |  |  | m | 60 |  |  | 0 |  |  |  |  | základní |  |  | 0 | 0 | 0 | 0 | 64 | K | 1 | ROZPOCET | 0 | 0 | 0 | 0 | 0 | 1 | 0
|  |  | sekání rýhy 5x 15 cm | [19 empty] | PP | 1
72 | K | Pol100 | sekání rýhy 5x 20 cm |  |  | m | 40 |  |  | 0 |  |  |  |  | základní |  |  | 0 | 0 | 0 | 0 | 64 | K | 1 | ROZPOCET | 0 | 0 | 0 | 0 | 0 | 1 | 0
|  |  | sekání rýhy 5x 20 cm | [19 empty] | PP | 1
73 | K | Pol101 | střešní prostupy vč.utěsnění |  |  | soubor | 1 |  |  | 0 |  |  |  |  | základní |  |  | 0 | 0 | 0 | 0 | 64 | K | 1 | ROZPOCET | 0 | 0 | 0 | 0 | 0 | 1 | 0
|  |  | střešní prostupy vč.utěsnění | [19 empty] | PP | 1
74 | K | Pol102 | protipožární ucpávky |  |  | soubor | 1 |  |  | 0 |  |  |  |  | základní |  |  | 0 | 0 | 0 | 0 | 64 | K | 1 | ROZPOCET | 0 | 0 | 0 | 0 | 0 | 1 | 0
|  |  | protipožární ucpávky | [19 empty] | PP | 1
| D10 - Elektromontáže-ochrana před bleskem a základové uzemnění D+M | [8 empty] | 0 | [6 empty] | 0 |  | 0 |  | 0 | 1 | D | 0 | ROZPOCET | [6 empty] | 0
75 | K | Pol110 | jímací tyč 3,0m |  |  | ks | 4 |  |  | 0 |  |  |  |  | základní |  |  | 0 | 0 | 0 | 0 | 64 | K | 1 | ROZPOCET | 0 | 0 | 0 | 0 | 0 | 1 | 0
|  |  | jímací tyč 3,0m | [19 empty] | PP | 1
76 | K | Pol111 | základna jímací tyče |  |  | ks | 4 |  |  | 0 |  |  |  |  | základní |  |  | 0 | 0 | 0 | 0 | 64 | K | 1 | ROZPOCET | 0 | 0 | 0 | 0 | 0 | 1 | 0
|  |  | základna jímací tyče | [19 empty] | PP | 1
77 | K | Pol112 | AlMgSi drát pr.8mm - bal.20-50kg |  |  | m | 820 |  |  | 0 |  |  |  |  | základní |  |  | 0 | 0 | 0 | 0 | 64 | K | 1 | ROZPOCET | 0 | 0 | 0 | 0 | 0 | 1 | 0
|  |  | AlMgSi drát pr.8mm - bal.20-50kg | [19 empty] | PP | 1
78 | K | Pol113 | FeZn pás 30x4vel.bal.,40mikr.Zn,1kg=1,05m |  |  | m | 260 |  |  | 0 |  |  |  |  | základní |  |  | 0 | 0 | 0 | 0 | 64 | K | 1 | ROZPOCET | 0 | 0 | 0 | 0 | 0 | 1 | 0
|  |  | FeZn pás 30x4vel.bal.,40mikr.Zn,1kg=1,05m | [19 empty] | PP | 1
79 | K | Pol114 | FeZn drát pr.10mm - bal.20-50kg |  |  | m | 50 |  |  | 0 |  |  |  |  | základní |  |  | 0 | 0 | 0 | 0 | 64 | K | 1 | ROZPOCET | 0 | 0 | 0 | 0 | 0 | 1 | 0
|  |  | FeZn drát pr.10mm - bal.20-50kg | [19 empty] | PP | 1
80 | K | Pol115 | Svorkovnice pro hl. pospojování |  |  | ks | 1 |  |  | 0 |  |  |  |  | základní |  |  | 0 | 0 | 0 | 0 | 64 | K | 1 | ROZPOCET | 0 | 0 | 0 | 0 | 0 | 1 | 0
|  |  | Svorkovnice pro hl. pospojování | [19 empty] | PP | 1
81 | K | Pol116 | Označovací štítek |  |  | ks | 22 |  |  | 0 |  |  |  |  | základní |  |  | 0 | 0 | 0 | 0 | 64 | K | 1 | ROZPOCET | 0 | 0 | 0 | 0 | 0 | 1 | 0
|  |  | Označovací štítek | [19 empty] | PP | 1
82 | K | Pol117 | podpěra vedení - dle typu střešní krytiny |  |  | ks | 550 |  |  | 0 |  |  |  |  | základní |  |  | 0 | 0 | 0 | 0 | 64 | K | 1 | ROZPOCET | 0 | 0 | 0 | 0 | 0 | 1 | 0
|  |  | podpěra vedení - dle typu střešní krytiny | [19 empty] | PP | 1
83 | K | Pol118 | podpěra vedení PV1pl. - 55 |  |  | ks | 200 |  |  | 0 |  |  |  |  | základní |  |  | 0 | 0 | 0 | 0 | 64 | K | 1 | ROZPOCET | 0 | 0 | 0 | 0 | 0 | 1 | 0
|  |  | podpěra vedení PV1pl. - 55 | [19 empty] | PP | 1
84 | K | Pol119 | Vrut+hmoždinka k PV1pl. |  |  | ks | 160 |  |  | 0 |  |  |  |  | základní |  |  | 0 | 0 | 0 | 0 | 64 | K | 1 | ROZPOCET | 0 | 0 | 0 | 0 | 0 | 1 | 0
|  |  | Vrut+hmoždinka k PV1pl. | [19 empty] | PP | 1
85 | K | Pol120 | ochranný úhelník OU 2,0 |  |  | ks | 14 |  |  | 0 |  |  |  |  | základní |  |  | 0 | 0 | 0 | 0 | 64 | K | 1 | ROZPOCET | 0 | 0 | 0 | 0 | 0 | 1 | 0
|  |  | ochranný úhelník OU 2,0 | [19 empty] | PP | 1
86 | K | Pol121 | držák ochr.úhelníku DUZ |  |  | ks | 28 |  |  | 0 |  |  |  |  | základní |  |  | 0 | 0 | 0 | 0 | 64 | K | 1 | ROZPOCET | 0 | 0 | 0 | 0 | 0 | 1 | 0
|  |  | držák ochr.úhelníku DUZ | [19 empty] | PP | 1
87 | K | Pol122 | svorkaSU |  |  | ks | 100 |  |  | 0 |  |  |  |  | základní |  |  | 0 | 0 | 0 | 0 | 64 | K | 1 | ROZPOCET | 0 | 0 | 0 | 0 | 0 | 1 | 0
|  |  | svorkaSU | [19 empty] | PP | 1
88 | K | Pol123 | svorkaSZ a |  |  | ks | 16 |  |  | 0 |  |  |  |  | základní |  |  | 0 | 0 | 0 | 0 | 64 | K | 1 | ROZPOCET | 0 | 0 | 0 | 0 | 0 | 1 | 0
|  |  | svorkaSZ a | [19 empty] | PP | 1
89 | K | Pol124 | svorkaSO a |  |  | ks | 14 |  |  | 0 |  |  |  |  | základní |  |  | 0 | 0 | 0 | 0 | 64 | K | 1 | ROZPOCET | 0 | 0 | 0 | 0 | 0 | 1 | 0
|  |  | svorkaSO a | [19 empty] | PP | 1
90 | K | Pol125 | svorkaST |  |  | ks | 5 |  |  | 0 |  |  |  |  | základní |  |  | 0 | 0 | 0 | 0 | 64 | K | 1 | ROZPOCET | 0 | 0 | 0 | 0 | 0 | 1 | 0
|  |  | svorkaST | [19 empty] | PP | 1
91 | K | Pol126 | svorkaSR 2b |  |  | ks | 40 |  |  | 0 |  |  |  |  | základní |  |  | 0 | 0 | 0 | 0 | 64 | K | 1 | ROZPOCET | 0 | 0 | 0 | 0 | 0 | 1 | 0
|  |  | svorkaSR 2b | [19 empty] | PP | 1
92 | K | Pol127 | svorkaSR 3a |  |  | ks | 40 |  |  | 0 |  |  |  |  | základní |  |  | 0 | 0 | 0 | 0 | 64 | K | 1 | ROZPOCET | 0 | 0 | 0 | 0 | 0 | 1 | 0
|  |  | svorkaSR 3a | [19 empty] | PP | 1
93 | K | Pol128 | tvarování dílu |  |  | ks | 80 |  |  | 0 |  |  |  |  | základní |  |  | 0 | 0 | 0 | 0 | 64 | K | 1 | ROZPOCET | 0 | 0 | 0 | 0 | 0 | 1 | 0
|  |  | tvarování dílu | [19 empty] | PP | 1
94 | K | Pol129 | ochranný nátěr zemních spojů |  |  | hod | 5 |  |  | 0 |  |  |  |  | základní |  |  | 0 | 0 | 0 | 0 | 64 | K | 1 | ROZPOCET | 0 | 0 | 0 | 0 | 0 | 1 | 0
|  |  | ochranný nátěr zemních spojů | [19 empty] | PP | 1
|  |  | Poznámka k položce: Počet hodin je předpoklad. Pokud shledá uchazeč tento předpoklad za nedostatečný, musí ho zohlednit v jednotkové ceně. | [19 empty] | P | 1
| D8 - hodinové zúčtovací sazby D+M | [8 empty] | 0 | [6 empty] | 0 |  | 0 |  | 0 | 1 | D | 0 | ROZPOCET | [6 empty] | 0
95 | K | Pol103 | Priprava ke komplexni zkousce |  |  | hod | 10 |  |  | 0 |  |  |  |  | základní |  |  | 0 | 0 | 0 | 0 | 262144 | K | 1 | ROZPOCET | 0 | 0 | 0 | 0 | 0 | 1 | 0
|  |  | Priprava ke komplexni zkousce | [19 empty] | PP | 1
|  |  | Poznámka k položce: Počet hodin je předpoklad. Pokud shledá uchazeč tento předpoklad za nedostatečný, musí ho zohlednit v jednotkové ceně. | [19 empty] | P | 1
96 | K | Pol104 | Zkusebni provoz |  |  | hod | 10 |  |  | 0 |  |  |  |  | základní |  |  | 0 | 0 | 0 | 0 | 262144 | K | 1 | ROZPOCET | 0 | 0 | 0 | 0 | 0 | 1 | 0
|  |  | Zkusebni provoz | [19 empty] | PP | 1
|  |  | Poznámka k položce: Počet hodin je předpoklad. Pokud shledá uchazeč tento předpoklad za nedostatečný, musí ho zohlednit v jednotkové ceně. | [19 empty] | P | 1
97 | K | Pol105 | Zauceni obsluhy |  |  | hod | 8 |  |  | 0 |  |  |  |  | základní |  |  | 0 | 0 | 0 | 0 | 262144 | K | 1 | ROZPOCET | 0 | 0 | 0 | 0 | 0 | 1 | 0
|  |  | Zauceni obsluhy | [19 empty] | PP | 1
|  |  | Poznámka k položce: Počet hodin je předpoklad. Pokud shledá uchazeč tento předpoklad za nedostatečný, musí ho zohlednit v jednotkové ceně. | [19 empty] | P | 1
98 | K | Pol1297 | Zabezpečení staveniště |  |  | kus | 1 |  |  | 0 |  |  |  |  | základní |  |  | 0 | 0 | 0 | 0 | 262144 | K | 1 | ROZPOCET | 0 | 0 | 0 | 0 | 0 | 1 | 0
|  |  | Zabezpečení staveniště | [19 empty] | PP | 1
99 | K | Pol106 | koordinace s ostatnimi profesemi |  |  | hod | 20 |  |  | 0 |  |  |  |  | základní |  |  | 0 | 0 | 0 | 0 | 262144 | K | 1 | ROZPOCET | 0 | 0 | 0 | 0 | 0 | 1 | 0
|  |  | koordinace s ostatnimi profesemi | [19 empty] | PP | 1
|  |  | Poznámka k položce: Počet hodin je předpoklad. Pokud shledá uchazeč tento předpoklad za nedostatečný, musí ho zohlednit v jednotkové ceně. | [19 empty] | P | 1
100 | K | Pol108 | Revizni technik |  |  | hod | 30 |  |  | 0 |  |  |  |  | základní |  |  | 0 | 0 | 0 | 0 | 262144 | K | 1 | ROZPOCET | 0 | 0 | 0 | 0 | 0 | 1 | 0
|  |  | Revizni technik | [19 empty] | PP | 1
|  |  | Poznámka k položce: Počet hodin je předpoklad. Pokud shledá uchazeč tento předpoklad za nedostatečný, musí ho zohlednit v jednotkové ceně. | [19 empty] | P | 1
101 | K | Pol109 | Spoluprace s reviz.technikem |  |  | hod | 10 |  |  | 0 |  |  |  |  | základní |  |  | 0 | 0 | 0 | 0 | 262144 | K | 1 | ROZPOCET | 0 | 0 | 0 | 0 | 0 | 1 | 0
|  |  | Spoluprace s reviz.technikem | [19 empty] | PP | 1
|  |  | Poznámka k položce: Počet hodin je předpoklad. Pokud shledá uchazeč tento předpoklad za nedostatečný, musí ho zohlednit v jednotkové ceně. | [19 empty] | P | 1
102 | K | Pol130 | koordinace s ostatnimi profesemi - bleskosvod |  |  | hod | 16 |  |  | 0 |  |  |  |  | základní |  |  | 0 | 0 | 0 | 0 | 262144 | K | 1 | ROZPOCET | 0 | 0 | 0 | 0 | 0 | 1 | 0
|  |  | koordinace s ostatnimi profesemi - bleskosvod | [19 empty] | PP | 1
|  |  | Poznámka k položce: Počet hodin je předpoklad. Pokud shledá uchazeč tento předpoklad za nedostatečný, musí ho zohlednit v jednotkové ceně. | [19 empty] | P | 1
103 | K | Pol1081 | Revizni technik - bleskosvod |  |  | hod | 10 |  |  | 0 |  |  |  |  | základní |  |  | 0 | 0 | 0 | 0 | 262144 | K | 1 | ROZPOCET | 0 | 0 | 0 | 0 | 0 | 1 | 0
|  |  | Revizni technik - bleskosvod | [19 empty] | PP | 1
|  |  | Poznámka k položce: Počet hodin je předpoklad. Pokud shledá uchazeč tento předpoklad za nedostatečný, musí ho zohlednit v jednotkové ceně. | [19 empty] | P | 1
104 | K | Pol1091 | Spoluprace s reviz.technikem - bleskosvod |  |  | hod | 6 |  |  | 0 |  |  |  |  | základní |  |  | 0 | 0 | 0 | 0 | 262144 | K | 1 | ROZPOCET | 0 | 0 | 0 | 0 | 0 | 1 | 0
|  |  | Spoluprace s reviz.technikem - bleskosvod | [19 empty] | PP | 1
|  |  | Poznámka k položce: Počet hodin je předpoklad. Pokud shledá uchazeč tento předpoklad za nedostatečný, musí ho zohlednit v jednotkové ceně. | [19 empty] | P | 1
105 | K | Pol97 | Montážní, těsnící a spojovací materiál |  |  | kg | 200 |  |  | 0 |  |  |  |  | základní |  |  | 0 | 0 | 0 | 0 | 262144 | K | 1 | ROZPOCET | 0 | 0 | 0 | 0 | 0 | 1 | 0
|  |  | Montážní, těsnící a spojovací materiál | [19 empty] | PP | 1
|  |  | Poznámka k položce: Hmotnost materiálu je předpoklad. Pokud shledá uchazeč tento předpoklad za nedostatečný, musí ho zohlednit v jednotkové ceně. | [19 empty] | P | 1
106 | K | Pol1491.1 | D+M Stavební výpomoci a úpravy. Např. drážky, průrazy, prostupy, zazdívky, zapravení, přeložení, atd. ... Včetně veškerého příslušenství, doplňků, kotevních a spojovacích prvků, povrchové úpravy, atd. Včetně naložení vybouraných hmot na dopravní pros |  |  | HZS | 30 |  |  | 0 |  |  |  |  | základní |  |  | 0 | 0 | 0 | 0 | 262144 | K | 1 | ROZPOCET | 0 | 0 | 0 | 0 | 0 | 1 | 0
|  |  | D+M Stavební výpomoci a úpravy. Např. drážky, průrazy, prostupy, zazdívky, zapravení, přeložení, atd. ... Včetně veškerého příslušenství, doplňků, kotevních a spojovacích prvků, povrchové úpravy, atd. Včetně naložení vybouraných hmot na dopravní prostředek, vodorovné přepravy (počet km dle nabídky zhotovitele stavby), složení a předání vybouraných hmot osobě oprávněné s nakládání s odpady. Včetně poplatku. | [19 empty] | PP | 1
|  |  | Poznámka k položce: D+M Stavební výpomoci a úpravy. Např. drážky, průrazy, prostupy, zazdívky, zapravení, přeložení, atd. ... Včetně veškerého příslušenství, doplňků, kotevních a spojovacích prvků, povrchové úpravy, atd. Včetně naložení vybouraných hmot na dopravní prostředek, vodorovné přepravy (počet km dle nabídky zhotovitele stavby), složení a předání vybouraných hmot osobě oprávněné s nakládání s odpady. Včetně poplatku. Počet hodin je předpoklad. Pokud shledá uchazeč tento předpoklad za nedostatečný, musí ho zohlednit v jednotkové ceně. | [19 empty] | P | 1
107 | K | Pol18a1 | Uvedení do provozu, vyzkoušení, seřízení, vyregulování |  |  | hod | 25 |  |  | 0 |  |  |  |  | základní |  |  | 0 | 0 | 0 | 0 | 262144 | K | 1 | ROZPOCET | 0 | 0 | 0 | 0 | 0 | 1 | 0
|  |  | Uvedení do provozu, vyzkoušení, seřízení, vyregulování | [19 empty] | PP | 1
|  |  | Poznámka k položce: Počet hodin je předpoklad. Pokud shledá uchazeč tento předpoklad za nedostatečný, musí ho zohlednit v jednotkové ceně. | [19 empty] | P | 1
108 | K | Pol97.1.2 | Mechanizace, plošiny, stavební lešení |  |  | soubor | 1 |  |  | 0 |  |  |  |  | základní |  |  | 0 | 0 | 0 | 0 | 262144 | K | 1 | ROZPOCET | 0 | 0 | 0 | 0 | 0 | 1 | 0
|  |  | Mechanizace, plošiny, stavební lešení | [19 empty] | PP | 1
109 | K | Pol461.2 | Přesun hmot |  |  | t | 2 |  |  | 0 |  |  |  |  | základní |  |  | 0 | 0 | 0 | 0 | 512 | K | 1 | ROZPOCET | 0 | 0 | 0 | 0 | 0 | 1 | 0
|  |  | Přesun hmot | [19 empty] | PP | 1

## 1.4 e) - Zařízení slabop...
| List obsahuje: |  | 1) Krycí list soupisu |  | 2) Rekapitulace |  |  | 3) Soupis prací |  |  | Zpět na list: |  | Rekapitulace stavby
optimalizováno pro tisk sestav ve formátu A4 - na výšku | [22 empty] | {6260075C-C601-4563-9B86-AB8E5B852511}
2
KRYCÍ LIST SOUPISU | [13 empty] | v --- níže se nacházejí doplnkové a pomocné údaje k sestavám --- v | [8 empty] | False
| Stavba: |  | 2016-16-10-DPSb - SPORTOVNÍ HALA S LEZECKOU STĚNOU, TYRŠOVA UL., NOVÉ MĚSTO NA MORAVĚ_rozdělěná verze
| Objekt: |  | SO-01 - SPORTOVNÍ HALA
| Soupis: |  | 1.4 e) - Zařízení slaboproudé elektrotechniky
KSO:
| Místo: |  | Nové Město na Moravě | [5 empty] | Datum: |  | 16.01.2018
| Zadavatel: | [7 empty] | IČ:
|  | Město Nové Město na Moravě | [6 empty] | DIČ:
| Uchazeč: | [7 empty] | IČ:
|  | Dle výběrového řízení | [6 empty] | DIČ:
| Projektant: | [7 empty] | IČ:
|  | SANTIS a.s. | [6 empty] | DIČ:
Poznámka:
| Cena bez DPH | [7 empty] | 0
| DPH | základní | 21% | ze | 0 |  |  |  | 0
|  | snížená | 15% | ze | 0 |  |  |  | 0
|  | zákl. přenesená | 21% | ze | 0 |  |  |  | 0
|  | sníž. přenesená | 15% | ze | 0 |  |  |  | 0
|  | nulová | 0% | ze | 0 |  |  |  | 0
| Cena s DPH |  |  | v | CZK |  |  | 0
REKAPITULACE ČLENĚNÍ SOUPISU PRACÍ
Stavba: |  |  | 2016-16-10-DPSb - SPORTOVNÍ HALA S LEZECKOU STĚNOU, TYRŠOVA UL., NOVÉ MĚSTO NA MORAVĚ_rozdělěná verze
Objekt: |  |  | SO-01 - SPORTOVNÍ HALA
Soupis: |  |  | 1.4 e) - Zařízení slaboproudé elektrotechniky
Místo: |  |  | Nové Město na Moravě |  |  |  | Datum: |  | 16.01.2018
Zadavatel: |  |  | Město Nové Město na Moravě |  |  |  | Projektant: |  | SANTIS a.s.
Uchazeč: |  |  | Dle výběrového řízení
Kód dílu - Popis | [9 empty] | Cena celkem [CZK]
Náklady soupisu celkem | [9 empty] | 0 | [13 empty] | -1
| D1 - Elektromontáže slaboproud | [8 empty] | 0
| D2 - Světelná tabule D+M | [8 empty] | 0
| D3 - Struk. kabeláž D+M | [8 empty] | 0
| D4 - CCTV kamerový systém D+M | [8 empty] | 0
| D5 - EZS - el. zabezpečení D+M | [8 empty] | 0
| D6 - Ozvučení D+M | [8 empty] | 0
| D8 - sekací a zednické práce D+M | [8 empty] | 0
| D10 - hodinové zúčtovací sazby D+M | [8 empty] | 0
SOUPIS PRACÍ
Stavba: |  |  | 2016-16-10-DPSb - SPORTOVNÍ HALA S LEZECKOU STĚNOU, TYRŠOVA UL., NOVÉ MĚSTO NA MORAVĚ_rozdělěná verze
Objekt: |  |  | SO-01 - SPORTOVNÍ HALA
Soupis: |  |  | 1.4 e) - Zařízení slaboproudé elektrotechniky
Místo: |  |  | Nové Město na Moravě |  |  |  | Datum: |  | 16.01.2018
Zadavatel: |  |  | Město Nové Město na Moravě |  |  |  | Projektant: |  | SANTIS a.s.
Uchazeč: |  |  | Dle výběrového řízení
PČ | Typ | Kód | Popis |  |  | MJ | Množství | J.cena [CZK] |  | Cena celkem [CZK] |  | Cenová soustava |  | Poznámka | DPH | J. Nh [h] | Nh celkem [h] | J. hmotnost [t] | Hmotnost celkem [t] | J. suť [t] | Suť Celkem [t]
Náklady soupisu celkem | [9 empty] | 0 | [6 empty] | 0 |  | 0 |  | 0 |  | D | -1 | [7 empty] | 0
| D1 - Elektromontáže slaboproud | [8 empty] | 0 | [6 empty] | 0 |  | 0 |  | 0 | 3 | D | 0 | ROZPOCET | [6 empty] | 0
| D2 - Světelná tabule D+M | [8 empty] | 0 | [6 empty] | 0 |  | 0 |  | 0 | 3 | D | 1 | ROZPOCET | [6 empty] | 0
1 | K | Pol131 | Světelná tabule sport s dálk. ovládáním |  |  | ks | 1 |  |  | 0 |  |  |  |  | základní |  |  | 0 | 0 | 0 | 0 | 64 | K | 2 | ROZPOCET | 0 | 0 | 0 | 0 | 0 | 1 | 0
|  |  | Světelná tabule sport s dálk. ovládáním | [19 empty] | PP | 2
2 | K | Pol132 | Rozváděč časomíry |  |  | ks | 1 |  |  | 0 |  |  |  |  | základní |  |  | 0 | 0 | 0 | 0 | 64 | K | 2 | ROZPOCET | 0 | 0 | 0 | 0 | 0 | 1 | 0
|  |  | Rozváděč časomíry | [19 empty] | PP | 2
3 | K | Pol133 | Montáž a nastavení tabule |  |  | hod | 6 |  |  | 0 |  |  |  |  | základní |  |  | 0 | 0 | 0 | 0 | 64 | K | 2 | ROZPOCET | 0 | 0 | 0 | 0 | 0 | 1 | 0
|  |  | Montáž a nastavení tabule | [19 empty] | PP | 2
|  |  | Poznámka k položce: Počet hodin je předpoklad. Pokud shledá uchazeč tento předpoklad za nedostatečný, musí ho zohlednit v jednotkové ceně. | [19 empty] | P | 2
4 | K | Pol134 | INST. TRUBKA OHEBNÁ 20MM |  |  | m | 100 |  |  | 0 |  |  |  |  | základní |  |  | 0 | 0 | 0 | 0 | 64 | K | 2 | ROZPOCET | 0 | 0 | 0 | 0 | 0 | 1 | 0
|  |  | INST. TRUBKA OHEBNÁ 20MM | [19 empty] | PP | 2
5 | K | Pol68 | krabice universal vel.68 s víčkem |  |  | ks | 20 |  |  | 0 |  |  |  |  | základní |  |  | 0 | 0 | 0 | 0 | 64 | K | 2 | ROZPOCET | 0 | 0 | 0 | 0 | 0 | 1 | 0
|  |  | krabice universal vel.68 s víčkem | [19 empty] | PP | 2
| D3 - Struk. kabeláž D+M | [8 empty] | 0 | [6 empty] | 0 |  | 0 |  | 0 | 3 | D | 1 | ROZPOCET | [6 empty] | 0
6 | K | Pol135 | Datový rozváděč 42U, 600x800mm 2m |  |  | ks | 3 |  |  | 0 |  |  |  |  | základní |  |  | 0 | 0 | 0 | 0 | 64 | K | 2 | ROZPOCET | 0 | 0 | 0 | 0 | 0 | 1 | 0
|  |  | Datový rozváděč 42U, 600x800mm 2m | [19 empty] | PP | 2
7 | K | Pol136 | patchpanel 24x UTP/5E |  |  | ks | 8 |  |  | 0 |  |  |  |  | základní |  |  | 0 | 0 | 0 | 0 | 64 | K | 2 | ROZPOCET | 0 | 0 | 0 | 0 | 0 | 1 | 0
|  |  | patchpanel 24x UTP/5E | [19 empty] | PP | 2
8 | K | Pol137 | vyvazovací panel |  |  | ks | 6 |  |  | 0 |  |  |  |  | základní |  |  | 0 | 0 | 0 | 0 | 64 | K | 2 | ROZPOCET | 0 | 0 | 0 | 0 | 0 | 1 | 0
|  |  | vyvazovací panel | [19 empty] | PP | 2
9 | K | Pol139 | odkládací police |  |  | ks | 4 |  |  | 0 |  |  |  |  | základní |  |  | 0 | 0 | 0 | 0 | 64 | K | 2 | ROZPOCET | 0 | 0 | 0 | 0 | 0 | 1 | 0
|  |  | odkládací police | [19 empty] | PP | 2
10 | K | Pol141 | napájecí panel |  |  | ks | 2 |  |  | 0 |  |  |  |  | základní |  |  | 0 | 0 | 0 | 0 | 64 | K | 2 | ROZPOCET | 0 | 0 | 0 | 0 | 0 | 1 | 0
|  |  | napájecí panel | [19 empty] | PP | 2
11 | K | Pol1410 | optická vana |  |  | ks | 2 |  |  | 0 |  |  |  |  | základní |  |  | 0 | 0 | 0 | 0 | 64 | K | 2 | ROZPOCET | 0 | 0 | 0 | 0 | 0 | 1 | 0
|  |  | optická vana | [19 empty] | PP | 2
12 | K | Pol1411 | ST koinektor + ukončení optického kabelu |  |  | ks | 10 |  |  | 0 |  |  |  |  | základní |  |  | 0 | 0 | 0 | 0 | 64 | K | 2 | ROZPOCET | 0 | 0 | 0 | 0 | 0 | 1 | 0
|  |  | ST koinektor + ukončení optického kabelu | [19 empty] | PP | 2
13 | K | Pol1412 | optický kabel singl mode 0,9/125 24 vláken |  |  | m | 65 |  |  | 0 |  |  |  |  | základní |  |  | 0 | 0 | 0 | 0 | 64 | K | 2 | ROZPOCET | 0 | 0 | 0 | 0 | 0 | 1 | 0
|  |  | optický kabel singl mode 0,9/125 24 vláken | [19 empty] | PP | 2
14 | K | Pol142 | rám s filtrem a ventilátory |  |  | ks | 3 |  |  | 0 |  |  |  |  | základní |  |  | 0 | 0 | 0 | 0 | 64 | K | 2 | ROZPOCET | 0 | 0 | 0 | 0 | 0 | 1 | 0
|  |  | rám s filtrem a ventilátory | [19 empty] | PP | 2
15 | K | Pol143 | montáž a sestavení datového rozváděče |  |  | ks | 3 |  |  | 0 |  |  |  |  | základní |  |  | 0 | 0 | 0 | 0 | 64 | K | 2 | ROZPOCET | 0 | 0 | 0 | 0 | 0 | 1 | 0
|  |  | montáž a sestavení datového rozváděče | [19 empty] | PP | 2
16 | K | Pol144 | zásuvka 2xRJ45/5E IP20 |  |  | ks | 40 |  |  | 0 |  |  |  |  | základní |  |  | 0 | 0 | 0 | 0 | 64 | K | 2 | ROZPOCET | 0 | 0 | 0 | 0 | 0 | 1 | 0
|  |  | zásuvka 2xRJ45/5E IP20 | [19 empty] | PP | 2
17 | K | Pol145 | zásuvka 2xRJ45/5E IP55 |  |  | ks | 10 |  |  | 0 |  |  |  |  | základní |  |  | 0 | 0 | 0 | 0 | 64 | K | 2 | ROZPOCET | 0 | 0 | 0 | 0 | 0 | 1 | 0
|  |  | zásuvka 2xRJ45/5E IP55 | [19 empty] | PP | 2
18 | K | Pol146 | skříň MRK20 |  |  | ks | 1 |  |  | 0 |  |  |  |  | základní |  |  | 0 | 0 | 0 | 0 | 64 | K | 2 | ROZPOCET | 0 | 0 | 0 | 0 | 0 | 1 | 0
|  |  | skříň MRK20 | [19 empty] | PP | 2
19 | K | Pol68 | krabice universal vel.68 s víčkem |  |  | ks | 76 |  |  | 0 |  |  |  |  | základní |  |  | 0 | 0 | 0 | 0 | 64 | K | 2 | ROZPOCET | 0 | 0 | 0 | 0 | 0 | 1 | 0
|  |  | krabice universal vel.68 s víčkem | [19 empty] | PP | 2
20 | K | Pol147 | kabel datový cat. 5E |  |  | m | 2900 |  |  | 0 |  |  |  |  | základní |  |  | 0 | 0 | 0 | 0 | 64 | K | 2 | ROZPOCET | 0 | 0 | 0 | 0 | 0 | 1 | 0
|  |  | kabel datový cat. 5E | [19 empty] | PP | 2
21 | K | Pol148 | SYKFY 20x2x0,5 |  |  | m | 120 |  |  | 0 |  |  |  |  | základní |  |  | 0 | 0 | 0 | 0 | 64 | K | 2 | ROZPOCET | 0 | 0 | 0 | 0 | 0 | 1 | 0
|  |  | SYKFY 20x2x0,5 | [19 empty] | PP | 2
22 | K | Pol134 | INST. TRUBKA OHEBNÁ 20MM |  |  | m | 650 |  |  | 0 |  |  |  |  | základní |  |  | 0 | 0 | 0 | 0 | 64 | K | 2 | ROZPOCET | 0 | 0 | 0 | 0 | 0 | 1 | 0
|  |  | INST. TRUBKA OHEBNÁ 20MM | [19 empty] | PP | 2
23 | K | Pol149 | Žlab 200/50 drátěný komplet |  |  | m | 100 |  |  | 0 |  |  |  |  | základní |  |  | 0 | 0 | 0 | 0 | 64 | K | 2 | ROZPOCET | 0 | 0 | 0 | 0 | 0 | 1 | 0
|  |  | Žlab 200/50 drátěný komplet | [19 empty] | PP | 2
24 | K | Pol150 | měření datové sítě |  |  | sada | 1 |  |  | 0 |  |  |  |  | základní |  |  | 0 | 0 | 0 | 0 | 64 | K | 2 | ROZPOCET | 0 | 0 | 0 | 0 | 0 | 1 | 0
|  |  | měření datové sítě | [19 empty] | PP | 2
25 | K | Pol151 | Četečka přístupového systému vnitřní |  |  | ks | 16 |  |  | 0 |  |  |  |  | základní |  |  | 0 | 0 | 0 | 0 | 64 | K | 2 | ROZPOCET | 0 | 0 | 0 | 0 | 0 | 1 | 0
|  |  | Četečka přístupového systému vnitřní | [19 empty] | PP | 2
26 | K | Pol152 | Četečka přístupového systému vnější |  |  | ks | 5 |  |  | 0 |  |  |  |  | základní |  |  | 0 | 0 | 0 | 0 | 64 | K | 2 | ROZPOCET | 0 | 0 | 0 | 0 | 0 | 1 | 0
|  |  | Četečka přístupového systému vnější | [19 empty] | PP | 2
27 | K | Pol153 | Přístupový a docházkový systém - programové vybavení |  |  | ks | 1 |  |  | 0 |  |  |  |  | základní |  |  | 0 | 0 | 0 | 0 | 64 | K | 2 | ROZPOCET | 0 | 0 | 0 | 0 | 0 | 1 | 0
|  |  | Přístupový a docházkový systém - programové vybavení | [19 empty] | PP | 2
28 | K | Pol154 | el. zámek 12V vč. zdroje 230/12V |  |  | ks | 18 |  |  | 0 |  |  |  |  | základní |  |  | 0 | 0 | 0 | 0 | 64 | K | 2 | ROZPOCET | 0 | 0 | 0 | 0 | 0 | 1 | 0
|  |  | el. zámek 12V vč. zdroje 230/12V | [19 empty] | PP | 2
29 | K | Pol155 | el. zvonek 12V s blikačem + trafo 230/12V |  |  | ks | 5 |  |  | 0 |  |  |  |  | základní |  |  | 0 | 0 | 0 | 0 | 64 | K | 2 | ROZPOCET | 0 | 0 | 0 | 0 | 0 | 1 | 0
|  |  | el. zvonek 12V s blikačem + trafo 230/12V | [19 empty] | PP | 2
30 | K | Pol156 | tlač.ovladač řaz.1/0 - určeno pro WC imobilní |  |  | ks | 10 |  |  | 0 |  |  |  |  | základní |  |  | 0 | 0 | 0 | 0 | 64 | K | 2 | ROZPOCET | 0 | 0 | 0 | 0 | 0 | 1 | 0
|  |  | tlač.ovladač řaz.1/0 - určeno pro WC imobilní | [19 empty] | PP | 2
31 | K | Pol78 | CYKY 3x1,5 |  |  | m | 250 |  |  | 0 |  |  |  |  | základní |  |  | 0 | 0 | 0 | 0 | 64 | K | 2 | ROZPOCET | 0 | 0 | 0 | 0 | 0 | 1 | 0
|  |  | CYKY 3x1,5 | [19 empty] | PP | 2
| D4 - CCTV kamerový systém D+M | [8 empty] | 0 | [6 empty] | 0 |  | 0 |  | 0 | 3 | D | 1 | ROZPOCET | [6 empty] | 0
32 | K | Pol157 | Megapixelové DVR AVH516 |  |  | ks | 1 |  |  | 0 |  |  |  |  | základní |  |  | 0 | 0 | 0 | 0 | 64 | K | 2 | ROZPOCET | 0 | 0 | 0 | 0 | 0 | 1 | 0
|  |  | Megapixelové DVR AVH516 | [19 empty] | PP | 2
33 | K | Pol158 | IP kamera vnější |  |  | ks | 10 |  |  | 0 |  |  |  |  | základní |  |  | 0 | 0 | 0 | 0 | 64 | K | 2 | ROZPOCET | 0 | 0 | 0 | 0 | 0 | 1 | 0
|  |  | IP kamera vnější | [19 empty] | PP | 2
34 | K | Pol159 | IP kamera vnitřní |  |  | ks | 9 |  |  | 0 |  |  |  |  | základní |  |  | 0 | 0 | 0 | 0 | 64 | K | 2 | ROZPOCET | 0 | 0 | 0 | 0 | 0 | 1 | 0
|  |  | IP kamera vnitřní | [19 empty] | PP | 2
35 | K | Pol160 | wifi bod 2,4GHz, 30dBm |  |  | ks | 5 |  |  | 0 |  |  |  |  | základní |  |  | 0 | 0 | 0 | 0 | 64 | K | 2 | ROZPOCET | 0 | 0 | 0 | 0 | 0 | 1 | 0
|  |  | wifi bod 2,4GHz, 30dBm | [19 empty] | PP | 2
36 | K | Pol161 | Zapojení, oživení systému |  |  | ks | 1 |  |  | 0 |  |  |  |  | základní |  |  | 0 | 0 | 0 | 0 | 64 | K | 2 | ROZPOCET | 0 | 0 | 0 | 0 | 0 | 1 | 0
|  |  | Zapojení, oživení systému | [19 empty] | PP | 2
37 | K | Pol162 | INST. TRUBKA OHEBNÁ 25MM |  |  | m | 200 |  |  | 0 |  |  |  |  | základní |  |  | 0 | 0 | 0 | 0 | 64 | K | 2 | ROZPOCET | 0 | 0 | 0 | 0 | 0 | 1 | 0
|  |  | INST. TRUBKA OHEBNÁ 25MM | [19 empty] | PP | 2
38 | K | Pol68 | krabice universal vel.68 s víčkem |  |  | ks | 60 |  |  | 0 |  |  |  |  | základní |  |  | 0 | 0 | 0 | 0 | 64 | K | 2 | ROZPOCET | 0 | 0 | 0 | 0 | 0 | 1 | 0
|  |  | krabice universal vel.68 s víčkem | [19 empty] | PP | 2
|  |  | Poznámka k položce: Podružný materiál | [19 empty] | P | 2
39 | K | Pol680 | Podružný materiál |  |  | soubor | 1 |  |  | 0 |  |  |  |  | základní |  |  | 0 | 0 | 0 | 0 | 64 | K | 2 | ROZPOCET | 0 | 0 | 0 | 0 | 0 | 1 | 0
|  |  | Podružný materiál | [19 empty] | PP | 2
| D5 - EZS - el. zabezpečení D+M | [8 empty] | 0 | [6 empty] | 0 |  | 0 |  | 0 | 3 | D | 1 | ROZPOCET | [6 empty] | 0
40 | K | Pol163 | Ústředna EZS |  |  | ks | 1 |  |  | 0 |  |  |  |  | základní |  |  | 0 | 0 | 0 | 0 | 64 | K | 2 | ROZPOCET | 0 | 0 | 0 | 0 | 0 | 1 | 0
|  |  | Ústředna EZS | [19 empty] | PP | 2
41 | K | Pol164 | montáž a zapojení ústředny |  |  | ks | 1 |  |  | 0 |  |  |  |  | základní |  |  | 0 | 0 | 0 | 0 | 64 | K | 2 | ROZPOCET | 0 | 0 | 0 | 0 | 0 | 1 | 0
|  |  | montáž a zapojení ústředny | [19 empty] | PP | 2
42 | K | Pol165 | klávesnice |  |  | ks | 4 |  |  | 0 |  |  |  |  | základní |  |  | 0 | 0 | 0 | 0 | 64 | K | 2 | ROZPOCET | 0 | 0 | 0 | 0 | 0 | 1 | 0
|  |  | klávesnice | [19 empty] | PP | 2
43 | K | Pol166 | koncentrátor |  |  | ks | 20 |  |  | 0 |  |  |  |  | základní |  |  | 0 | 0 | 0 | 0 | 64 | K | 2 | ROZPOCET | 0 | 0 | 0 | 0 | 0 | 1 | 0
|  |  | koncentrátor | [19 empty] | PP | 2
44 | K | Pol167 | PIR detektor |  |  | ks | 50 |  |  | 0 |  |  |  |  | základní |  |  | 0 | 0 | 0 | 0 | 64 | K | 2 | ROZPOCET | 0 | 0 | 0 | 0 | 0 | 1 | 0
|  |  | PIR detektor | [19 empty] | PP | 2
45 | K | Pol168 | přenosové zařízení na PCO |  |  | ks | 1 |  |  | 0 |  |  |  |  | základní |  |  | 0 | 0 | 0 | 0 | 64 | K | 2 | ROZPOCET | 0 | 0 | 0 | 0 | 0 | 1 | 0
|  |  | přenosové zařízení na PCO | [19 empty] | PP | 2
46 | K | Pol169 | magnetický kotakt |  |  | ks | 10 |  |  | 0 |  |  |  |  | základní |  |  | 0 | 0 | 0 | 0 | 64 | K | 2 | ROZPOCET | 0 | 0 | 0 | 0 | 0 | 1 | 0
|  |  | magnetický kotakt | [19 empty] | PP | 2
47 | K | Pol170 | závora EZS |  |  | ks | 4 |  |  | 0 |  |  |  |  | základní |  |  | 0 | 0 | 0 | 0 | 64 | K | 2 | ROZPOCET | 0 | 0 | 0 | 0 | 0 | 1 | 0
|  |  | závora EZS | [19 empty] | PP | 2
48 | K | Pol171 | siréna vnitřní |  |  | ks | 4 |  |  | 0 |  |  |  |  | základní |  |  | 0 | 0 | 0 | 0 | 64 | K | 2 | ROZPOCET | 0 | 0 | 0 | 0 | 0 | 1 | 0
|  |  | siréna vnitřní | [19 empty] | PP | 2
49 | K | Pol172 | siréna vnější |  |  | ks | 1 |  |  | 0 |  |  |  |  | základní |  |  | 0 | 0 | 0 | 0 | 64 | K | 2 | ROZPOCET | 0 | 0 | 0 | 0 | 0 | 1 | 0
|  |  | siréna vnější | [19 empty] | PP | 2
50 | K | Pol173 | SYKFY 2x2x0,5 |  |  | m | 300 |  |  | 0 |  |  |  |  | základní |  |  | 0 | 0 | 0 | 0 | 64 | K | 2 | ROZPOCET | 0 | 0 | 0 | 0 | 0 | 1 | 0
|  |  | SYKFY 2x2x0,5 | [19 empty] | PP | 2
51 | K | Pol174 | SYKFY 5x2x0,5 |  |  | m | 500 |  |  | 0 |  |  |  |  | základní |  |  | 0 | 0 | 0 | 0 | 64 | K | 2 | ROZPOCET | 0 | 0 | 0 | 0 | 0 | 1 | 0
|  |  | SYKFY 5x2x0,5 | [19 empty] | PP | 2
52 | K | Pol134 | INST. TRUBKA OHEBNÁ 20MM |  |  | m | 500 |  |  | 0 |  |  |  |  | základní |  |  | 0 | 0 | 0 | 0 | 64 | K | 2 | ROZPOCET | 0 | 0 | 0 | 0 | 0 | 1 | 0
|  |  | INST. TRUBKA OHEBNÁ 20MM | [19 empty] | PP | 2
53 | K | Pol68 | krabice universal vel.68 s víčkem |  |  | ks | 100 |  |  | 0 |  |  |  |  | základní |  |  | 0 | 0 | 0 | 0 | 64 | K | 2 | ROZPOCET | 0 | 0 | 0 | 0 | 0 | 1 | 0
|  |  | krabice universal vel.68 s víčkem | [19 empty] | PP | 2
54 | K | Pol1760 | Podružný materiál |  |  | soubor | 1 |  |  | 0 |  |  |  |  | základní |  |  | 0 | 0 | 0 | 0 | 64 | K | 2 | ROZPOCET | 0 | 0 | 0 | 0 | 0 | 1 | 0
|  |  | Podružný materiál | [19 empty] | PP | 2
55 | K | Pol176 | programové vybavení, nastevní |  |  | sada | 1 |  |  | 0 |  |  |  |  | základní |  |  | 0 | 0 | 0 | 0 | 64 | K | 2 | ROZPOCET | 0 | 0 | 0 | 0 | 0 | 1 | 0
|  |  | programové vybavení, nastevní | [19 empty] | PP | 2
| D6 - Ozvučení D+M | [8 empty] | 0 | [6 empty] | 0 |  | 0 |  | 0 | 3 | D | 1 | ROZPOCET | [6 empty] | 0
56 | K | Pol177 | rozhlasová ústředna 2 line + 1 mic vstupy, 1 zóna, 180 W, přehrávač DVD, MP3, SD + USB čtečka, tuner, IR dálkové ovládání, vysoká kvalita reprodukce |  |  | ks | 1 |  |  | 0 |  |  |  |  | základní |  |  | 0 | 0 | 0 | 0 | 64 | K | 2 | ROZPOCET | 0 | 0 | 0 | 0 | 0 | 1 | 0
|  |  | rozhlasová ústředna 2 line + 1 mic vstupy, 1 zóna, 180 W, přehrávač DVD, MP3, SD + USB čtečka, tuner, IR dálkové ovládání, vysoká kvalita reprodukce | [19 empty] | PP | 2
57 | K | Pol178 | zesilovvač 350W |  |  | ks | 3 |  |  | 0 |  |  |  |  | základní |  |  | 0 | 0 | 0 | 0 | 64 | K | 2 | ROZPOCET | 0 | 0 | 0 | 0 | 0 | 1 | 0
|  |  | zesilovvač 350W | [19 empty] | PP | 2
58 | K | Pol179 | externí mikrofonní pult (součást dodávky ústředny ozvučení) |  |  | ks | 2 |  |  | 0 |  |  |  |  | základní |  |  | 0 | 0 | 0 | 0 | 64 | K | 2 | ROZPOCET | 0 | 0 | 0 | 0 | 0 | 1 | 0
|  |  | externí mikrofonní pult (součást dodávky ústředny ozvučení) | [19 empty] | PP | 2
59 | K | Pol180 | reproduktor podhledový 6W/110V |  |  | ks | 7 |  |  | 0 |  |  |  |  | základní |  |  | 0 | 0 | 0 | 0 | 64 | K | 2 | ROZPOCET | 0 | 0 | 0 | 0 | 0 | 1 | 0
|  |  | reproduktor podhledový 6W/110V | [19 empty] | PP | 2
60 | K | Pol181 | reproduktor nástěnný 12W/110V |  |  | ks | 4 |  |  | 0 |  |  |  |  | základní |  |  | 0 | 0 | 0 | 0 | 64 | K | 2 | ROZPOCET | 0 | 0 | 0 | 0 | 0 | 1 | 0
|  |  | reproduktor nástěnný 12W/110V | [19 empty] | PP | 2
61 | K | Pol182 | reproduktor pro sportoviště 15W/110V |  |  | ks | 8 |  |  | 0 |  |  |  |  | základní |  |  | 0 | 0 | 0 | 0 | 64 | K | 2 | ROZPOCET | 0 | 0 | 0 | 0 | 0 | 1 | 0
|  |  | reproduktor pro sportoviště 15W/110V | [19 empty] | PP | 2
62 | K | Pol183 | reguláror hlasitosti |  |  | ks | 2 |  |  | 0 |  |  |  |  | základní |  |  | 0 | 0 | 0 | 0 | 64 | K | 2 | ROZPOCET | 0 | 0 | 0 | 0 | 0 | 1 | 0
|  |  | reguláror hlasitosti | [19 empty] | PP | 2
63 | K | Pol184 | zapojení a oživení ústředny |  |  | ks | 1 |  |  | 0 |  |  |  |  | základní |  |  | 0 | 0 | 0 | 0 | 64 | K | 2 | ROZPOCET | 0 | 0 | 0 | 0 | 0 | 1 | 0
|  |  | zapojení a oživení ústředny | [19 empty] | PP | 2
64 | K | Pol185 | CYKY 3x2,5 |  |  | m | 1000 |  |  | 0 |  |  |  |  | základní |  |  | 0 | 0 | 0 | 0 | 64 | K | 2 | ROZPOCET | 0 | 0 | 0 | 0 | 0 | 1 | 0
|  |  | CYKY 3x2,5 | [19 empty] | PP | 2
65 | K | Pol173 | SYKFY 2x2x0,5 |  |  | m | 20 |  |  | 0 |  |  |  |  | základní |  |  | 0 | 0 | 0 | 0 | 64 | K | 2 | ROZPOCET | 0 | 0 | 0 | 0 | 0 | 1 | 0
|  |  | SYKFY 2x2x0,5 | [19 empty] | PP | 2
66 | K | Pol134 | INST. TRUBKA OHEBNÁ 20MM |  |  | m | 500 |  |  | 0 |  |  |  |  | základní |  |  | 0 | 0 | 0 | 0 | 64 | K | 2 | ROZPOCET | 0 | 0 | 0 | 0 | 0 | 1 | 0
|  |  | INST. TRUBKA OHEBNÁ 20MM | [19 empty] | PP | 2
67 | K | Pol68 | krabice universal vel.68 s víčkem |  |  | ks | 100 |  |  | 0 |  |  |  |  | základní |  |  | 0 | 0 | 0 | 0 | 64 | K | 2 | ROZPOCET | 0 | 0 | 0 | 0 | 0 | 1 | 0
|  |  | krabice universal vel.68 s víčkem | [19 empty] | PP | 2
68 | K | Pol17601 | Podružný materiál |  |  | soubor | 1 |  |  | 0 |  |  |  |  | základní |  |  | 0 | 0 | 0 | 0 | 64 | K | 2 | ROZPOCET | 0 | 0 | 0 | 0 | 0 | 1 | 0
|  |  | Podružný materiál | [19 empty] | PP | 2
| D8 - sekací a zednické práce D+M | [8 empty] | 0 | [6 empty] | 0 |  | 0 |  | 0 | 1 | D | 0 | ROZPOCET | [6 empty] | 0
69 | K | Pol90 | vybour.otv.zeď 15 cm do 60 mm |  |  | ks | 30 |  |  | 0 |  |  |  |  | základní |  |  | 0 | 0 | 0 | 0 | 4 | K | 1 | ROZPOCET | 0 | 0 | 0 | 0 | 0 | 1 | 0
|  |  | vybour.otv.zeď 15 cm do 60 mm | [19 empty] | PP | 1
70 | K | Pol91 | vybour.otv.zeď 30 cm do 60 mm |  |  | ks | 15 |  |  | 0 |  |  |  |  | základní |  |  | 0 | 0 | 0 | 0 | 4 | K | 1 | ROZPOCET | 0 | 0 | 0 | 0 | 0 | 1 | 0
|  |  | vybour.otv.zeď 30 cm do 60 mm | [19 empty] | PP | 1
71 | K | Pol92 | vysek.výkl.do 0,1 m2 |  |  | ks | 100 |  |  | 0 |  |  |  |  | základní |  |  | 0 | 0 | 0 | 0 | 4 | K | 1 | ROZPOCET | 0 | 0 | 0 | 0 | 0 | 1 | 0
|  |  | vysek.výkl.do 0,1 m2 | [19 empty] | PP | 1
72 | K | Pol98 | sekání rýhy 5x 7 cm |  |  | m | 80 |  |  | 0 |  |  |  |  | základní |  |  | 0 | 0 | 0 | 0 | 4 | K | 1 | ROZPOCET | 0 | 0 | 0 | 0 | 0 | 1 | 0
|  |  | sekání rýhy 5x 7 cm | [19 empty] | PP | 1
73 | K | Pol99 | sekání rýhy 5x 15 cm |  |  | m | 60 |  |  | 0 |  |  |  |  | základní |  |  | 0 | 0 | 0 | 0 | 4 | K | 1 | ROZPOCET | 0 | 0 | 0 | 0 | 0 | 1 | 0
|  |  | sekání rýhy 5x 15 cm | [19 empty] | PP | 1
74 | K | Pol100 | sekání rýhy 5x 20 cm |  |  | m | 40 |  |  | 0 |  |  |  |  | základní |  |  | 0 | 0 | 0 | 0 | 4 | K | 1 | ROZPOCET | 0 | 0 | 0 | 0 | 0 | 1 | 0
|  |  | sekání rýhy 5x 20 cm | [19 empty] | PP | 1
| D10 - hodinové zúčtovací sazby D+M | [8 empty] | 0 | [6 empty] | 0 |  | 0 |  | 0 | 4 | D | 0 | ROZPOCET | [6 empty] | 0
75 | K | Pol103 | Priprava ke komplexni zkousce |  |  | hod | 8 |  |  | 0 |  |  |  |  | základní |  |  | 0 | 0 | 0 | 0 | 262144 | K | 1 | ROZPOCET | 0 | 0 | 0 | 0 | 0 | 1 | 0
|  |  | Priprava ke komplexni zkousce | [19 empty] | PP | 1
|  |  | Poznámka k položce: Počet hodin je předpoklad. Pokud shledá uchazeč tento předpoklad za nedostatečný, musí ho zohlednit v jednotkové ceně. | [19 empty] | P | 1
76 | K | Pol186 | Komplexní vyzkoušení |  |  | hod | 8 |  |  | 0 |  |  |  |  | základní |  |  | 0 | 0 | 0 | 0 | 262144 | K | 1 | ROZPOCET | 0 | 0 | 0 | 0 | 0 | 1 | 0
|  |  | Komplexní vyzkoušení | [19 empty] | PP | 1
|  |  | Poznámka k položce: Počet hodin je předpoklad. Pokud shledá uchazeč tento předpoklad za nedostatečný, musí ho zohlednit v jednotkové ceně. | [19 empty] | P | 1
77 | K | Pol187 | Výchozí revize |  |  | hod | 5 |  |  | 0 |  |  |  |  | základní |  |  | 0 | 0 | 0 | 0 | 262144 | K | 1 | ROZPOCET | 0 | 0 | 0 | 0 | 0 | 1 | 0
|  |  | Výchozí revize | [19 empty] | PP | 1
|  |  | Poznámka k položce: Počet hodin je předpoklad. Pokud shledá uchazeč tento předpoklad za nedostatečný, musí ho zohlednit v jednotkové ceně. | [19 empty] | P | 1
78 | K | Pol1290 | Revize, kontrola, posouzení a schválení provozu TIČR |  |  | kus | 1 |  |  | 0 |  |  |  |  | základní |  |  | 0 | 0 | 0 | 0 | 4 | K | 1 | ROZPOCET | 0 | 0 | 0 | 0 | 0 | 1 | 0
|  |  | Revize, kontrola, posouzení a schválení provozu TIČR | [19 empty] | PP | 1
|  |  | Poznámka k položce: Pozn.: V případě požadavku předpisu. | [19 empty] | P | 1
79 | K | Pol106 | Koordinace s ostatnimi profesemi |  |  | hod | 8 |  |  | 0 |  |  |  |  | základní |  |  | 0 | 0 | 0 | 0 | 262144 | K | 1 | ROZPOCET | 0 | 0 | 0 | 0 | 0 | 1 | 0
|  |  | Koordinace s ostatnimi profesemi | [19 empty] | PP | 1
|  |  | Poznámka k položce: Počet hodin je předpoklad. Pokud shledá uchazeč tento předpoklad za nedostatečný, musí ho zohlednit v jednotkové ceně. | [19 empty] | P | 1
80 | K | Pol108 | Revizni technik |  |  | hod | 30 |  |  | 0 |  |  |  |  | základní |  |  | 0 | 0 | 0 | 0 | 262144 | K | 1 | ROZPOCET | 0 | 0 | 0 | 0 | 0 | 1 | 0
|  |  | Revizni technik | [19 empty] | PP | 1
|  |  | Poznámka k položce: Počet hodin je předpoklad. Pokud shledá uchazeč tento předpoklad za nedostatečný, musí ho zohlednit v jednotkové ceně. | [19 empty] | P | 1
81 | K | Pol109 | Spoluprace s reviz.technikem |  |  | hod | 10 |  |  | 0 |  |  |  |  | základní |  |  | 0 | 0 | 0 | 0 | 262144 | K | 1 | ROZPOCET | 0 | 0 | 0 | 0 | 0 | 1 | 0
|  |  | Spoluprace s reviz.technikem | [19 empty] | PP | 1
|  |  | Poznámka k položce: Počet hodin je předpoklad. Pokud shledá uchazeč tento předpoklad za nedostatečný, musí ho zohlednit v jednotkové ceně. | [19 empty] | P | 1
82 | K | Pol188 | Zkušební provoz |  |  | hod | 8 |  |  | 0 |  |  |  |  | základní |  |  | 0 | 0 | 0 | 0 | 262144 | K | 1 | ROZPOCET | 0 | 0 | 0 | 0 | 0 | 1 | 0
|  |  | Zkušební provoz | [19 empty] | PP | 1
|  |  | Poznámka k položce: Počet hodin je předpoklad. Pokud shledá uchazeč tento předpoklad za nedostatečný, musí ho zohlednit v jednotkové ceně. | [19 empty] | P | 1
83 | K | Pol190 | Zaškolení a instruktáž osoby uživatele zařízení |  |  | hod | 8 |  |  | 0 |  |  |  |  | základní |  |  | 0 | 0 | 0 | 0 | 262144 | K | 1 | ROZPOCET | 0 | 0 | 0 | 0 | 0 | 1 | 0
|  |  | Zaškolení a instruktáž osoby uživatele zařízení | [19 empty] | PP | 1
|  |  | Poznámka k položce: Počet hodin je předpoklad. Pokud shledá uchazeč tento předpoklad za nedostatečný, musí ho zohlednit v jednotkové ceně. | [19 empty] | P | 1
84 | K | Pol1297 | Zabezpečení staveniště |  |  | kus | 1 |  |  | 0 |  |  |  |  | základní |  |  | 0 | 0 | 0 | 0 | 262144 | K | 1 | ROZPOCET | 0 | 0 | 0 | 0 | 0 | 1 | 0
|  |  | Zabezpečení staveniště | [19 empty] | PP | 1
85 | K | Pol97 | Montážní, těsnící a spojovací materiál |  |  | kg | 200 |  |  | 0 |  |  |  |  | základní |  |  | 0 | 0 | 0 | 0 | 262144 | K | 1 | ROZPOCET | 0 | 0 | 0 | 0 | 0 | 1 | 0
|  |  | Montážní, těsnící a spojovací materiál | [19 empty] | PP | 1
|  |  | Poznámka k položce: Hmotnost materiálu je předpoklad. Pokud shledá uchazeč tento předpoklad za nedostatečný, musí ho zohlednit v jednotkové ceně. | [19 empty] | P | 1
86 | K | Pol1491.1 | D+M Stavební výpomoci a úpravy. Např. drážky, průrazy, prostupy, zazdívky, zapravení, přeložení, atd. ... Včetně veškerého příslušenství, doplňků, kotevních a spojovacích prvků, povrchové úpravy, atd. Včetně naložení vybouraných hmot na dopravní pros |  |  | HZS | 30 |  |  | 0 |  |  |  |  | základní |  |  | 0 | 0 | 0 | 0 | 262144 | K | 1 | ROZPOCET | 0 | 0 | 0 | 0 | 0 | 1 | 0
|  |  | D+M Stavební výpomoci a úpravy. Např. drážky, průrazy, prostupy, zazdívky, zapravení, přeložení, atd. ... Včetně veškerého příslušenství, doplňků, kotevních a spojovacích prvků, povrchové úpravy, atd. Včetně naložení vybouraných hmot na dopravní prostředek, vodorovné přepravy (počet km dle nabídky zhotovitele stavby), složení a předání vybouraných hmot osobě oprávněné s nakládání s odpady. Včetně poplatku. | [19 empty] | PP | 1
|  |  | Poznámka k položce: D+M Stavební výpomoci a úpravy. Např. drážky, průrazy, prostupy, zazdívky, zapravení, přeložení, atd. ... Včetně veškerého příslušenství, doplňků, kotevních a spojovacích prvků, povrchové úpravy, atd. Včetně naložení vybouraných hmot na dopravní prostředek, vodorovné přepravy (počet km dle nabídky zhotovitele stavby), složení a předání vybouraných hmot osobě oprávněné s nakládání s odpady. Včetně poplatku. Počet hodin je předpoklad. Pokud shledá uchazeč tento předpoklad za nedostatečný, musí ho zohlednit v jednotkové ceně. | [19 empty] | P | 1
87 | K | Pol18a1 | Uvedení do provozu, vyzkoušení, seřízení, vyregulování |  |  | hod | 20 |  |  | 0 |  |  |  |  | základní |  |  | 0 | 0 | 0 | 0 | 262144 | K | 1 | ROZPOCET | 0 | 0 | 0 | 0 | 0 | 1 | 0
|  |  | Uvedení do provozu, vyzkoušení, seřízení, vyregulování | [19 empty] | PP | 1
|  |  | Poznámka k položce: Počet hodin je předpoklad. Pokud shledá uchazeč tento předpoklad za nedostatečný, musí ho zohlednit v jednotkové ceně. | [19 empty] | P | 1
88 | K | Pol97.1.2 | Mechanizace, plošiny, stavební lešení |  |  | soubor | 1 |  |  | 0 |  |  |  |  | základní |  |  | 0 | 0 | 0 | 0 | 262144 | K | 1 | ROZPOCET | 0 | 0 | 0 | 0 | 0 | 1 | 0
|  |  | Mechanizace, plošiny, stavební lešení | [19 empty] | PP | 1
89 | K | Pol461.2 | Přesun hmot |  |  | t | 2 |  |  | 0 |  |  |  |  | základní |  |  | 0 | 0 | 0 | 0 | 512 | K | 1 | ROZPOCET | 0 | 0 | 0 | 0 | 0 | 1 | 0
|  |  | Přesun hmot | [19 empty] | PP | 1
90 | K | Pol16600 | POZN: V soupisu stavebních prací, dodávek a služeb / v rozpočtu - nejsou uvedeny aktivní prvky strukturované kabeláže, které budou dodány IT správcem investora! |  |  |  | 0 |  |  | 0 |  |  |  |  | základní |  |  | 0 | 0 | 0 | 0 | 262144 | K | 1 | ROZPOCET | 0 | 0 | 0 | 0 | 0 | 1 | 0
|  |  | POZN: V soupisu stavebních prací, dodávek a služeb / v rozpočtu - nejsou uvedeny aktivní prvky strukturované kabeláže, které budou dodány IT správcem investora! | [19 empty] | PP | 1
|  |  | Poznámka k položce: Položka je poznámkou, tuto položku nenaceňovat! | [19 empty] | P | 1

## IO-01 - PŘÍPRAVA ÚZEMÍ + HTÚ
| List obsahuje: |  | 1) Krycí list soupisu |  | 2) Rekapitulace |  |  | 3) Soupis prací |  |  | Zpět na list: |  | Rekapitulace stavby
optimalizováno pro tisk sestav ve formátu A4 - na výšku | [22 empty] | {BC1A30BB-5230-444C-BABA-D54247EDF2C4}
2
KRYCÍ LIST SOUPISU | [13 empty] | v --- níže se nacházejí doplnkové a pomocné údaje k sestavám --- v | [8 empty] | False
| Stavba: |  | 2016-16-10-DPSb - SPORTOVNÍ HALA S LEZECKOU STĚNOU, TYRŠOVA UL., NOVÉ MĚSTO NA MORAVĚ_rozdělěná verze
| Objekt: |  | IO-01 - PŘÍPRAVA ÚZEMÍ + HTÚ
KSO:
| Místo: |  | Nové Město na Moravě | [5 empty] | Datum: |  | 16.01.2018
| Zadavatel: | [7 empty] | IČ:
|  | Město Nové Město na Moravě | [6 empty] | DIČ:
| Uchazeč: | [7 empty] | IČ:
|  | Dle výběrového řízení | [6 empty] | DIČ:
| Projektant: | [7 empty] | IČ:
|  | SANTIS a.s. | [6 empty] | DIČ:
Poznámka:
| Cena bez DPH | [7 empty] | 0
| DPH | základní | 21% | ze | 0 |  |  |  | 0
|  | snížená | 15% | ze | 0 |  |  |  | 0
|  | zákl. přenesená | 21% | ze | 0 |  |  |  | 0
|  | sníž. přenesená | 15% | ze | 0 |  |  |  | 0
|  | nulová | 0% | ze | 0 |  |  |  | 0
| Cena s DPH |  |  | v | CZK |  |  | 0
REKAPITULACE ČLENĚNÍ SOUPISU PRACÍ
Stavba: |  |  | 2016-16-10-DPSb - SPORTOVNÍ HALA S LEZECKOU STĚNOU, TYRŠOVA UL., NOVÉ MĚSTO NA MORAVĚ_rozdělěná verze
Objekt: |  |  | IO-01 - PŘÍPRAVA ÚZEMÍ + HTÚ
Místo: |  |  | Nové Město na Moravě |  |  |  | Datum: |  | 16.01.2018
Zadavatel: |  |  | Město Nové Město na Moravě |  |  |  | Projektant: |  | SANTIS a.s.
Uchazeč: |  |  | Dle výběrového řízení
Kód dílu - Popis | [9 empty] | Cena celkem [CZK]
Náklady soupisu celkem | [9 empty] | 0 | [13 empty] | -1
| HSV - Práce a dodávky HSV | [8 empty] | 0
| 1 - Zemní práce | [8 empty] | 0
| 8 - Trubní vedení | [8 empty] | 0
| 99 - Přesun hmot | [8 empty] | 0
| OST - Ostatní D+M | [8 empty] | 0
| 0 - Všeobecné konstrukce a práce | [8 empty] | 0
SOUPIS PRACÍ
Stavba: |  |  | 2016-16-10-DPSb - SPORTOVNÍ HALA S LEZECKOU STĚNOU, TYRŠOVA UL., NOVÉ MĚSTO NA MORAVĚ_rozdělěná verze
Objekt: |  |  | IO-01 - PŘÍPRAVA ÚZEMÍ + HTÚ
Místo: |  |  | Nové Město na Moravě |  |  |  | Datum: |  | 16.01.2018
Zadavatel: |  |  | Město Nové Město na Moravě |  |  |  | Projektant: |  | SANTIS a.s.
Uchazeč: |  |  | Dle výběrového řízení
PČ | Typ | Kód | Popis |  |  | MJ | Množství | J.cena [CZK] |  | Cena celkem [CZK] |  | Cenová soustava |  | Poznámka | DPH | J. Nh [h] | Nh celkem [h] | J. hmotnost [t] | Hmotnost celkem [t] | J. suť [t] | Suť Celkem [t]
Náklady soupisu celkem | [9 empty] | 0 | [6 empty] | 0 |  | 1211.8774 |  | 0 |  | D | -1 | [10 empty] | 0
| HSV - Práce a dodávky HSV | [8 empty] | 0 | [6 empty] | 0 |  | 1211.8774 |  | 0 | 1 | D | 0 |  |  |  | ROZPOCET | [6 empty] | 0
| 1 - Zemní práce | [8 empty] | 0 | [6 empty] | 0 |  | 1108.9978 |  | 0 | 1 | D | 1 |  |  |  | ROZPOCET | [6 empty] | 0
1 | K | 1151012017R1016 | Čerpání vody na dopravní výšku do 10 m průměrný přítok do 500 l/min. |  |  | hod | 720 |  |  | 0 |  |  |  |  | základní |  |  | 4e-05 | 0.0288 | 0 | 0 | 4 | K | 2 |  |  |  | ROZPOCET | 0 | 0 | 0 | 0 | 0 | 1 | 0
|  |  | Čerpání vody na dopravní výšku do 10 m průměrný přítok do 500 l/min. | [19 empty] | PP | 2
|  |  | Poznámka k položce: Počet hodin je předpoklad. Pokud shledá uchazeč tento předpoklad za nedostatečný, musí ho zohlednit v jednotkové ceně. Viz technická zpráva HTÚ, situace HTÚ, koordinační situace stavby a TZ. | [19 empty] | P | 2
|  |  | Odhad - 30 dní | [19 empty] | VV | 2 | 1 | -1 | 0 | ROZPOCET
|  |  | 30*24 "hod" |  |  |  | 720 | [15 empty] | VV | 2 | 2 | -1 | 1 | ROZPOCET
2 | K | 1151013017R1016 | Pohotovost čerpací soupravy pro dopravní výšku do 10 m přítok do 500 l/min |  |  | den | 30 |  |  | 0 |  |  |  |  | základní |  |  | 0 | 0 | 0 | 0 | 4 | K | 2 |  |  |  | ROZPOCET | 0 | 0 | 0 | 0 | 0 | 1 | 0
|  |  | Pohotovost čerpací soupravy pro dopravní výšku do 10 m přítok do 500 l/min | [19 empty] | PP | 2
|  |  | Poznámka k položce: Počet dní je předpoklad. Pokud shledá uchazeč tento předpoklad za nedostatečný, musí ho zohlednit v jednotkové ceně. Viz technická zpráva HTÚ, situace HTÚ, koordinační situace stavby a TZ. | [19 empty] | P | 2
|  |  | Odhad - 30 dní | [19 empty] | VV | 2 | 1 | -1 | 0 | ROZPOCET
|  |  | 30 "dní" |  |  |  | 30 | [15 empty] | VV | 2 | 2 | -1 | 1 | ROZPOCET
3 | K | 132731321611R1016 | D+M Obetonování vedení inženýrských sítí v tělese v násypu - z betonu prostého C12/15. |  |  | m3 | 3 |  |  | 0 |  |  |  |  | základní |  |  | 2.2563 | 6.769 | 0 | 0 | 4 | K | 2 |  |  |  | ROZPOCET | 0 | 0 | 0 | 0 | 0 | 1 | 0
|  |  | D+M Obetonování vedení inženýrských sítí v tělese v násypu - z betonu prostého C12/15. | [19 empty] | PP | 2
|  |  | Poznámka k položce: Pozn.: Dohodnout postup s geotechnikem. Viz technická zpráva HTÚ, situace HTÚ, koordinační situace stavby a TZ. | [19 empty] | P | 2
4 | K | OST CD-01 153R1016 | Oznámení prací archeologickému ústavu včetně provedení archeologického dohledu (záchranného archeologického výzkumu) při zemních pracích (dohled archeologa za účelem obhlídky lokality). Včetně nákladů na dohled a ostatních nákladů (bez pozitivních nálezů |  |  | kus | 1 |  |  | 0 |  |  |  |  | základní |  |  | 0 | 0 | 0 | 0 | 512 | K | 2 |  |  |  | ROZPOCET | 0 | 0 | 0 | 0 | 0 | 1 | 0
|  |  | Oznámení prací archeologickému ústavu včetně provedení archeologického dohledu (záchranného archeologického výzkumu) při zemních pracích (dohled archeologa za účelem obhlídky lokality). Včetně nákladů na dohled a ostatních nákladů (bez pozitivních nálezů). | [19 empty] | PP | 2
|  |  | Poznámka k položce: Pozn.: Archeologický ústav AV ČR. Pozn.: Případný archeologický nález vyvolaný zemními pracemi a následný podrobný archeologický výzkum není součástí stavby. Viz technická zpráva HTÚ, situace HTÚ, koordinační situace stavby a TZ. | [19 empty] | P | 2
5 | K | 1111212035R1016 | Příprava území - kácení a odstranění nevzrostlé zeleně / drobné náletové zeleně (příp. přesazení). Včetně odstranění pařezů a kořenů. Včetně naložení na dopravní prostředek, vodorovné přepravy, likvidace a poplatku za skládku (předání oprávněné osobě k |  |  | kus | 14 |  |  | 0 |  |  |  |  | základní |  |  | 0 | 0 | 0 | 0 | 4 | K | 2 |  |  |  | ROZPOCET | 0 | 0 | 0 | 0 | 0 | 1 | 0
|  |  | Příprava území - kácení a odstranění nevzrostlé zeleně / drobné náletové zeleně (příp. přesazení). Včetně odstranění pařezů a kořenů. Včetně naložení na dopravní prostředek, vodorovné přepravy, likvidace a poplatku za skládku (předání oprávněné osobě k nakládání s odpady). Včetně potřebného zasypání podzemních částí kácené zeleně - zasypání velmi vhodnou zeminou (D+M kamenitopísčitá zemina spojité f 0-63 mm) se zhutněním + úprava terénu. | [19 empty] | PP | 2
|  |  | Poznámka k položce: Příprava území - kácení a odstranění nevzrostlé zeleně / drobné náletové zeleně (příp. přesazení). Včetně odstranění pařezů a kořenů. Včetně naložení na dopravní prostředek, vodorovné přepravy, likvidace a poplatku za skládku (předání oprávněné osobě k nakládání s odpady). Včetně potřebného zasypání podzemních částí kácené zeleně - zasypání velmi vhodnou zeminou (D+M kamenitopísčitá zemina spojité f 0-63 mm) se zhutněním + úprava terénu. Pozn.: Cca 14 keřů a drobných stromů. Soupis viz TZ. Viz odkaz č. 5 na výkrese č. HTÚ 01 Viz technická zpráva HTÚ, situace HTÚ, koordinační situace stavby a TZ. | [19 empty] | P | 2
6 | K | 11112120351R1016 | Příprava území - kácení a odstranění vzrostlé zeleně (příp. přesazení). Včetně odstranění pařezů a kořenů. Včetně naložení na dopravní prostředek, vodorovné přepravy, likvidace a poplatku za skládku (předání oprávněné osobě k nakládání s odpady). Včetn |  |  | kus | 7 |  |  | 0 |  |  |  |  | základní |  |  | 0 | 0 | 0 | 0 | 4 | K | 2 |  |  |  | ROZPOCET | 0 | 0 | 0 | 0 | 0 | 1 | 0
|  |  | Příprava území - kácení a odstranění vzrostlé zeleně (příp. přesazení). Včetně odstranění pařezů a kořenů. Včetně naložení na dopravní prostředek, vodorovné přepravy, likvidace a poplatku za skládku (předání oprávněné osobě k nakládání s odpady). Včetně potřebného zasypání podzemních částí kácené zeleně - zasypání velmi vhodnou zeminou (D+M kamenitopísčitá zemina spojité f 0-63 mm) se zhutněním + úprava terénu. | [19 empty] | PP | 2
|  |  | Poznámka k položce: Příprava území - kácení a odstranění vzrostlé zeleně (příp. přesazení). Včetně odstranění pařezů a kořenů. Včetně naložení na dopravní prostředek, vodorovné přepravy, likvidace a poplatku za skládku (předání oprávněné osobě k nakládání s odpady). Včetně potřebného zasypání podzemních částí kácené zeleně - zasypání velmi vhodnou zeminou (D+M kamenitopísčitá zemina spojité f 0-63 mm) se zhutněním + úprava terénu. Pozn.: 7 ks stromů (4x bříza + 1x douglaska + 1x topol osika + 1x smrk). Soupis viz TZ, viz samostatné povolení kácení. Viz odkaz č. 5 na výkrese č. HTÚ 01 Viz technická zpráva HTÚ, situace HTÚ, koordinační situace stavby a TZ. | [19 empty] | P | 2
7 | K | 11112120350R1016 | Příprava území - rozebrání/odstranění stávajících asfaltových zpevněných ploch včetně podkladních vrstev a obrubníků (celková předpokládaná plocha 640 m2 v tl. cca 300 mm), včetně řezání spár. Včetně vyseparování odtěženého materiálu na asfaltové směsi ( |  |  | m3 | 190 |  |  | 0 |  |  |  |  | základní |  |  | 0 | 0 | 0 | 0 | 4 | K | 2 |  |  |  | ROZPOCET | 0 | 0 | 0 | 0 | 0 | 1 | 0
|  |  | Příprava území - rozebrání/odstranění stávajících asfaltových zpevněných ploch včetně podkladních vrstev a obrubníků (celková předpokládaná plocha 640 m2 v tl. cca 300 mm), včetně řezání spár. Včetně vyseparování odtěženého materiálu na asfaltové směsi (tl. 100 mm; 65 m3) a štěrkodrť (tl. 200 mm; 125 m3). Včetně naložení asfaltových směsí na dopravní prostředek, vodorovné přepravy, likvidace a poplatku za skládku (předání oprávněné osobě k nakládání s odpady) - 65,0 m3. Včetně naložení štěrkodrti na dopravní prostředek, vodorovného přemístění a složení na mezideponii v místě stavby - 125,0 m3. | [19 empty] | PP | 2
|  |  | Poznámka k položce: Příprava území - rozebrání/odstranění stávajících asfaltových zpevněných ploch včetně podkladních vrstev a obrubníků (celková předpokládaná plocha 640 m2 v tl. cca 300 mm), včetně řezání spár. Včetně vyseparování odtěženého materiálu na asfaltové směsi (tl. 100 mm; 65 m3) a štěrkodrť (tl. 200 mm; 125 m3). Včetně naložení asfaltových směsí na dopravní prostředek, vodorovné přepravy, likvidace a poplatku za skládku (předání oprávněné osobě k nakládání s odpady) - 65,0 m3. Včetně naložení štěrkodrti na dopravní prostředek, vodorovného přemístění a složení na mezideponii v místě stavby - 125,0 m3. Viz technická zpráva HTÚ, situace HTÚ, koordinační situace stavby a TZ. | [19 empty] | P | 2
8 | K | 111121203502R1016 | Příprava území - odstranění stávajícího zemního valu - suť. Včetně naložení sutě na dopravní prostředek a vodorovného přemístění sutě po suchu na obvyklém dopravním prostředku, bez naložení, avšak se složením bez rozhrnutí na skládku, na vzdálenost - poč |  |  | m3 | 580 |  |  | 0 |  |  |  |  | základní |  |  | 0 | 0 | 0 | 0 | 4 | K | 2 |  |  |  | ROZPOCET | 0 | 0 | 0 | 0 | 0 | 1 | 0
|  |  | Příprava území - odstranění stávajícího zemního valu - suť. Včetně naložení sutě na dopravní prostředek a vodorovného přemístění sutě po suchu na obvyklém dopravním prostředku, bez naložení, avšak se složením bez rozhrnutí na skládku, na vzdálenost - počet km dle nabídky zhotovitele stavby. Včetně předání osobě oprávněné k nakládání s odpady - např. uložení na skládku včetně poplatku za skládku (dle nabídky zhotovitele stavby). | [19 empty] | PP | 2
|  |  | Poznámka k položce: Příprava území - odstranění stávajícího zemního valu - suť. Včetně naložení sutě na dopravní prostředek a vodorovného přemístění sutě po suchu na obvyklém dopravním prostředku, bez naložení, avšak se složením bez rozhrnutí na skládku, na vzdálenost - počet km dle nabídky zhotovitele stavby. Včetně předání osobě oprávněné k nakládání s odpady - např. uložení na skládku včetně poplatku za skládku (dle nabídky zhotovitele stavby). Suť bude dle postupu výstavby etapovitě předávána osobě oprávněné k nakládání s odpady k likvidaci. Viz odkaz č. 5 na výkrese č. HTÚ 01 Viz technická zpráva HTÚ, situace HTÚ, koordinační situace stavby a TZ. | [19 empty] | P | 2
9 | K | 111121203503R1016 | Příprava území - odstranění stávajícího zemního valu - nevhodná zemina. Včetně naložení výkopku na dopravní prostředek a vodorovného přemístění po suchu na obvyklém dopravním prostředku, bez naložení, avšak se složením bez rozhrnutí na skládku, na vzdále |  |  | m3 | 260 |  |  | 0 |  |  |  |  | základní |  |  | 0 | 0 | 0 | 0 | 4 | K | 2 |  |  |  | ROZPOCET | 0 | 0 | 0 | 0 | 0 | 1 | 0
|  |  | Příprava území - odstranění stávajícího zemního valu - nevhodná zemina. Včetně naložení výkopku na dopravní prostředek a vodorovného přemístění po suchu na obvyklém dopravním prostředku, bez naložení, avšak se složením bez rozhrnutí na skládku, na vzdálenost - počet km dle nabídky zhotovitele stavby. Včetně předání osobě oprávněné k nakládání s odpady - např. uložení na skládku včetně poplatku za skládku (dle nabídky zhotovitele stavby). | [19 empty] | PP | 2
|  |  | Poznámka k položce: Příprava území - odstranění stávajícího zemního valu - nevhodná zemina. Včetně naložení výkopku na dopravní prostředek a vodorovného přemístění po suchu na obvyklém dopravním prostředku, bez naložení, avšak se složením bez rozhrnutí na skládku, na vzdálenost - počet km dle nabídky zhotovitele stavby. Včetně předání osobě oprávněné k nakládání s odpady - např. uložení na skládku včetně poplatku za skládku (dle nabídky zhotovitele stavby). Nevhodná a přebytečná zemina bude dle postupu výstavby etapovitě předávána osobě oprávněné k nakládání s odpady k likvidaci. Viz odkaz č. 5 na výkrese č. HTÚ 01 Viz technická zpráva HTÚ, situace HTÚ, koordinační situace stavby a TZ. | [19 empty] | P | 2
10 | K | 111121203509R1016 | Zrušení a vybourání stávajících vnitroareálových rozvodů NN - podzemní vedení, včetně vybourání veškerého příslušenství a doplňků. Včetně naložení vybouraných hmot na dopravní prostředek a vodorovné přepravy vybouraných hmot na skládku, včetně předání op |  |  | m | 75 |  |  | 0 |  |  |  |  | základní |  |  | 0 | 0 | 0 | 0 | 4 | K | 2 |  |  |  | ROZPOCET | 0 | 0 | 0 | 0 | 0 | 1 | 0
|  |  | Zrušení a vybourání stávajících vnitroareálových rozvodů NN - podzemní vedení, včetně vybourání veškerého příslušenství a doplňků. Včetně naložení vybouraných hmot na dopravní prostředek a vodorovné přepravy vybouraných hmot na skládku, včetně předání oprávněné osobě s nakládání s odpady a poplatku na skládce. Včetně zemních prací, zásypů, úpravy terénu a pažení. | [19 empty] | PP | 2
|  |  | Poznámka k položce: Zrušení a vybourání stávajících vnitroareálových rozvodů NN - podzemní vedení, včetně vybourání veškerého příslušenství a doplňků. Včetně naložení vybouraných hmot na dopravní prostředek a vodorovné přepravy vybouraných hmot na skládku, včetně předání oprávněné osobě s nakládání s odpady a poplatku na skládce. Včetně zemních prací, zásypů, úpravy terénu a pažení. Pozn.: Ve stávající zahradě MŠ odstranit vnitroareálové podzemní rozvody el. energie NN (napojení brány, napojení jezírka atd.). Viz technická zpráva HTÚ, situace HTÚ, koordinační situace stavby a TZ. | [19 empty] | P | 2
11 | K | 111121203508R1016 | Zrušení a vybourání části stávající přípojky sdělovacího kabelu - podzemní vedení, včetně vybourání veškerého příslušenství a doplňků. Včetně naložení vybouraných hmot na dopravní prostředek a vodorovné přepravy vybouraných hmot na skládku, včetně předán |  |  | m | 10 |  |  | 0 |  |  |  |  | základní |  |  | 0 | 0 | 0 | 0 | 4 | K | 2 |  |  |  | ROZPOCET | 0 | 0 | 0 | 0 | 0 | 1 | 0
|  |  | Zrušení a vybourání části stávající přípojky sdělovacího kabelu - podzemní vedení, včetně vybourání veškerého příslušenství a doplňků. Včetně naložení vybouraných hmot na dopravní prostředek a vodorovné přepravy vybouraných hmot na skládku, včetně předání oprávněné osobě s nakládání s odpady a poplatku na skládce. Včetně zemních prací, zásypů, úpravy terénu a pažení. | [19 empty] | PP | 2
|  |  | Poznámka k položce: Zrušení a vybourání části stávající přípojky sdělovacího kabelu - podzemní vedení, včetně vybourání veškerého příslušenství a doplňků. Včetně naložení vybouraných hmot na dopravní prostředek a vodorovné přepravy vybouraných hmot na skládku, včetně předání oprávněné osobě s nakládání s odpady a poplatku na skládce. Včetně zemních prací, zásypů, úpravy terénu a pažení. Pozn.: Po odpojení stávající přípojky sdělovacího kabelu ve správě CETIN (etapa 1) bude odstraněna část kabelu. Viz technická zpráva HTÚ, situace HTÚ, koordinační situace stavby a TZ. | [19 empty] | P | 2
12 | K | 1111211030119R1016 | Příprava území - místní šetření a zjištění skutečností v daném území. |  |  | HZS | 16 |  |  | 0 |  |  |  |  | základní |  |  | 0 | 0 | 0 | 0 | 4 | K | 2 |  |  |  | ROZPOCET | 0 | 0 | 0 | 0 | 0 | 1 | 0
|  |  | Příprava území - místní šetření a zjištění skutečností v daném území. | [19 empty] | PP | 2
|  |  | Poznámka k položce: Povinností uchazeče je místní šetření, prohlídka řešeného území a vyhodnocení rozsahu přípravy území. Veškeré skutečnosti, zjištěné z místního šetření musí uchazeč zahrnou do položky Příprava území. Počet hodin je předpoklad. Pokud shledá uchazeč tento předpoklad za nedostatečný, musí ho zohlednit v jednotkové ceně. Viz technická zpráva HTÚ, situace HTÚ, koordinační situace stavby a TZ. | [19 empty] | P | 2
13 | K | 111101103a59R1016 | Odstranění travin, drnu a příp. humusní vrstvy z celkové plochy od 0,1 do 1,0 ha |  |  | ha | 0.202 |  |  | 0 |  |  |  |  | základní |  |  | 0 | 0 | 0 | 0 | 4 | K | 2 |  |  |  | ROZPOCET | 0 | 0 | 0 | 0 | 0 | 1 | 0
|  |  | Odstranění travin, drnu a příp. humusní vrstvy z celkové plochy od 0,1 do 1,0 ha | [19 empty] | PP | 2
|  |  | Poznámka k položce: Včetně naložení na dopravní prostředek, vodorovné přepravy a likvidace. Viz technická zpráva HTÚ, situace HTÚ, koordinační situace stavby a TZ. | [19 empty] | P | 2
|  |  | Odstranění travin, drnu | [19 empty] | VV | 2 | 1 | -1 | 0 | ROZPOCET
|  |  | 2020,0 "m2" |  |  |  | 2020 | [15 empty] | VV | 2 | 2 | -1 | 0 | ROZPOCET
|  |  | 2020,0/10000 "ha" |  |  |  | 0.202 | [15 empty] | VV | 2 | 2 | -1 | 1 | ROZPOCET
14 | K | 12110112398922R1016 | Sejmutí ornice (drnu) v předpokládané průměrné tloušťce 150 mm, s naložením na dopravní prostředek. |  |  | m3 | 310 |  |  | 0 |  |  |  |  | základní |  |  | 0 | 0 | 0 | 0 | 4 | K | 2 |  |  |  | ROZPOCET | 0 | 0 | 0 | 0 | 0 | 1 | 0
|  |  | Sejmutí ornice (drnu) v předpokládané průměrné tloušťce 150 mm, s naložením na dopravní prostředek. | [19 empty] | PP | 2
|  |  | Poznámka k položce: Viz technická zpráva HTÚ, situace HTÚ, koordinační situace stavby a TZ. | [19 empty] | P | 2
|  |  | Sejmutí ornice (drnu), předpokládaná průměrná tl. 150 mm | [19 empty] | VV | 2 | 1 | -1 | 0 | ROZPOCET
|  |  | 310,0 "m3" |  |  |  | 310 | [15 empty] | VV | 2 | 2 | -1 | 1 | ROZPOCET
15 | K | 12110120917592R1016 | Vodorovné přemístění ornice po suchu na obvyklém dopravním prostředku na hromady v místě upotřebení nebo na dočasné či trvalé skládky (mezideponie v místě areálu), bez naložení, avšak se složením + rozhrnutím, na vzdálenost do 250 m |  |  | m3 | 190 |  |  | 0 |  |  |  |  | základní |  |  | 0 | 0 | 0 | 0 | 4 | K | 2 |  |  |  | ROZPOCET | 0 | 0 | 0 | 0 | 0 | 1 | 0
|  |  | Vodorovné přemístění ornice po suchu na obvyklém dopravním prostředku na hromady v místě upotřebení nebo na dočasné či trvalé skládky (mezideponie v místě areálu), bez naložení, avšak se složením + rozhrnutím, na vzdálenost do 250 m | [19 empty] | PP | 2
|  |  | Poznámka k položce: Viz odkaz č. 2 na výkrese č. HTÚ 01 Viz technická zpráva HTÚ, situace HTÚ, koordinační situace stavby a TZ. | [19 empty] | P | 2
|  |  | Ornice - uložení na mezideponii | [19 empty] | VV | 2 | 1 | -1 | 0 | ROZPOCET
|  |  | 190,0 "m3" |  |  |  | 190 | [15 empty] | VV | 2 | 2 | -1 | 1 | ROZPOCET
16 | K | 12110112392955R1016 | Vodorovné přemístění ornice po suchu na obvyklém dopravním prostředku (odvoz přebytečné ornice k jinému použití v souladu s předpisy na ochranu ZPF), bez naložení, avšak se složením + rozhrnutím, na vzdálenost - počet km dle nabídky zhotovitele stavby |  |  | m3 | 120 |  |  | 0 |  |  |  |  | základní |  |  | 0 | 0 | 0 | 0 | 4 | K | 2 |  |  |  | ROZPOCET | 0 | 0 | 0 | 0 | 0 | 1 | 0
|  |  | Vodorovné přemístění ornice po suchu na obvyklém dopravním prostředku (odvoz přebytečné ornice k jinému použití v souladu s předpisy na ochranu ZPF), bez naložení, avšak se složením + rozhrnutím, na vzdálenost - počet km dle nabídky zhotovitele stavby | [19 empty] | PP | 2
|  |  | Poznámka k položce: Pozn.: Způsob nakládání s přebytečnou ornicí - viz technická zpráva HTÚ. Viz technická zpráva HTÚ, situace HTÚ, koordinační situace stavby a TZ. | [19 empty] | P | 2
|  |  | Ornice - odvoz k jinému použití | [19 empty] | VV | 2 | 1 | -1 | 0 | ROZPOCET
|  |  | 120,0 "m3" |  |  |  | 120 | [15 empty] | VV | 2 | 2 | -1 | 1 | ROZPOCET
17 | K | 1221011019R1016 | Odkopávky a prokopávky nezapažené s přehozením výkopku na vzdálenost do 3 m nebo s naložením na dopravní prostředek v horninách tř. 1 a 2 od 100 do 1 000 m3. Včetně příplatku za ztížení vykopávky v blízkosti podzemního vedení. |  |  | m3 | 465 |  |  | 0 |  |  |  |  | základní |  |  | 0 | 0 | 0 | 0 | 4 | K | 2 |  |  |  | ROZPOCET | 0 | 0 | 0 | 0 | 0 | 1 | 0
|  |  | Odkopávky a prokopávky nezapažené s přehozením výkopku na vzdálenost do 3 m nebo s naložením na dopravní prostředek v horninách tř. 1 a 2 od 100 do 1 000 m3. Včetně příplatku za ztížení vykopávky v blízkosti podzemního vedení. | [19 empty] | PP | 2
|  |  | Poznámka k položce: Pozn.: Výkopek nutno předpokládat v třídě rozpojitelnosti dle TZ (% odhad skladby). Viz technická zpráva HTÚ, situace HTÚ, koordinační situace stavby a TZ. | [19 empty] | P | 2
|  |  | Výkopové práce - hornina tř. 1+2 - 25% | [19 empty] | VV | 2 | 1 | -1 | 0 | ROZPOCET
|  |  | 1950,0+60,0+250,0-400,0 "m3; Figura F1 - F3" |  |  |  | 1860 | [15 empty] | VV | 2 | 2 | -1 | 0 | ROZPOCET
|  |  | Součet |  |  |  | 1860 | [15 empty] | VV | 2 | 4 | -1 | 0 | ROZPOCET
|  |  | 1860,0*0,25 "m3; 25% výkopu v hornině tř. 1+2" |  |  |  | 465 | [15 empty] | VV | 2 | 2 | -1 | 1 | ROZPOCET
18 | K | 122201102119R1016 | Odkopávky a prokopávky nezapažené s přehozením výkopku na vzdálenost do 3 m nebo s naložením na dopravní prostředek v hornině tř. 3 od 100 do 1 000 m3. Včetně příplatku k cenám za lepivost hornin. Včetně příplatku za ztížení vykopávky v blízkosti podzem |  |  | m3 | 930 |  |  | 0 |  |  |  |  | základní |  |  | 0 | 0 | 0 | 0 | 4 | K | 2 |  |  |  | ROZPOCET | 0 | 0 | 0 | 0 | 0 | 1 | 0
|  |  | Odkopávky a prokopávky nezapažené s přehozením výkopku na vzdálenost do 3 m nebo s naložením na dopravní prostředek v hornině tř. 3 od 100 do 1 000 m3. Včetně příplatku k cenám za lepivost hornin. Včetně příplatku za ztížení vykopávky v blízkosti podzemního vedení. | [19 empty] | PP | 2
|  |  | Poznámka k položce: Odkopávky a prokopávky nezapažené s přehozením výkopku na vzdálenost do 3 m nebo s naložením na dopravní prostředek v hornině tř. 3 od 100 do 1 000 m3. Včetně příplatku k cenám za lepivost hornin. Včetně příplatku za ztížení vykopávky v blízkosti podzemního vedení. Pozn.: Výkopek nutno předpokládat v třídě rozpojitelnosti dle TZ (% odhad skladby). Viz technická zpráva HTÚ, situace HTÚ, koordinační situace stavby a TZ. | [19 empty] | P | 2
|  |  | Výkopové práce - hornina tř. 3 - 50% | [19 empty] | VV | 2 | 1 | -1 | 0 | ROZPOCET
|  |  | 1860,0 "m3" |  |  |  | 1860 | [15 empty] | VV | 2 | 2 | -1 | 0 | ROZPOCET
|  |  | Součet |  |  |  | 1860 | [15 empty] | VV | 2 | 4 | -1 | 0 | ROZPOCET
|  |  | 1860,0*0,50 "m3; 50% výkopu v hornině tř. 3" |  |  |  | 930 | [15 empty] | VV | 2 | 2 | -1 | 1 | ROZPOCET
19 | K | 122301101521R1016 | Odkopávky a prokopávky nezapažené s přehozením výkopku na vzdálenost do 3 m nebo s naložením na dopravní prostředek v hornině tř. 4 od 100 do 1 000 m3. Včetně příplatku k cenám za lepivost hornin. Včetně příplatku za ztížení vykopávky v blízkosti podzem |  |  | m3 | 372 |  |  | 0 |  |  |  |  | základní |  |  | 0 | 0 | 0 | 0 | 4 | K | 2 |  |  |  | ROZPOCET | 0 | 0 | 0 | 0 | 0 | 1 | 0
|  |  | Odkopávky a prokopávky nezapažené s přehozením výkopku na vzdálenost do 3 m nebo s naložením na dopravní prostředek v hornině tř. 4 od 100 do 1 000 m3. Včetně příplatku k cenám za lepivost hornin. Včetně příplatku za ztížení vykopávky v blízkosti podzemního vedení. | [19 empty] | PP | 2
|  |  | Poznámka k položce: Odkopávky a prokopávky nezapažené s přehozením výkopku na vzdálenost do 3 m nebo s naložením na dopravní prostředek v hornině tř. 4 od 100 do 1 000 m3. Včetně příplatku k cenám za lepivost hornin. Včetně příplatku za ztížení vykopávky v blízkosti podzemního vedení. Pozn.: Výkopek nutno předpokládat v třídě rozpojitelnosti dle TZ (% odhad skladby). Viz technická zpráva HTÚ, situace HTÚ, koordinační situace stavby a TZ. | [19 empty] | P | 2
|  |  | Výkopové práce - hornina tř. 4 - 20% | [19 empty] | VV | 2 | 1 | -1 | 0 | ROZPOCET
|  |  | 1860,0 "m3" |  |  |  | 1860 | [15 empty] | VV | 2 | 2 | -1 | 0 | ROZPOCET
|  |  | Součet |  |  |  | 1860 | [15 empty] | VV | 2 | 4 | -1 | 0 | ROZPOCET
|  |  | 1860,0*0,20 "m3; 20% výkopu v hornině tř. 4" |  |  |  | 372 | [15 empty] | VV | 2 | 2 | -1 | 1 | ROZPOCET
20 | K | 1223011015215R1016 | Odkopávky a prokopávky nezapažené s přehozením výkopku na vzdálenost do 3 m nebo s naložením na dopravní prostředek v hornině tř. 5 do 100 m3. Včetně příplatku za ztížení vykopávky v blízkosti podzemního vedení. |  |  | m3 | 93 |  |  | 0 |  |  |  |  | základní |  |  | 0 | 0 | 0 | 0 | 4 | K | 2 |  |  |  | ROZPOCET | 0 | 0 | 0 | 0 | 0 | 1 | 0
|  |  | Odkopávky a prokopávky nezapažené s přehozením výkopku na vzdálenost do 3 m nebo s naložením na dopravní prostředek v hornině tř. 5 do 100 m3. Včetně příplatku za ztížení vykopávky v blízkosti podzemního vedení. | [19 empty] | PP | 2
|  |  | Poznámka k položce: Pozn.: Výkopek nutno předpokládat v třídě rozpojitelnosti dle TZ (% odhad skladby). Viz technická zpráva HTÚ, situace HTÚ, koordinační situace stavby a TZ. | [19 empty] | P | 2
|  |  | Výkopové práce - hornina tř. 5 - 5% | [19 empty] | VV | 2 | 1 | -1 | 0 | ROZPOCET
|  |  | 1860,0 "m3" |  |  |  | 1860 | [15 empty] | VV | 2 | 2 | -1 | 0 | ROZPOCET
|  |  | Součet |  |  |  | 1860 | [15 empty] | VV | 2 | 4 | -1 | 0 | ROZPOCET
|  |  | 1860,0*0,05 "m3; 5% výkopu v hornině tř. 5" |  |  |  | 93 | [15 empty] | VV | 2 | 2 | -1 | 1 | ROZPOCET
21 | K | 122301101529R1016 | Odkopávky a prokopávky nezapažené s přehozením výkopku na vzdálenost do 3 m nebo s naložením na dopravní prostředek - suť od 100 do 1 000 m3. Včetně příplatku za ztížení vykopávky v blízkosti podzemního vedení. |  |  | m3 | 400 |  |  | 0 |  |  |  |  | základní |  |  | 0 | 0 | 0 | 0 | 4 | K | 2 |  |  |  | ROZPOCET | 0 | 0 | 0 | 0 | 0 | 1 | 0
|  |  | Odkopávky a prokopávky nezapažené s přehozením výkopku na vzdálenost do 3 m nebo s naložením na dopravní prostředek - suť od 100 do 1 000 m3. Včetně příplatku za ztížení vykopávky v blízkosti podzemního vedení. | [19 empty] | PP | 2
|  |  | Poznámka k položce: Viz technická zpráva HTÚ, situace HTÚ, koordinační situace stavby a TZ. | [19 empty] | P | 2
|  |  | Výkopové práce - suť | [19 empty] | VV | 2 | 1 | -1 | 0 | ROZPOCET
|  |  | 400,0 "m3" |  |  |  | 400 | [15 empty] | VV | 2 | 2 | -1 | 0 | ROZPOCET
|  |  | Součet |  |  |  | 400 | [15 empty] | VV | 2 | 4 | -1 | 1 | ROZPOCET
22 | K | 16270110615R1016 | Vodorovné přemístění výkopku nebo sypaniny po suchu na obvyklém dopravním prostředku, bez naložení výkopku, avšak se složením bez rozhrnutí z horniny tř. 1 až 6 na skládku, na vzdálenost - počet km dle nabídky zhotovitele stavby. Včetně předání osobě op |  |  | m3 | 1640 |  |  | 0 |  |  |  |  | základní |  |  | 0 | 0 | 0 | 0 | 4 | K | 2 |  |  |  | ROZPOCET | 0 | 0 | 0 | 0 | 0 | 1 | 0
|  |  | Vodorovné přemístění výkopku nebo sypaniny po suchu na obvyklém dopravním prostředku, bez naložení výkopku, avšak se složením bez rozhrnutí z horniny tř. 1 až 6 na skládku, na vzdálenost - počet km dle nabídky zhotovitele stavby. Včetně předání osobě oprávněné k nakládání s odpady - např. uložení na skládku včetně poplatku za skládku (dle nabídky zhotovitele stavby). | [19 empty] | PP | 2
|  |  | Poznámka k položce: Vodorovné přemístění výkopku nebo sypaniny po suchu na obvyklém dopravním prostředku, bez naložení výkopku, avšak se složením bez rozhrnutí z horniny tř. 1 až 6 na skládku, na vzdálenost - počet km dle nabídky zhotovitele stavby. Včetně předání osobě oprávněné k nakládání s odpady - např. uložení na skládku včetně poplatku za skládku (dle nabídky zhotovitele stavby). Nevhodná a přebytečná zemina bude dle postupu výstavby etapovitě předávána osobě oprávněné k nakládání s odpady k likvidaci. Viz technická zpráva HTÚ, situace HTÚ, koordinační situace stavby a TZ. | [19 empty] | P | 2
|  |  | Vodorovné přemístění výkopku na skládku | [19 empty] | VV | 2 | 1 | -1 | 0 | ROZPOCET
|  |  | 2040,0-400,0 "m3; Výkopek - odvoz na skládku" |  |  |  | 1640 | [15 empty] | VV | 2 | 2 | -1 | 0 | ROZPOCET
|  |  | Součet |  |  |  | 1640 | [15 empty] | VV | 2 | 4 | -1 | 1 | ROZPOCET
23 | K | 162701106155R1016 | Vodorovné přemístění sutě po suchu na obvyklém dopravním prostředku, bez naložení, avšak se složením bez rozhrnutí na skládku, na vzdálenost - počet km dle nabídky zhotovitele stavby. Včetně předání osobě oprávněné k nakládání s odpady - např. uložení n |  |  | m3 | 400 |  |  | 0 |  |  |  |  | základní |  |  | 0 | 0 | 0 | 0 | 4 | K | 2 |  |  |  | ROZPOCET | 0 | 0 | 0 | 0 | 0 | 1 | 0
|  |  | Vodorovné přemístění sutě po suchu na obvyklém dopravním prostředku, bez naložení, avšak se složením bez rozhrnutí na skládku, na vzdálenost - počet km dle nabídky zhotovitele stavby. Včetně předání osobě oprávněné k nakládání s odpady - např. uložení na skládku včetně poplatku za skládku (dle nabídky zhotovitele stavby). | [19 empty] | PP | 2
|  |  | Poznámka k položce: Vodorovné přemístění sutě po suchu na obvyklém dopravním prostředku, bez naložení, avšak se složením bez rozhrnutí na skládku, na vzdálenost - počet km dle nabídky zhotovitele stavby. Včetně předání osobě oprávněné k nakládání s odpady - např. uložení na skládku včetně poplatku za skládku (dle nabídky zhotovitele stavby). Suť bude dle postupu výstavby etapovitě předávána osobě oprávněné k nakládání s odpady k likvidaci. Viz technická zpráva HTÚ, situace HTÚ, koordinační situace stavby a TZ. | [19 empty] | P | 2
|  |  | Vodorovné přemístění sutě na skládku | [19 empty] | VV | 2 | 1 | -1 | 0 | ROZPOCET
|  |  | 400,0 "m3; Suť - odvoz na skládku" |  |  |  | 400 | [15 empty] | VV | 2 | 2 | -1 | 0 | ROZPOCET
|  |  | Součet |  |  |  | 400 | [15 empty] | VV | 2 | 4 | -1 | 1 | ROZPOCET
24 | K | 162301101a91.33R1016 | Vodorovné přemístění výkopku nebo sypaniny po suchu na obvyklém dopravním prostředku, bez naložení výkopku, avšak se složením bez rozhrnutí z horniny tř. 1 až 6 na vzdálenost do 250 m. |  |  | m3 | 1190 |  |  | 0 |  |  |  |  | základní |  |  | 0 | 0 | 0 | 0 | 4 | K | 2 |  |  |  | ROZPOCET | 0 | 0 | 0 | 0 | 0 | 1 | 0
|  |  | Vodorovné přemístění výkopku nebo sypaniny po suchu na obvyklém dopravním prostředku, bez naložení výkopku, avšak se složením bez rozhrnutí z horniny tř. 1 až 6 na vzdálenost do 250 m. | [19 empty] | PP | 2
|  |  | Poznámka k položce: Viz technická zpráva HTÚ, situace HTÚ, koordinační situace stavby a TZ. | [19 empty] | P | 2
|  |  | Vodorovné přemístění zeminy | [19 empty] | VV | 2 | 1 | -1 | 0 | ROZPOCET
|  |  | 220,0 "m3; Odvoz na mezideponii" |  |  |  | 220 | [15 empty] | VV | 2 | 2 | -1 | 0 | ROZPOCET
|  |  | 110,0+80,0+655,0+125,0 "m3; Odvoz z mezideponie" |  |  |  | 970 | [15 empty] | VV | 2 | 2 | -1 | 0 | ROZPOCET
|  |  | Součet |  |  |  | 1190 | [15 empty] | VV | 2 | 4 | -1 | 1 | ROZPOCET
25 | K | 17410110419853R1016 | D+M Dovoz velmi vhodné zeminy - štěrkodrť frakce 0-63 mm o vhodné vlhkosti, včetně dodávky materiálu - počet km dle nabídky zhotovitele stavby. Včetně složení zeminy na meziskládce, bez rozhrnutí. |  |  | m3 | 80 |  |  | 0 |  |  |  |  | základní |  |  | 0 | 0 | 0 | 0 | 4 | K | 2 |  |  |  | ROZPOCET | 0 | 0 | 0 | 0 | 0 | 1 | 0
|  |  | D+M Dovoz velmi vhodné zeminy - štěrkodrť frakce 0-63 mm o vhodné vlhkosti, včetně dodávky materiálu - počet km dle nabídky zhotovitele stavby. Včetně složení zeminy na meziskládce, bez rozhrnutí. | [19 empty] | PP | 2
|  |  | Poznámka k položce: Pozn.: V době zpracování projektu nebyl znám zdroj zeminy - je věcí uchazeče v rámci nabídkového řízení, včetně kalkulace přemístění. Viz technická zpráva HTÚ, situace HTÚ, koordinační situace stavby a TZ. | [19 empty] | P | 2
|  |  | Dovoz velmi vhodné zeminy | [19 empty] | VV | 2 | 1 | -1 | 0 | ROZPOCET
|  |  | 80,0 "m3" |  |  |  | 80 | [15 empty] | VV | 2 | 2 | -1 | 0 | ROZPOCET
|  |  | Součet |  |  |  | 80 | [15 empty] | VV | 2 | 4 | -1 | 1 | ROZPOCET
26 | K | 174101104198531R1016 | D+M Dovoz vhodné zeminy - štěrkodrť frakce 0-63 mm o vhodné vlhkosti, včetně dodávky materiálu - počet km dle nabídky zhotovitele stavby. Včetně složení zeminy na meziskládce, bez rozhrnutí. |  |  | m3 | 655 |  |  | 0 |  |  |  |  | základní |  |  | 0 | 0 | 0 | 0 | 4 | K | 2 |  |  |  | ROZPOCET | 0 | 0 | 0 | 0 | 0 | 1 | 0
|  |  | D+M Dovoz vhodné zeminy - štěrkodrť frakce 0-63 mm o vhodné vlhkosti, včetně dodávky materiálu - počet km dle nabídky zhotovitele stavby. Včetně složení zeminy na meziskládce, bez rozhrnutí. | [19 empty] | PP | 2
|  |  | Poznámka k položce: Pozn.: V době zpracování projektu nebyl znám zdroj zeminy - je věcí uchazeče v rámci nabídkového řízení, včetně kalkulace přemístění. Viz technická zpráva HTÚ, situace HTÚ, koordinační situace stavby a TZ. | [19 empty] | P | 2
|  |  | Dovoz vhodné zeminy | [19 empty] | VV | 2 | 1 | -1 | 0 | ROZPOCET
|  |  | 655,0 "m3" |  |  |  | 655 | [15 empty] | VV | 2 | 2 | -1 | 0 | ROZPOCET
|  |  | Součet |  |  |  | 655 | [15 empty] | VV | 2 | 4 | -1 | 1 | ROZPOCET
27 | K | 171201101987529R1016 | Uložení sypaniny do násypů s rozprostřením sypaniny ve vrstvách a s hrubým urovnáním nezhutněných z jakýchkoliv hornin - rozprostření a urovnání zeminy na mezideponii v místě stavby. |  |  | m3 | 1080 |  |  | 0 |  |  |  |  | základní |  |  | 0 | 0 | 0 | 0 | 4 | K | 2 |  |  |  | ROZPOCET | 0 | 0 | 0 | 0 | 0 | 1 | 0
|  |  | Uložení sypaniny do násypů s rozprostřením sypaniny ve vrstvách a s hrubým urovnáním nezhutněných z jakýchkoliv hornin - rozprostření a urovnání zeminy na mezideponii v místě stavby. | [19 empty] | PP | 2
|  |  | Poznámka k položce: Zemina na mezideponii nesmí degradovat. Viz odkaz č. 3 + 4b na výkrese č. HTÚ 01 Viz technická zpráva HTÚ, situace HTÚ, koordinační situace stavby a TZ. | [19 empty] | P | 2
|  |  | Rozprostření a urovnání zeminy na mezideponii v místě stavby | [19 empty] | VV | 2 | 1 | -1 | 0 | ROZPOCET
|  |  | 220,0+80,0+655,0+125,0 "m3" |  |  |  | 1080 | [15 empty] | VV | 2 | 2 | -1 | 0 | ROZPOCET
|  |  | Součet |  |  |  | 1080 | [15 empty] | VV | 2 | 4 | -1 | 1 | ROZPOCET
28 | K | 16710110a9851R1016 | Nakládání zeminy na dopravní prostředek, množství od 100 do 1 000 m3, v hornině jakékoliv třídy. |  |  | m3 | 970 |  |  | 0 |  |  |  |  | základní |  |  | 0 | 0 | 0 | 0 | 4 | K | 2 |  |  |  | ROZPOCET | 0 | 0 | 0 | 0 | 0 | 1 | 0
|  |  | Nakládání zeminy na dopravní prostředek, množství od 100 do 1 000 m3, v hornině jakékoliv třídy. | [19 empty] | PP | 2
|  |  | Poznámka k položce: Viz technická zpráva HTÚ, situace HTÚ, koordinační situace stavby a TZ. | [19 empty] | P | 2
|  |  | Nakládání zeminy na dopravní prostředek | [19 empty] | VV | 2 | 1 | -1 | 0 | ROZPOCET
|  |  | 110,0+80,0+655,0+125,0 "m3; Násypy" |  |  |  | 970 | [15 empty] | VV | 2 | 2 | -1 | 0 | ROZPOCET
|  |  | Součet |  |  |  | 970 | [15 empty] | VV | 2 | 4 | -1 | 1 | ROZPOCET
29 | K | 174101101959652R1016 | Násyp sypaninou z vhodné, velmi vhodné zeminy a vyseparované štěrkodrtě - postupné provádění jednotlivých vrstev násypů (tl. dle PD a TZ), včetně uložení a rozhrnutí zeminy, tvarování jednotlivých vrstev a zhutnění po vrstvách dle požadavku HTÚ |  |  | m3 | 970 |  |  | 0 |  |  |  |  | základní |  |  | 0 | 0 | 0 | 0 | 4 | K | 2 |  |  |  | ROZPOCET | 0 | 0 | 0 | 0 | 0 | 1 | 0
|  |  | Násyp sypaninou z vhodné, velmi vhodné zeminy a vyseparované štěrkodrtě - postupné provádění jednotlivých vrstev násypů (tl. dle PD a TZ), včetně uložení a rozhrnutí zeminy, tvarování jednotlivých vrstev a zhutnění po vrstvách dle požadavku HTÚ | [19 empty] | PP | 2
|  |  | Poznámka k položce: Postup provádění viz TZ. Viz technická zpráva HTÚ, situace HTÚ, koordinační situace stavby a TZ. | [19 empty] | P | 2
|  |  | Provedení násypů | [19 empty] | VV | 2 | 1 | -1 | 0 | ROZPOCET
|  |  | 890,0+80,0+0,0 "m3; F1 - F3" |  |  |  | 970 | [15 empty] | VV | 2 | 2 | -1 | 0 | ROZPOCET
|  |  | Součet |  |  |  | 970 | [15 empty] | VV | 2 | 4 | -1 | 1 | ROZPOCET
30 | K | sanace_LOK4217R1016 | D+M Lokální sanace výměnou nevhodného podloží (nevhodná zemina) za velmi vhodnou zeminu, určenou geotechnikem - kamenitopísčitý materiál f 0-63 mm o vhodné vlhkosti. Včetně provedení odkopávek (vč. příplatků za lepivost), naložení na dopravní prostřede |  |  | m3 | 70 |  |  | 0 |  |  |  |  | základní |  |  | 1.67 | 116.9 | 0 | 0 | 4 | K | 2 |  |  |  | ROZPOCET | 0 | 0 | 0 | 0 | 0 | 1 | 0
|  |  | D+M Lokální sanace výměnou nevhodného podloží (nevhodná zemina) za velmi vhodnou zeminu, určenou geotechnikem - kamenitopísčitý materiál f 0-63 mm o vhodné vlhkosti. Včetně provedení odkopávek (vč. příplatků za lepivost), naložení na dopravní prostředek, vodorovného přemístění výkopku po suchu na obvyklém dopravním prostředku a složení na skládce (počet km dle nabídky zhotovitele stavby). Včetně předání osobě oprávněné k nakládání s odpady - např. uložení na skládku včetně poplatku za skládku (dle nabídky zhotovitele stavby). Včetně D+M velmi vhodné zeminy - kamenitopísčitý materiál frakce 0-63 mm o vhodné vlhkosti (počet km dle nabídky zhotovitele stavby). Včetně složení, uložení a rozprostření zeminy, včetně tvarování vrstvy zeminy, úpravy plochy a přehutnění (požadované parametry hutnění viz dokumentace HTÚ a TZ). | [19 empty] | PP | 2
|  |  | Poznámka k položce: D+M Lokální sanace výměnou nevhodného podloží (nevhodná zemina) za velmi vhodnou zeminu, určenou geotechnikem - kamenitopísčitý materiál f 0-63 mm o vhodné vlhkosti. Včetně provedení odkopávek (vč. příplatků za lepivost), naložení na dopravní prostředek, vodorovného přemístění výkopku po suchu na obvyklém dopravním prostředku a složení na skládce (počet km dle nabídky zhotovitele stavby). Včetně předání osobě oprávněné k nakládání s odpady - např. uložení na skládku včetně poplatku za skládku (dle nabídky zhotovitele stavby). Včetně D+M velmi vhodné zeminy - kamenitopísčitý materiál frakce 0-63 mm o vhodné vlhkosti (počet km dle nabídky zhotovitele stavby). Včetně složení, uložení a rozprostření zeminy, včetně tvarování vrstvy zeminy, úpravy plochy a přehutnění (požadované parametry hutnění viz dokumentace HTÚ a TZ). Pozn.: Figura F1. Postup provádění viz TZ. Tloušťka sanační vrstvy, rozsah sanace, materiál a způsob hutnění - bylo stanoveno orientačně, konečnou výměru a hodnoty určí geotechnik GD na základě skutečných IG poměrů. Nevhodná a přebytečná zemina bude dle postupu výstavby etapovitě předávána osobě oprávněné k nakládání s odpady k likvidaci. V době zpracování projektu nebyl znám zdroj zeminy - je věcí uchazeče v rámci nabídkového řízení, včetně kalkulace přemístění. Viz technická zpráva HTÚ, situace HTÚ, koordinační situace stavby a TZ. | [19 empty] | P | 2
|  |  | Lokální sanace (F1) | [19 empty] | VV | 2 | 1 | -1 | 0 | ROZPOCET
|  |  | 70,0 "m3" |  |  |  | 70 | [15 empty] | VV | 2 | 2 | -1 | 0 | ROZPOCET
|  |  | Součet |  |  |  | 70 | [15 empty] | VV | 2 | 4 | -1 | 1 | ROZPOCET
31 | K | sanace_PLa967R1016 | D+M Lokální sanace výměnou nevhodného podloží (stavební suť) za velmi vhodnou zeminu, určenou geotechnikem - kamenitopísčitý materiál f 0-63 mm o vhodné vlhkosti. Včetně provedení odtěžení, naložení na dopravní prostředek, vodorovného přemístění sutě p |  |  | m3 | 20 |  |  | 0 |  |  |  |  | základní |  |  | 1.67 | 33.4 | 0 | 0 | 4 | K | 2 |  |  |  | ROZPOCET | 0 | 0 | 0 | 0 | 0 | 1 | 0
|  |  | D+M Lokální sanace výměnou nevhodného podloží (stavební suť) za velmi vhodnou zeminu, určenou geotechnikem - kamenitopísčitý materiál f 0-63 mm o vhodné vlhkosti. Včetně provedení odtěžení, naložení na dopravní prostředek, vodorovného přemístění sutě po suchu na obvyklém dopravním prostředku a složení na skládce (počet km dle nabídky zhotovitele stavby). Včetně předání osobě oprávněné k nakládání s odpady - např. uložení na skládku včetně poplatku za skládku (dle nabídky zhotovitele stavby). Včetně D+M velmi vhodné zeminy - kamenitopísčitý materiál frakce 0-63 mm o vhodné vlhkosti (počet km dle nabídky zhotovitele stavby). Včetně složení, uložení a rozprostření zeminy, včetně tvarování vrstvy zeminy, úpravy plochy a přehutnění (požadované parametry hutnění viz dokumentace HTÚ a TZ). | [19 empty] | PP | 2
|  |  | Poznámka k položce: D+M Lokální sanace výměnou nevhodného podloží (stavební suť) za velmi vhodnou zeminu, určenou geotechnikem - kamenitopísčitý materiál f 0-63 mm o vhodné vlhkosti. Včetně provedení odtěžení, naložení na dopravní prostředek, vodorovného přemístění sutě po suchu na obvyklém dopravním prostředku a složení na skládce (počet km dle nabídky zhotovitele stavby). Včetně předání osobě oprávněné k nakládání s odpady - např. uložení na skládku včetně poplatku za skládku (dle nabídky zhotovitele stavby). Včetně D+M velmi vhodné zeminy - kamenitopísčitý materiál frakce 0-63 mm o vhodné vlhkosti (počet km dle nabídky zhotovitele stavby). Včetně složení, uložení a rozprostření zeminy, včetně tvarování vrstvy zeminy, úpravy plochy a přehutnění (požadované parametry hutnění viz dokumentace HTÚ a TZ). Pozn.: Figura F1. Postup provádění viz TZ. Tloušťka sanační vrstvy, rozsah sanace, materiál a způsob hutnění - bylo stanoveno orientačně, konečnou výměru a hodnoty určí geotechnik GD na základě skutečných IG poměrů. Suť bude dle postupu výstavby etapovitě předávána osobě oprávněné k nakládání s odpady k likvidaci. V době zpracování projektu nebyl znám zdroj zeminy - je věcí uchazeče v rámci nabídkového řízení, včetně kalkulace přemístění. Viz technická zpráva HTÚ, situace HTÚ, koordinační situace stavby a TZ. | [19 empty] | P | 2
|  |  | Lokální sanace (F1) | [19 empty] | VV | 2 | 1 | -1 | 0 | ROZPOCET
|  |  | 20,0 "m3" |  |  |  | 20 | [15 empty] | VV | 2 | 2 | -1 | 0 | ROZPOCET
|  |  | Součet |  |  |  | 20 | [15 empty] | VV | 2 | 4 | -1 | 1 | ROZPOCET
32 | K | sanace_PL4217R1016 | D+M Plošná sanace tl. 400 mm výměnou nevhodného podloží (nevhodná zemina) za velmi vhodnou zeminu, určenou geotechnikem - kamenitopísčitý materiál f 0-63 mm o vhodné vlhkosti. Včetně provedení odkopávek (vč. příplatků za lepivost), naložení na dopravní |  |  | m3 | 460 |  |  | 0 |  |  |  |  | základní |  |  | 1.67 | 768.2 | 0 | 0 | 4 | K | 2 |  |  |  | ROZPOCET | 0 | 0 | 0 | 0 | 0 | 1 | 0
|  |  | D+M Plošná sanace tl. 400 mm výměnou nevhodného podloží (nevhodná zemina) za velmi vhodnou zeminu, určenou geotechnikem - kamenitopísčitý materiál f 0-63 mm o vhodné vlhkosti. Včetně provedení odkopávek (vč. příplatků za lepivost), naložení na dopravní prostředek, vodorovného přemístění výkopku po suchu na obvyklém dopravním prostředku a složení na skládce (počet km dle nabídky zhotovitele stavby). Včetně předání osobě oprávněné k nakládání s odpady - např. uložení na skládku včetně poplatku za skládku (dle nabídky zhotovitele stavby). Včetně D+M velmi vhodné zeminy - kamenitopísčitý materiál frakce 0-63 mm o vhodné vlhkosti (počet km dle nabídky zhotovitele stavby). Včetně složení, uložení a rozprostření zeminy, včetně tvarování vrstvy zeminy, úpravy plochy a přehutnění (požadované parametry hutnění viz dokumentace HTÚ a TZ). | [19 empty] | PP | 2
|  |  | Poznámka k položce: D+M Plošná sanace tl. 400 mm výměnou nevhodného podloží (nevhodná zemina) za velmi vhodnou zeminu, určenou geotechnikem - kamenitopísčitý materiál f 0-63 mm o vhodné vlhkosti. Včetně provedení odkopávek (vč. příplatků za lepivost), naložení na dopravní prostředek, vodorovného přemístění výkopku po suchu na obvyklém dopravním prostředku a složení na skládce (počet km dle nabídky zhotovitele stavby). Včetně předání osobě oprávněné k nakládání s odpady - např. uložení na skládku včetně poplatku za skládku (dle nabídky zhotovitele stavby). Včetně D+M velmi vhodné zeminy - kamenitopísčitý materiál frakce 0-63 mm o vhodné vlhkosti (počet km dle nabídky zhotovitele stavby). Včetně složení, uložení a rozprostření zeminy, včetně tvarování vrstvy zeminy, úpravy plochy a přehutnění (požadované parametry hutnění viz dokumentace HTÚ a TZ). Pozn.: Figura F2+F3. Postup provádění viz TZ. Tloušťka sanační vrstvy, rozsah sanace, materiál a způsob hutnění - bylo stanoveno orientačně, konečnou výměru a hodnoty určí geotechnik GD na základě skutečných IG poměrů. Nevhodná a přebytečná zemina bude dle postupu výstavby etapovitě předávána osobě oprávněné k nakládání s odpady k likvidaci. V době zpracování projektu nebyl znám zdroj zeminy - je věcí uchazeče v rámci nabídkového řízení, včetně kalkulace přemístění. Viz technická zpráva HTÚ, situace HTÚ, koordinační situace stavby a TZ. | [19 empty] | P | 2
|  |  | Plošná sanace (F2+F3) | [19 empty] | VV | 2 | 1 | -1 | 0 | ROZPOCET
|  |  | 460,0 "m3" |  |  |  | 460 | [15 empty] | VV | 2 | 2 | -1 | 0 | ROZPOCET
|  |  | Součet |  |  |  | 460 | [15 empty] | VV | 2 | 4 | -1 | 1 | ROZPOCET
33 | K | sanace_PLa1967R1016 | D+M Plošná sanace tl. 400 mm výměnou nevhodného podloží (stavební suť) za velmi vhodnou zeminu, určenou geotechnikem - kamenitopísčitý materiál f 0-63 mm o vhodné vlhkosti. Včetně provedení odtěžení, naložení na dopravní prostředek, vodorovného přemíst |  |  | m3 | 110 |  |  | 0 |  |  |  |  | základní |  |  | 1.67 | 183.7 | 0 | 0 | 4 | K | 2 |  |  |  | ROZPOCET | 0 | 0 | 0 | 0 | 0 | 1 | 0
|  |  | D+M Plošná sanace tl. 400 mm výměnou nevhodného podloží (stavební suť) za velmi vhodnou zeminu, určenou geotechnikem - kamenitopísčitý materiál f 0-63 mm o vhodné vlhkosti. Včetně provedení odtěžení, naložení na dopravní prostředek, vodorovného přemístění sutě po suchu na obvyklém dopravním prostředku a složení na skládce (počet km dle nabídky zhotovitele stavby). Včetně předání osobě oprávněné k nakládání s odpady - např. uložení na skládku včetně poplatku za skládku (dle nabídky zhotovitele stavby). Včetně D+M velmi vhodné zeminy - kamenitopísčitý materiál frakce 0-63 mm o vhodné vlhkosti (počet km dle nabídky zhotovitele stavby). Včetně složení, uložení a rozprostření zeminy, včetně tvarování vrstvy zeminy, úpravy plochy a přehutnění (požadované parametry hutnění viz dokumentace HTÚ a TZ). | [19 empty] | PP | 2
|  |  | Poznámka k položce: D+M Plošná sanace tl. 400 mm výměnou nevhodného podloží (stavební suť) za velmi vhodnou zeminu, určenou geotechnikem - kamenitopísčitý materiál f 0-63 mm o vhodné vlhkosti. Včetně provedení odtěžení, naložení na dopravní prostředek, vodorovného přemístění sutě po suchu na obvyklém dopravním prostředku a složení na skládce (počet km dle nabídky zhotovitele stavby). Včetně předání osobě oprávněné k nakládání s odpady - např. uložení na skládku včetně poplatku za skládku (dle nabídky zhotovitele stavby). Včetně D+M velmi vhodné zeminy - kamenitopísčitý materiál frakce 0-63 mm o vhodné vlhkosti (počet km dle nabídky zhotovitele stavby). Včetně složení, uložení a rozprostření zeminy, včetně tvarování vrstvy zeminy, úpravy plochy a přehutnění (požadované parametry hutnění viz dokumentace HTÚ a TZ). Pozn.: Figura F2+F3. Postup provádění viz TZ. Tloušťka sanační vrstvy, rozsah sanace, materiál a způsob hutnění - bylo stanoveno orientačně, konečnou výměru a hodnoty určí geotechnik GD na základě skutečných IG poměrů. Suť bude dle postupu výstavby etapovitě předávána osobě oprávněné k nakládání s odpady k likvidaci. V době zpracování projektu nebyl znám zdroj zeminy - je věcí uchazeče v rámci nabídkového řízení, včetně kalkulace přemístění. Viz technická zpráva HTÚ, situace HTÚ, koordinační situace stavby a TZ. | [19 empty] | P | 2
|  |  | Plošná sanace (F2+F3) | [19 empty] | VV | 2 | 1 | -1 | 0 | ROZPOCET
|  |  | 110,0 "m3" |  |  |  | 110 | [15 empty] | VV | 2 | 2 | -1 | 0 | ROZPOCET
|  |  | Součet |  |  |  | 110 | [15 empty] | VV | 2 | 4 | -1 | 1 | ROZPOCET
34 | K | 1819511229159R1016 | Úprava zemní plochy v hornině tř. 1 až 6 s vytvarováním a se zhutněním. Požadované parametry hutnění viz TZ a PD. |  |  | m2 | 3793 |  |  | 0 |  |  |  |  | základní |  |  | 0 | 0 | 0 | 0 | 4 | K | 2 |  |  |  | ROZPOCET | 0 | 0 | 0 | 0 | 0 | 1 | 0
|  |  | Úprava zemní plochy v hornině tř. 1 až 6 s vytvarováním a se zhutněním. Požadované parametry hutnění viz TZ a PD. | [19 empty] | PP | 2
|  |  | Poznámka k položce: Postup provádění viz TZ. Úprava zemní plochy v násypu + výkopu - vytvarování dle požadavků výkresu HTÚ + přehutnění. Včetně vyrovnání výškových rozdílů, včetně vyspádování a řešení odvodnění (vč. odvodňovací rýhy a jímacích šachet) - dle požadavků PD a TZ. Viz technická zpráva HTÚ, situace HTÚ, koordinační situace stavby a TZ. | [19 empty] | P | 2
|  |  | Úprava zemní plochy HTÚ se zhutněním | [19 empty] | VV | 2 | 1 | -1 | 0 | ROZPOCET
|  |  | 2218,0+751,0+824,0 "m2; F1-F3" |  |  |  | 3793 | [15 empty] | VV | 2 | 2 | -1 | 0 | ROZPOCET
|  |  | Součet |  |  |  | 3793 | [15 empty] | VV | 2 | 4 | -1 | 1 | ROZPOCET
35 | K | 18195110291595R1016 | Úprava pláně v hornině tř. 1 až 6 s vytvarováním a se zhutněním. Požadované parametry hutnění viz TZ a PD. |  |  | m2 | 3793 |  |  | 0 |  |  |  |  | základní |  |  | 0 | 0 | 0 | 0 | 4 | K | 2 |  |  |  | ROZPOCET | 0 | 0 | 0 | 0 | 0 | 1 | 0
|  |  | Úprava pláně v hornině tř. 1 až 6 s vytvarováním a se zhutněním. Požadované parametry hutnění viz TZ a PD. | [19 empty] | PP | 2
|  |  | Poznámka k položce: Postup provádění viz TZ. Úprava pláně v násypu + výkopu - vytvarování dle požadavků výkresu HTÚ + přehutnění. Včetně vyrovnání výškových rozdílů, včetně vyspádování a řešení odvodnění (vč. odvodňovací rýhy a jímacích šachet) - dle požadavků PD a TZ. Včetně ručního (případně drobné mechanismy) dočištění základové spáry - cca v tl. posledních 150 mm. ZS - v jednotné kvalitě, ručně začištěná. Viz technická zpráva HTÚ, situace HTÚ, koordinační situace stavby a TZ. | [19 empty] | P | 2
|  |  | Úprava pláně HTÚ se zhutněním | [19 empty] | VV | 2 | 1 | -1 | 0 | ROZPOCET
|  |  | 2218,0+751,0+824,0 "m2; F1-F3" |  |  |  | 3793 | [15 empty] | VV | 2 | 2 | -1 | 0 | ROZPOCET
|  |  | Součet |  |  |  | 3793 | [15 empty] | VV | 2 | 4 | -1 | 1 | ROZPOCET
| 8 - Trubní vedení | [8 empty] | 0 | [6 empty] | 0 |  | 102.7496 |  | 0 | 1 | D | 1 |  |  |  | ROZPOCET | [6 empty] | 0
36 | K | 8712AGP02178R1016 | D+M Drenážní systém - drenážní perforované PVC potrubí DN 100 mm - systém, vč. zemních prací, zásypu ŠD fr. 16-32 mm a filtrační geotextilie 100 g/m2. Včetně veškerého příslušenství a doplňků. |  |  | m | 107 |  |  | 0 |  |  |  |  | základní |  |  | 0.164 | 17.548 | 0 | 0 | 4 | K | 2 |  |  |  | ROZPOCET | 0 | 0 | 0 | 0 | 0 | 1 | 0
|  |  | D+M Drenážní systém - drenážní perforované PVC potrubí DN 100 mm - systém, vč. zemních prací, zásypu ŠD fr. 16-32 mm a filtrační geotextilie 100 g/m2. Včetně veškerého příslušenství a doplňků. | [19 empty] | PP | 2
|  |  | Poznámka k položce: Pozn.: Drenážní systém dočasný - bude funkční po dobu výstavby. Drenážní potrubí bude uloženo v minimálním spádu 0,5 %. Drenážní rýha musí být umístěna min. 250 mm pod údolnicí pláně. Drenážní rýhy budou vyspádované směrem ke sběrným čerpacím jímkám. Viz technická zpráva HTÚ, situace HTÚ, koordinační situace stavby a TZ. | [19 empty] | P | 2
|  |  | Drenážní systém - dočasný | [19 empty] | VV | 2 | 1 | -1 | 0 | ROZPOCET
|  |  | 53,0+54,0 "m" |  |  |  | 107 | [15 empty] | VV | 2 | 2 | -1 | 1 | ROZPOCET
37 | K | 8712AGP02179R1016 | D+M Drenážní systém - drenážní perforované PVC potrubí DN 100 mm - systém, vč. zemních prací, zásypu ŠD fr. 16-32 mm a filtrační geotextilie 100 g/m2. Včetně veškerého příslušenství a doplňků. |  |  | m | 81 |  |  | 0 |  |  |  |  | základní |  |  | 0.164 | 13.284 | 0 | 0 | 4 | K | 2 |  |  |  | ROZPOCET | 0 | 0 | 0 | 0 | 0 | 1 | 0
|  |  | D+M Drenážní systém - drenážní perforované PVC potrubí DN 100 mm - systém, vč. zemních prací, zásypu ŠD fr. 16-32 mm a filtrační geotextilie 100 g/m2. Včetně veškerého příslušenství a doplňků. | [19 empty] | PP | 2
|  |  | Poznámka k položce: Pozn.: Drenážní systém dočasná (pod zpevněnými plochami) - bude funkční po dobu výstavby. Drenážní potrubí bude uloženo v minimálním spádu 0,5 %. Drenážní rýha musí být umístěna min. 250 mm pod údolnicí pláně. Drenážní rýhy budou vyspádované směrem ke sběrným čerpacím jímkám. Viz technická zpráva HTÚ, situace HTÚ, koordinační situace stavby a TZ. | [19 empty] | P | 2
|  |  | Drenážní systém - dočasný | [19 empty] | VV | 2 | 1 | -1 | 0 | ROZPOCET
|  |  | 17,0+22,0+42,0 "m" |  |  |  | 81 | [15 empty] | VV | 2 | 2 | -1 | 1 | ROZPOCET
38 | K | 8950111 CD31R1016 | D+M Provizorní sběrné čerpací jímky na povrchovou vodu, vč. čerpadla a zemních prací. Včetně veškerého příslušenství a doplňků. |  |  | kus | 7 |  |  | 0 |  |  |  |  | základní |  |  | 10.2739 | 71.9176 | 0 | 0 | 4 | K | 2 |  |  |  | ROZPOCET | 0 | 0 | 0 | 0 | 0 | 1 | 0
|  |  | D+M Provizorní sběrné čerpací jímky na povrchovou vodu, vč. čerpadla a zemních prací. Včetně veškerého příslušenství a doplňků. | [19 empty] | PP | 2
|  |  | Poznámka k položce: Doplnění drenážního systému o provizorní sběrné čerpací jímky. Typ, provedení, polohu a hloubku čerpací jímky je nutné zkonzultovat s hydrogeologem dle skutečných poměrů na staveništi tak, aby nedošlo k poklesu hladiny podzemní vody. Viz odkaz č. 1 na výkrese č. HTÚ 01 Viz technická zpráva HTÚ, situace HTÚ, koordinační situace stavby a TZ. | [19 empty] | P | 2
|  |  | Sběrná čerpací jímka | [19 empty] | VV | 2 | 1 | -1 | 0 | ROZPOCET
|  |  | 7,0 "ks" |  |  |  | 7 | [15 empty] | VV | 2 | 2 | -1 | 1 | ROZPOCET
| 99 - Přesun hmot | [8 empty] | 0 | [6 empty] | 0 |  | 0.13 |  | 0 | 1 | D | 1 |  |  |  | ROZPOCET | [6 empty] | 0
39 | K | 998312021 | Přesun hmot pro odvodnění drenáží s výplní rýh |  |  | t | 16 |  |  | 0 |  |  |  |  | základní |  |  | 0 | 0 | 0 | 0 | 4 | K | 2 |  |  |  | ROZPOCET | 0 | 0 | 0 | 0 | 0 | 1 | 0
|  |  | Přesun hmot pro odvodnění drenáží s výplní rýh | [19 empty] | PP | 2
| OST - Ostatní D+M | [8 empty] | 0 | [6 empty] | 0 |  | 0.13 |  | 0 | 1 | D | 2 |  |  |  | ROZPOCET | [6 empty] | 0
40 | K | MO CD02a9R1016 | D+M Dočasná ochrana stromů v zářezu a v blízkosti stavebních prací (např. pomocí dřevěných kůlů, drátěného pletiva, jutové textílie a zásypu pomocí substrátu). Včetně kotevních prvků, příslušenství a doplňků. |  |  | m | 10 |  |  | 0 |  |  |  |  | základní |  |  | 0.013 | 0.13 | 0 | 0 | 512 | K | 3 |  |  |  | ROZPOCET | 0 | 0 | 0 | 0 | 0 | 1 | 0
|  |  | D+M Dočasná ochrana stromů v zářezu a v blízkosti stavebních prací (např. pomocí dřevěných kůlů, drátěného pletiva, jutové textílie a zásypu pomocí substrátu). Včetně kotevních prvků, příslušenství a doplňků. | [19 empty] | PP | 3
|  |  | Poznámka k položce: Včetně přesunu hmot. Pozn.: Druh ochrany a možnost odstranění při konečných terénních úpravách nutno posoudit přímo na staveništi za dozoru zahradního specialisty. Pozn.: Předpoklad 2 stromy. Viz odkaz č. 7 na výkrese č. HTÚ 01 Viz technická zpráva HTÚ, situace HTÚ, koordinační situace stavby a TZ. | [19 empty] | P | 3
| 0 - Všeobecné konstrukce a práce | [8 empty] | 0 | [6 empty] | 0 |  | 0 |  | 0 | 4 | D | 2 |  |  |  | ROZPOCET | [6 empty] | 0
41 | K | OST202a9596R1016 | Kontrola a porovnání výškové návaznosti na výškovou úroveň komunikace s předpoklady PD. Včetně odsouhlasení konečného výškového osazení technickým zástupcem investora zápisem do SD. |  |  | kus | 1 |  |  | 0 |  |  |  |  | základní |  |  | 0 | 0 | 0 | 0 | 512 | K | 3 |  |  |  | ROZPOCET | 0 | 0 | 0 | 0 | 0 | 1 | 0
|  |  | Kontrola a porovnání výškové návaznosti na výškovou úroveň komunikace s předpoklady PD. Včetně odsouhlasení konečného výškového osazení technickým zástupcem investora zápisem do SD. | [19 empty] | PP | 3
|  |  | Poznámka k položce: Provést po výškovém vytyčení stavby. Viz technická zpráva HTÚ, situace HTÚ, koordinační situace stavby a TZ. | [19 empty] | P | 3
42 | K | OST CD-01 26R1016 | Inženýrská činnost HTÚ (např. výškové zaměření, práce geologa, geotechnika, včetně geotechnických zkoušek, měření rovinnosti a měření paramětrů hutnění, včetně hutnících zkoušek, vyhotovení protokolů hutnění, výrobně technické dokumentace, vyhodnocení kva |  |  | soubor | 1 |  |  | 0 |  |  |  |  | základní |  |  | 0 | 0 | 0 | 0 | 512 | K | 3 |  |  |  | ROZPOCET | 0 | 0 | 0 | 0 | 0 | 1 | 0
|  |  | Inženýrská činnost HTÚ (např. výškové zaměření, práce geologa, geotechnika, včetně geotechnických zkoušek, měření rovinnosti a měření paramětrů hutnění, včetně hutnících zkoušek, vyhotovení protokolů hutnění, výrobně technické dokumentace, vyhodnocení kvality zemní plochy a pláně, atd.). | [19 empty] | PP | 3
|  |  | Poznámka k položce: Inženýrská činnost HTÚ (např. výškové zaměření, práce geologa, geotechnika, včetně geotechnických zkoušek, měření rovinnosti a měření paramětrů hutnění, včetně hutnících zkoušek, vyhotovení protokolů hutnění, výrobně technické dokumentace, vyhodnocení kvality zemní plochy a pláně, atd.). Viz technická zpráva HTÚ, situace HTÚ, koordinační situace stavby a TZ. | [19 empty] | P | 3

## IO-02.1, IO-02.2 - IO-02....
| List obsahuje: |  | 1) Krycí list soupisu |  | 2) Rekapitulace |  |  | 3) Soupis prací |  |  | Zpět na list: |  | Rekapitulace stavby
optimalizováno pro tisk sestav ve formátu A4 - na výšku | [22 empty] | {926F07C8-168E-4CE2-8557-D485BFF098F9}
2
KRYCÍ LIST SOUPISU | [13 empty] | v --- níže se nacházejí doplnkové a pomocné údaje k sestavám --- v | [8 empty] | False
| Stavba: |  | 2016-16-10-DPSb - SPORTOVNÍ HALA S LEZECKOU STĚNOU, TYRŠOVA UL., NOVÉ MĚSTO NA MORAVĚ_rozdělěná verze
| Objekt: |  | IO-02 - TERÉNNÍ A SADOVÉ ÚPRAVY
| Soupis: |  | IO-02.1, IO-02.2 - IO-02.1 KTÚ, IO-02.2 SADOVÉ ÚPRAVY
KSO:
| Místo: |  | Nové Město na Moravě | [5 empty] | Datum: |  | 16.01.2018
| Zadavatel: | [7 empty] | IČ:
|  | Město Nové Město na Moravě | [6 empty] | DIČ:
| Uchazeč: | [7 empty] | IČ:
|  | Dle výběrového řízení | [6 empty] | DIČ:
| Projektant: | [7 empty] | IČ:
|  | SANTIS a.s. | [6 empty] | DIČ:
Poznámka:
| Cena bez DPH | [7 empty] | 0
| DPH | základní | 21% | ze | 0 |  |  |  | 0
|  | snížená | 15% | ze | 0 |  |  |  | 0
|  | zákl. přenesená | 21% | ze | 0 |  |  |  | 0
|  | sníž. přenesená | 15% | ze | 0 |  |  |  | 0
|  | nulová | 0% | ze | 0 |  |  |  | 0
| Cena s DPH |  |  | v | CZK |  |  | 0
REKAPITULACE ČLENĚNÍ SOUPISU PRACÍ
Stavba: |  |  | 2016-16-10-DPSb - SPORTOVNÍ HALA S LEZECKOU STĚNOU, TYRŠOVA UL., NOVÉ MĚSTO NA MORAVĚ_rozdělěná verze
Objekt: |  |  | IO-02 - TERÉNNÍ A SADOVÉ ÚPRAVY
Soupis: |  |  | IO-02.1, IO-02.2 - IO-02.1 KTÚ, IO-02.2 SADOVÉ ÚPRAVY
Místo: |  |  | Nové Město na Moravě |  |  |  | Datum: |  | 16.01.2018
Zadavatel: |  |  | Město Nové Město na Moravě |  |  |  | Projektant: |  | SANTIS a.s.
Uchazeč: |  |  | Dle výběrového řízení
Kód dílu - Popis | [9 empty] | Cena celkem [CZK]
Náklady soupisu celkem | [9 empty] | 0 | [13 empty] | -1
| HSV - Práce a dodávky HSV | [8 empty] | 0
| 1 - Zemní práce | [8 empty] | 0
| 2 - Zakládání | [8 empty] | 0
| 99 - Přesun hmot | [8 empty] | 0
| 0 - Všeobecné konstrukce a práce | [8 empty] | 0
SOUPIS PRACÍ
Stavba: |  |  | 2016-16-10-DPSb - SPORTOVNÍ HALA S LEZECKOU STĚNOU, TYRŠOVA UL., NOVÉ MĚSTO NA MORAVĚ_rozdělěná verze
Objekt: |  |  | IO-02 - TERÉNNÍ A SADOVÉ ÚPRAVY
Soupis: |  |  | IO-02.1, IO-02.2 - IO-02.1 KTÚ, IO-02.2 SADOVÉ ÚPRAVY
Místo: |  |  | Nové Město na Moravě |  |  |  | Datum: |  | 16.01.2018
Zadavatel: |  |  | Město Nové Město na Moravě |  |  |  | Projektant: |  | SANTIS a.s.
Uchazeč: |  |  | Dle výběrového řízení
PČ | Typ | Kód | Popis |  |  | MJ | Množství | J.cena [CZK] |  | Cena celkem [CZK] |  | Cenová soustava |  | Poznámka | DPH | J. Nh [h] | Nh celkem [h] | J. hmotnost [t] | Hmotnost celkem [t] | J. suť [t] | Suť Celkem [t]
Náklady soupisu celkem | [9 empty] | 0 | [6 empty] | 0 |  | 0.15541 |  | 0 |  | D | -1 | [10 empty] | 0
| HSV - Práce a dodávky HSV | [8 empty] | 0 | [6 empty] | 0 |  | 0.15541 |  | 0 | 1 | D | 0 |  |  |  | ROZPOCET | [6 empty] | 0
| 1 - Zemní práce | [8 empty] | 0 | [6 empty] | 0 |  | 0 |  | 0 | 1 | D | 1 |  |  |  | ROZPOCET | [6 empty] | 0
1 | K | 1222011021193R1016 | Odkopávky a prokopávky nezapažené s přehozením výkopku na vzdálenost do 3 m nebo s naložením na dopravní prostředek v hornině tř. 3 do 100 m3. Včetně příplatku k cenám za lepivost hornin. Včetně příplatku za ztížení vykopávky v blízkosti podzemního vede |  |  | m3 | 21 |  |  | 0 |  |  |  |  | základní |  |  | 0 | 0 | 0 | 0 | 4 | K | 2 |  |  |  | ROZPOCET | 0 | 0 | 0 | 0 | 0 | 1 | 0
|  |  | Odkopávky a prokopávky nezapažené s přehozením výkopku na vzdálenost do 3 m nebo s naložením na dopravní prostředek v hornině tř. 3 do 100 m3. Včetně příplatku k cenám za lepivost hornin. Včetně příplatku za ztížení vykopávky v blízkosti podzemního vedení. | [19 empty] | PP | 2
|  |  | Poznámka k položce: Odkopávky a prokopávky nezapažené s přehozením výkopku na vzdálenost do 3 m nebo s naložením na dopravní prostředek v hornině tř. 3 do 100 m3. Včetně příplatku k cenám za lepivost hornin. Včetně příplatku za ztížení vykopávky v blízkosti podzemního vedení. Pozn.: Výkopek nutno předpokládat v třídě rozpojitelnosti dle TZ (% odhad skladby). Viz textová a výkresová část IO-02, koordinační situace stavby a TZ. | [19 empty] | P | 2
|  |  | Výkopové práce - hornina tř. 3 - 70% | [19 empty] | VV | 2 | 1 | -1 | 0 | ROZPOCET
|  |  | 30,0 "m3" |  |  |  | 30 | [15 empty] | VV | 2 | 2 | -1 | 0 | ROZPOCET
|  |  | Součet |  |  |  | 30 | [15 empty] | VV | 2 | 4 | -1 | 0 | ROZPOCET
|  |  | 30,0*0,70 "m3; 70% výkopu v hornině tř. 3" |  |  |  | 21 | [15 empty] | VV | 2 | 2 | -1 | 1 | ROZPOCET
2 | K | 1223011015213R1016 | Odkopávky a prokopávky nezapažené s přehozením výkopku na vzdálenost do 3 m nebo s naložením na dopravní prostředek v hornině tř. 4 do 100 m3. Včetně příplatku k cenám za lepivost hornin. Včetně příplatku za ztížení vykopávky v blízkosti podzemního vede |  |  | m3 | 9 |  |  | 0 |  |  |  |  | základní |  |  | 0 | 0 | 0 | 0 | 4 | K | 2 |  |  |  | ROZPOCET | 0 | 0 | 0 | 0 | 0 | 1 | 0
|  |  | Odkopávky a prokopávky nezapažené s přehozením výkopku na vzdálenost do 3 m nebo s naložením na dopravní prostředek v hornině tř. 4 do 100 m3. Včetně příplatku k cenám za lepivost hornin. Včetně příplatku za ztížení vykopávky v blízkosti podzemního vedení. | [19 empty] | PP | 2
|  |  | Poznámka k položce: Odkopávky a prokopávky nezapažené s přehozením výkopku na vzdálenost do 3 m nebo s naložením na dopravní prostředek v hornině tř. 4 do 100 m3. Včetně příplatku k cenám za lepivost hornin. Včetně příplatku za ztížení vykopávky v blízkosti podzemního vedení. Pozn.: Výkopek nutno předpokládat v třídě rozpojitelnosti dle TZ (% odhad skladby). Viz textová a výkresová část IO-02, koordinační situace stavby a TZ. | [19 empty] | P | 2
|  |  | Výkopové práce - hornina tř. 4 - 30% | [19 empty] | VV | 2 | 1 | -1 | 0 | ROZPOCET
|  |  | 30,0 "m3" |  |  |  | 30 | [15 empty] | VV | 2 | 2 | -1 | 0 | ROZPOCET
|  |  | Součet |  |  |  | 30 | [15 empty] | VV | 2 | 4 | -1 | 0 | ROZPOCET
|  |  | 30,0*0,30 "m3; 30% výkopu v hornině tř. 4" |  |  |  | 9 | [15 empty] | VV | 2 | 2 | -1 | 1 | ROZPOCET
3 | K | 162301101a91033R1016 | Vodorovné přemístění výkopku nebo sypaniny po suchu na obvyklém dopravním prostředku, bez naložení výkopku, avšak se složením bez rozhrnutí z horniny tř. 1 až 6 na vzdálenost do 250 m. |  |  | m3 | 170 |  |  | 0 |  |  |  |  | základní |  |  | 0 | 0 | 0 | 0 | 4 | K | 2 |  |  |  | ROZPOCET | 0 | 0 | 0 | 0 | 0 | 1 | 0
|  |  | Vodorovné přemístění výkopku nebo sypaniny po suchu na obvyklém dopravním prostředku, bez naložení výkopku, avšak se složením bez rozhrnutí z horniny tř. 1 až 6 na vzdálenost do 250 m. | [19 empty] | PP | 2
|  |  | Poznámka k položce: Viz textová a výkresová část IO-02, koordinační situace stavby a TZ. | [19 empty] | P | 2
|  |  | Vodorovné přemístění zeminy | [19 empty] | VV | 2 | 1 | -1 | 0 | ROZPOCET
|  |  | 30,0 "m3; Odvoz na mezideponii" |  |  |  | 30 | [15 empty] | VV | 2 | 2 | -1 | 0 | ROZPOCET
|  |  | 30,0+110,0 "m3; Odvoz z mezideponie" |  |  |  | 140 | [15 empty] | VV | 2 | 2 | -1 | 0 | ROZPOCET
|  |  | Součet |  |  |  | 170 | [15 empty] | VV | 2 | 4 | -1 | 1 | ROZPOCET
4 | K | 171201103987529R1016 | Uložení sypaniny do násypů s rozprostřením sypaniny ve vrstvách a s hrubým urovnáním nezhutněných z jakýchkoliv hornin - rozprostření a urovnání zeminy na mezideponii v místě stavby. |  |  | m3 | 30 |  |  | 0 |  |  |  |  | základní |  |  | 0 | 0 | 0 | 0 | 4 | K | 2 |  |  |  | ROZPOCET | 0 | 0 | 0 | 0 | 0 | 1 | 0
|  |  | Uložení sypaniny do násypů s rozprostřením sypaniny ve vrstvách a s hrubým urovnáním nezhutněných z jakýchkoliv hornin - rozprostření a urovnání zeminy na mezideponii v místě stavby. | [19 empty] | PP | 2
|  |  | Poznámka k položce: Zemina na mezideponii nesmí degradovat. Viz textová a výkresová část IO-02, koordinační situace stavby a TZ. | [19 empty] | P | 2
|  |  | Rozprostření a urovnání zeminy na mezideponii v místě stavby | [19 empty] | VV | 2 | 1 | -1 | 0 | ROZPOCET
|  |  | 30,0 "m3" |  |  |  | 30 | [15 empty] | VV | 2 | 2 | -1 | 0 | ROZPOCET
|  |  | Součet |  |  |  | 30 | [15 empty] | VV | 2 | 4 | -1 | 1 | ROZPOCET
5 | K | 16710110a98513R1016 | Nakládání zeminy na dopravní prostředek, množství do 100 m3, v hornině jakékoliv třídy. |  |  | m3 | 140 |  |  | 0 |  |  |  |  | základní |  |  | 0 | 0 | 0 | 0 | 4 | K | 2 |  |  |  | ROZPOCET | 0 | 0 | 0 | 0 | 0 | 1 | 0
|  |  | Nakládání zeminy na dopravní prostředek, množství do 100 m3, v hornině jakékoliv třídy. | [19 empty] | PP | 2
|  |  | Poznámka k položce: Viz textová a výkresová část IO-02, koordinační situace stavby a TZ. | [19 empty] | P | 2
|  |  | Nakládání zeminy na dopravní prostředek | [19 empty] | VV | 2 | 1 | -1 | 0 | ROZPOCET
|  |  | 30,0+110,0 "m3; Násypy" |  |  |  | 140 | [15 empty] | VV | 2 | 2 | -1 | 0 | ROZPOCET
|  |  | Součet |  |  |  | 140 | [15 empty] | VV | 2 | 4 | -1 | 1 | ROZPOCET
6 | K | 174101101959653R1016 | Násyp sypaninou z vhodné zeminy - postupné provádění jednotlivých vrstev násypů (tl. dle PD a TZ), včetně uložení a rozhrnutí zeminy, tvarování jednotlivých vrstev a zhutnění po vrstvách dle požadavku PD |  |  | m3 | 140 |  |  | 0 |  |  |  |  | základní |  |  | 0 | 0 | 0 | 0 | 4 | K | 2 |  |  |  | ROZPOCET | 0 | 0 | 0 | 0 | 0 | 1 | 0
|  |  | Násyp sypaninou z vhodné zeminy - postupné provádění jednotlivých vrstev násypů (tl. dle PD a TZ), včetně uložení a rozhrnutí zeminy, tvarování jednotlivých vrstev a zhutnění po vrstvách dle požadavku PD | [19 empty] | PP | 2
|  |  | Poznámka k položce: Postup provádění viz TZ. Viz textová a výkresová část IO-02, koordinační situace stavby a TZ. | [19 empty] | P | 2
|  |  | Provedení násypů | [19 empty] | VV | 2 | 1 | -1 | 0 | ROZPOCET
|  |  | 30,0+110,0 "m3" |  |  |  | 140 | [15 empty] | VV | 2 | 2 | -1 | 0 | ROZPOCET
|  |  | Součet |  |  |  | 140 | [15 empty] | VV | 2 | 4 | -1 | 1 | ROZPOCET
7 | K | 16710110295R1016 | Nakládání ornice na dopravní prostředek, množství od 100 do 1 000 m3, v hornině třídy 1 až 4 |  |  | m3 | 190 |  |  | 0 |  |  |  |  | základní |  |  | 0 | 0 | 0 | 0 | 4 | K | 2 |  |  |  | ROZPOCET | 0 | 0 | 0 | 0 | 0 | 1 | 0
|  |  | Nakládání ornice na dopravní prostředek, množství od 100 do 1 000 m3, v hornině třídy 1 až 4 | [19 empty] | PP | 2
|  |  | Poznámka k položce: Přesun ornice z mezideponie do místa využití - naložení na dopravní prostředek. Ornice musí splňovat manipulační zásady ochrany půdního fondu. Viz textová a výkresová část IO-02, koordinační situace stavby a TZ. | [19 empty] | P | 2
|  |  | Naložení ornice na dopravní prostředek | [19 empty] | VV | 2 | 1 | -1 | 0 | ROZPOCET
|  |  | 190,0 "m3; Naložení ornice na dopravní prostředek - na mezideponii ornice" |  |  |  | 190 | [15 empty] | VV | 2 | 2 | -1 | 1 | ROZPOCET
8 | K | 1623011019596R1016 | Vodorovné přemístění výkopku nebo sypaniny po suchu na obvyklém dopravním prostředku, bez naložení výkopku, avšak se složením bez rozhrnutí z horniny tř. 1 až 4 na vzdálenost přes 50 do 500 m. |  |  | m3 | 190 |  |  | 0 |  |  |  |  | základní |  |  | 0 | 0 | 0 | 0 | 4 | K | 2 |  |  |  | ROZPOCET | 0 | 0 | 0 | 0 | 0 | 1 | 0
|  |  | Vodorovné přemístění výkopku nebo sypaniny po suchu na obvyklém dopravním prostředku, bez naložení výkopku, avšak se složením bez rozhrnutí z horniny tř. 1 až 4 na vzdálenost přes 50 do 500 m. | [19 empty] | PP | 2
|  |  | Poznámka k položce: Vodorovné přemístění ornice z mezideponie do místa využití. Ornice musí splňovat manipulační zásady ochrany půdního fondu. Viz textová a výkresová část IO-02, koordinační situace stavby a TZ. | [19 empty] | P | 2
|  |  | Vodorovné přemístění ornice z mezideponie do místa využití | [19 empty] | VV | 2 | 1 | -1 | 0 | ROZPOCET
|  |  | 190,0 "m3; Vodorovné přemístění ornice z mezideponie do místa využití" |  |  |  | 190 | [15 empty] | VV | 2 | 2 | -1 | 1 | ROZPOCET
9 | K | 1813011139959R1016 | Rozprostření a urovnání ornice v rovině nebo ve svahu sklonu do 1 : 1 při souvislé ploše do 5 000 m2, tl. vrstvy cca 150 mm |  |  | m2 | 1160 |  |  | 0 |  |  |  |  | základní |  |  | 0 | 0 | 0 | 0 | 4 | K | 2 |  |  |  | ROZPOCET | 0 | 0 | 0 | 0 | 0 | 1 | 0
|  |  | Rozprostření a urovnání ornice v rovině nebo ve svahu sklonu do 1 : 1 při souvislé ploše do 5 000 m2, tl. vrstvy cca 150 mm | [19 empty] | PP | 2
|  |  | Poznámka k položce: Tloušťka ornice cca 150 mm. Ornice musí splňovat manipulační zásady ochrany půdního fondu. Viz textová a výkresová část IO-02, koordinační situace stavby a TZ. | [19 empty] | P | 2
|  |  | Rozprostření a urovnání ornice v tl. cca 150 mm - rovina nebo svah do 1:1 | [19 empty] | VV | 2 | 1 | -1 | 0 | ROZPOCET
|  |  | 1160,0 "m2" |  |  |  | 1160 | [15 empty] | VV | 2 | 2 | -1 | 1 | ROZPOCET
10 | K | 18340CD0111959R1016 | Příprava půdy před ozeleněním a výsadbou. |  |  | m2 | 1160 |  |  | 0 |  |  |  |  | základní |  |  | 0 | 0 | 0 | 0 | 4 | K | 2 |  |  |  | ROZPOCET | 0 | 0 | 0 | 0 | 0 | 1 | 0
|  |  | Příprava půdy před ozeleněním a výsadbou. | [19 empty] | PP | 2
|  |  | Poznámka k položce: Popis: 1. Vysbírání kamenů s průměrem větším než 5 cm a jiného odpadu (např. stavební zbytky, atd.). Včetně naložení, odvozu a likvidace tohoto odpadu. 2. D+M vylepšení půdy - zapravení písku do svrchní vrstvy ornice (25 kg/m2). Včetně dovozu materiálu (počet km dle nabídky zhotovitele stavby). 3. Rozrušení půdy na hloubku přes 50 do 150 mm v rovině nebo na svahu do 1:1. 4. Obdělání půdy vláčením v rovině a svahu do 1:1. 5. Obdělání půdy hrabáním v rovině a svahu do 1:1. 6. D+M Chemické odplevelení před založením kultury / trávníku, plochy nad 20 m2 postřikem na široko v rovině a svahu do 1:1. Viz textová a výkresová část IO-02, koordinační situace stavby a TZ. | [19 empty] | P | 2
|  |  | Příprava půdy před ozeleněním a výsadbou | [19 empty] | VV | 2 | 1 | -1 | 0 | ROZPOCET
|  |  | 1160,0 "m2" |  |  |  | 1160 | [15 empty] | VV | 2 | 2 | -1 | 1 | ROZPOCET
11 | K | 180402CD01959R1016 | D+M Založení parkového trávníku, včetně následného ošetření. |  |  | m2 | 1160 |  |  | 0 |  |  |  |  | základní |  |  | 0 | 0 | 0 | 0 | 4 | K | 2 |  |  |  | ROZPOCET | 0 | 0 | 0 | 0 | 0 | 1 | 0
|  |  | D+M Založení parkového trávníku, včetně následného ošetření. | [19 empty] | PP | 2
|  |  | Poznámka k položce: Popis: 1. D+M Založení parkového trávníku výsevem v rovině a ve svahu do 1:1, včetně zálivky. Parková směs - travní směs louka, výsevek 30 g/m2 osiva. 2. Uválcování trávníku v rovině a svahu do 1:1. 3. D+M Hnojení půdy nebo trávníku v rovině nebo na svahu do 1:1 umělým hnojivem na široko. Hnojivo NPK granulované, množství 30 g/m2. 4. Vyhrabání trávníku v rovině nebo na svahu do 1:1. 5. Pokosení trávníku parkového s odvozem do 20 km v rovině nebo ve svahu do 1:1 - 2x (první dva seče provede dodavatel). Viz textová a výkresová část IO-02, koordinační situace stavby a TZ. | [19 empty] | P | 2
|  |  | Založení trávníku + následné ošetření | [19 empty] | VV | 2 | 1 | -1 | 0 | ROZPOCET
|  |  | 1160,0 "m2" |  |  |  | 1160 | [15 empty] | VV | 2 | 2 | -1 | 1 | ROZPOCET
12 | K | 18310111CD02R1016 | D+M Výsadba dřevin - vzrostlé listnaté stromy, včetně následného ošetření. |  |  | kus | 1 |  |  | 0 |  |  |  |  | základní |  |  | 0 | 0 | 0 | 0 | 4 | K | 2 |  |  |  | ROZPOCET | 0 | 0 | 0 | 0 | 0 | 1 | 0
|  |  | D+M Výsadba dřevin - vzrostlé listnaté stromy, včetně následného ošetření. | [19 empty] | PP | 2
|  |  | Poznámka k položce: Popis: 1. Hloubení jamek pro vysazování rostlin v zemině tř.1 až 5 bez výměny půdy v rovině nebo na svahu do 1:1, objemu přes 1,0 m3. 2. D+M Výsadba dřeviny s balem do předem vyhloubené jamky se zalitím v rovině nebo na svahu do 1:1, při průměru balu přes 600 mm. Základní výsadba - listnaté stromy: - QN/Dub černý - Quercus nigra, vel. 16/18 cm, s balem - 1 ks 3. D+M Ukotvení dřeviny třemi (stromy ve vel. nad 10/15) frézovanými impregnovanými kůly průměru do 100 mm délky do 2 m. Včetně veškerého příslušenství a kotevních prvků. 4. D+M Obalení kmene stromů pletenou rákosovou rohoží. Včetně veškerého příslušenství a kotevních prvků. 5. D+M Mulčovací materiál (navrstvená drcená borka), tl. 100 mm. Včetně dovozu (počet km dle nabídky zhotovitele stavby), složení, rozprostření a urovnání. 6. D+M Ošetření vysazených dřevin soliterních v rovině nebo na svahu do 1:1 - přihnojení + provedení zálivky rostlin - 50l/kus. Pozn.: Sazenice rostlin musí být zdravé, nepoškozené, typické tvarem a vzhledem, odpovídající příslušné normě. Listnaté stromy budou vysázeny ve vel. 16/18 cm - obvod kmene (měřeno ve výšce 1,00 m), s korunou zapěstovanou v podchozí výšce 2,2-2,5 m. Stromy budou mít dobře vyvinutý kořenový systém, dobře prokořeněný bal úměrný velikosti dřeviny, rovný kmen, správně zapěstovanou korunu s odpovídajícím počtem výhonů, bez mechanického poškození, chorob a škůdců. Vzrůst musí odpovídat charakteristickým znakům daného druhu či kultivaru. Rostliny se vysazují tak, aby kořenový krček zůstal v úrovni terénu. Těsně před výsadbou je nutné ošetření kořenového systému - odstranění poškozených kořenů a zaschlých částí. Viz textová a výkresová část IO-02, koordinační situace stavby a TZ. | [19 empty] | P | 2
|  |  | Výsadba dřevin + následné ošetření | [19 empty] | VV | 2 | 1 | -1 | 0 | ROZPOCET
|  |  | 1,0 "ks" |  |  |  | 1 | [15 empty] | VV | 2 | 2 | -1 | 1 | ROZPOCET
13 | K | 18310111CD0R1016 | D+M Výsadba dřevin - keře a půdokryvné rostliny, včetně následného ošetření. |  |  | kus | 6 |  |  | 0 |  |  |  |  | základní |  |  | 0 | 0 | 0 | 0 | 4 | K | 2 |  |  |  | ROZPOCET | 0 | 0 | 0 | 0 | 0 | 1 | 0
|  |  | D+M Výsadba dřevin - keře a půdokryvné rostliny, včetně následného ošetření. | [19 empty] | PP | 2
|  |  | Poznámka k položce: Popis: 1. Hloubení jamek pro vysazování rostlin v zemině tř.1 až 5 bez výměny půdy v rovině nebo na svahu do 1:1, objemu do 1,0 m3. 2. D+M Výsadba dřeviny s balem do předem vyhloubené jamky se zalitím v rovině nebo na svahu do 1:1, při průměru balu do 600 mm. Základní výsadba - keře a půdokryvné rostliny: - CM/Dřín obecný - Cornus mas, s balem - 1 ks - AM/Muchovník - Amelanchier, s balem - 1 ks - PR/Hlohyně červená - Pyracantha Red Column, s balem - 2 ks - RL/Pěnišník žlutý - Rhododendron luteum, s balem - 2 ks 3. D+M Mulčovací materiál (navrstvená drcená borka), tl. 100 mm. Včetně dovozu (počet km dle nabídky zhotovitele stavby), složení, rozprostření a urovnání. 6. D+M Ošetření vysazených dřevin soliterních v rovině nebo na svahu do 1:1 - přihnojení + provedení zálivky rostlin - 10l/kus. Pozn.: Sazenice rostlin musí být zdravé, nepoškozené, typické tvarem a vzhledem, odpovídající příslušné normě. Keře budou mít dobře vyvinutý kořenový systém, dobře prokořeněný bal úměrný velikosti dřeviny, správně zapěstovanou korunu s odpovídajícím počtem výhonů, bez mechanického poškození, chorob a škůdců. Vzrůst musí odpovídat charakteristickým znakům daného druhu či kultivaru. Rostliny se vysazují tak, aby kořenový krček zůstal v úrovni terénu. Těsně před výsadbou je nutné ošetření kořenového systému - odstranění poškozených kořenů a zaschlých částí. Viz textová a výkresová část IO-02, koordinační situace stavby a TZ. | [19 empty] | P | 2
|  |  | Výsadba keřů a půdokryvných rostlin + následné ošetření | [19 empty] | VV | 2 | 1 | -1 | 0 | ROZPOCET
|  |  | 6 "ks" |  |  |  | 6 | [15 empty] | VV | 2 | 2 | -1 | 1 | ROZPOCET
| 2 - Zakládání | [8 empty] | 0 | [6 empty] | 0 |  | 0.025415 |  | 0 | 1 | D | 1 |  |  |  | ROZPOCET | [6 empty] | 0
14 | K | 2131CD019.10R1016 | D+M Zřízení vrstvy z kokosové geotextilie 400 g/m2, 100% kokosové vlákno, v rovině nebo ve sklonu do 1:1, včetně ukotvení. Kotvení - ocelové kotvící skoby - "U" skoby, s povrchovou úpravou k uchycení kokosové geotextilie, délka 30 cm (množství: 2 - 4 |  |  | m2 | 230 |  |  | 0 |  |  |  |  | základní |  |  | 0.0001 | 0.023 | 0 | 0 | 4 | K | 2 |  |  |  | ROZPOCET | 0 | 0 | 0 | 0 | 0 | 1 | 0
|  |  | D+M Zřízení vrstvy z kokosové geotextilie 400 g/m2, 100% kokosové vlákno, v rovině nebo ve sklonu do 1:1, včetně ukotvení. Kotvení - ocelové kotvící skoby - "U" skoby, s povrchovou úpravou k uchycení kokosové geotextilie, délka 30 cm (množství: 2 - 4 ks/m2). Včetně veškerého příslušenství a doplňků. | [19 empty] | PP | 2
|  |  | Poznámka k položce: D+M Zřízení vrstvy z kokosové geotextilie 400 g/m2, 100% kokosové vlákno, v rovině nebo ve sklonu do 1:1, včetně ukotvení. Kotvení - ocelové kotvící skoby - "U" skoby, s povrchovou úpravou k uchycení kokosové geotextilie, délka 30 cm (množství: 2 - 4 ks/m2). Včetně veškerého příslušenství a doplňků. Pozn.: Protierozní zpevnění svahu. Viz textová a výkresová část IO-02, koordinační situace stavby a TZ. | [19 empty] | P | 2
|  |  | Kokosová geotextilie | [19 empty] | VV | 2 | 1 | -1 | 0 | ROZPOCET
|  |  | 200,0*1,15 "m2" |  |  |  | 230 | [15 empty] | VV | 2 | 2 | -1 | 1 | ROZPOCET
15 | K | 21314CD019.1R1016 | D+M Zřízení vrstvy z mulčovací geotextilie 68 g/m2 ze 100% PP (použití k celoplošnému mulčování), v rovině nebo ve sklonu do 1:1, včetně ukotvení. Kotvení - ocelové kotvící skoby - "U" skoby, s povrchovou úpravou k uchycení mulčovací geotextilie, délk |  |  | m2 | 24.15 |  |  | 0 |  |  |  |  | základní |  |  | 0.0001 | 0.002415 | 0 | 0 | 4 | K | 2 |  |  |  | ROZPOCET | 0 | 0 | 0 | 0 | 0 | 1 | 0
|  |  | D+M Zřízení vrstvy z mulčovací geotextilie 68 g/m2 ze 100% PP (použití k celoplošnému mulčování), v rovině nebo ve sklonu do 1:1, včetně ukotvení. Kotvení - ocelové kotvící skoby - "U" skoby, s povrchovou úpravou k uchycení mulčovací geotextilie, délka 15 cm (množství: 2 ks/m2). Včetně veškerého příslušenství a doplňků. | [19 empty] | PP | 2
|  |  | Poznámka k položce: D+M Zřízení vrstvy z mulčovací geotextilie 68 g/m2 ze 100% PP (použití k celoplošnému mulčování), v rovině nebo ve sklonu do 1:1, včetně ukotvení. Kotvení - ocelové kotvící skoby - "U" skoby, s povrchovou úpravou k uchycení mulčovací geotextilie, délka 15 cm (množství: 2 ks/m2). Včetně veškerého příslušenství a doplňků. Viz textová a výkresová část IO-02, koordinační situace stavby a TZ. | [19 empty] | P | 2
|  |  | Mulčovací geotextilie | [19 empty] | VV | 2 | 1 | -1 | 0 | ROZPOCET
|  |  | (7,0*3,0)*1,15 "m2" |  |  |  | 24.15 | [15 empty] | VV | 2 | 2 | -1 | 1 | ROZPOCET
| 99 - Přesun hmot | [8 empty] | 0 | [6 empty] | 0 |  | 0.13 |  | 0 | 1 | D | 1 |  |  |  | ROZPOCET | [6 empty] | 0
16 | K | 998231311 | Přesun hmot pro sadovnické a krajinářské úpravy vodorovně do 5000 m |  |  | t | 1 |  |  | 0 |  |  |  |  | základní |  |  | 0 | 0 | 0 | 0 | 4 | K | 2 |  |  |  | ROZPOCET | 0 | 0 | 0 | 0 | 0 | 1 | 0
|  |  | Přesun hmot pro sadovnické a krajinářské úpravy vodorovně do 5000 m | [19 empty] | PP | 2
17 | K | 997013511a1 915921 | Odvoz suti a vybouraných hmot z meziskládky na skládku s naložením a se složením, na vzdálenost - počet km dle nabídky zhotovitele stavby. Včetně předání osobě oprávněné k nakládání s odpady - např. uložení na skládku, včetně poplatku za skládku (dle nab |  |  | t | 0.2 |  |  | 0 |  |  |  |  | základní |  |  | 0 | 0 | 0 | 0 | 4 | K | 2 |  |  |  | ROZPOCET | 0 | 0 | 0 | 0 | 0 | 1 | 0
|  |  | Odvoz suti a vybouraných hmot z meziskládky na skládku s naložením a se složením, na vzdálenost - počet km dle nabídky zhotovitele stavby. Včetně předání osobě oprávněné k nakládání s odpady - např. uložení na skládku, včetně poplatku za skládku (dle nabídky zhotovitele stavby) | [19 empty] | PP | 2
|  |  | Poznámka k položce: Odvoz suti a vybouraných hmot z meziskládky na skládku s naložením a se složením, na vzdálenost - počet km dle nabídky zhotovitele stavby. Včetně předání osobě oprávněné k nakládání s odpady - např. uložení na skládku, včetně poplatku za skládku (dle nabídky zhotovitele stavby) | [19 empty] | P | 2
| 0 - Všeobecné konstrukce a práce | [8 empty] | 0 | [6 empty] | 0 |  | 0.13 |  | 0 | 1 | D | 2 |  |  |  | ROZPOCET | [6 empty] | 0
18 | K | OST 04 96522R1016 | D+M Dokončovací práce, probíhající do převzetí investorem. |  |  | HZS | 40 |  |  | 0 |  |  |  |  | základní |  |  | 0 | 0 | 0 | 0 | 512 | K | 3 |  |  |  | ROZPOCET | 0 | 0 | 0 | 0 | 0 | 1 | 0
|  |  | D+M Dokončovací práce, probíhající do převzetí investorem. | [19 empty] | PP | 3
|  |  | Poznámka k položce: Cílem je dosáhnout stavu, který při navazující péči zaručuje další rozvoj. Zahrnuje všechny činnosti, které jsou nutné k dosažení stavu převzetí (např. sečení, zalévání, přihnojování, odplevelování, atd.). Včetně přesunu hmot. Počet hodin je předpoklad. Pokud uchazeč shledá tento předpoklad ze nedostatečný, zohlední ho v jednotkové ceně. Viz textová a výkresová část IO-02, koordinační situace stavby a TZ. | [19 empty] | P | 3
19 | K | MO CD02a97952R1016 | Odstranění dočasné ochrany stromů v zářezu a v blízkosti stavebních prací (např. pomocí dřevěných kůlů, drátěného pletiva, jutové textílie a zásypu pomocí substrátu). Včetně odstranění kotevních prvků, veškerého příslušenství a doplňků. Včetně naložení |  |  | m | 10 |  |  | 0 |  |  |  |  | základní |  |  | 0.013 | 0.13 | 0 | 0 | 512 | K | 3 |  |  |  | ROZPOCET | 0 | 0 | 0 | 0 | 0 | 1 | 0
|  |  | Odstranění dočasné ochrany stromů v zářezu a v blízkosti stavebních prací (např. pomocí dřevěných kůlů, drátěného pletiva, jutové textílie a zásypu pomocí substrátu). Včetně odstranění kotevních prvků, veškerého příslušenství a doplňků. Včetně naložení vybouraných hmot na dopravní prostředek, vodorovné přepravy a složení vybouraných hmot na meziskládce. | [19 empty] | PP | 3
|  |  | Poznámka k položce: Odstranění dočasné ochrany stromů v zářezu a v blízkosti stavebních prací (např. pomocí dřevěných kůlů, drátěného pletiva, jutové textílie a zásypu pomocí substrátu). Včetně odstranění kotevních prvků, veškerého příslušenství a doplňků. Včetně naložení vybouraných hmot na dopravní prostředek, vodorovné přepravy a složení vybouraných hmot na meziskládce. Pozn.: Při provádění terénních úprav nutno projednat vhodnost odstranění ochrany stromů v zářezu se zahradním specialistou přímo na staveništi. Pozn.: Předpoklad 2 stromy. Včetně přesunu hmot. Viz odkaz č. 7 na výkrese č. HTÚ 01. Viz odkaz č. 2 na výkr. č. 01 Situace KTÚ a sadových úprav. Viz technická zpráva HTÚ, situace HTÚ, koordinační situace stavby a TZ. Viz textová a výkresová část IO-02, koordinační situace stavby a TZ. | [19 empty] | P | 3

## IO-03 - ZPEVNĚNÉ PLOCHY, ...
| List obsahuje: |  | 1) Krycí list soupisu |  | 2) Rekapitulace |  |  | 3) Soupis prací |  |  | Zpět na list: |  | Rekapitulace stavby
optimalizováno pro tisk sestav ve formátu A4 - na výšku | [22 empty] | {2488D5F8-2FB2-4DF5-923F-89210C180664}
2
KRYCÍ LIST SOUPISU | [13 empty] | v --- níže se nacházejí doplnkové a pomocné údaje k sestavám --- v | [8 empty] | False
| Stavba: |  | 2016-16-10-DPSb - SPORTOVNÍ HALA S LEZECKOU STĚNOU, TYRŠOVA UL., NOVÉ MĚSTO NA MORAVĚ_rozdělěná verze
| Objekt: |  | IO-03 - ZPEVNĚNÉ PLOCHY, PARKOVIŠTĚ
KSO:
| Místo: |  | Nové Město na Moravě | [5 empty] | Datum: |  | 16.01.2018
| Zadavatel: | [7 empty] | IČ:
|  | Město Nové Město na Moravě | [6 empty] | DIČ:
| Uchazeč: | [7 empty] | IČ:
|  | Dle výběrového řízení | [6 empty] | DIČ:
| Projektant: | [7 empty] | IČ:
|  | SANTIS a.s. | [6 empty] | DIČ:
Poznámka:
| Cena bez DPH | [7 empty] | 0
| DPH | základní | 21% | ze | 0 |  |  |  | 0
|  | snížená | 15% | ze | 0 |  |  |  | 0
|  | zákl. přenesená | 21% | ze | 0 |  |  |  | 0
|  | sníž. přenesená | 15% | ze | 0 |  |  |  | 0
|  | nulová | 0% | ze | 0 |  |  |  | 0
| Cena s DPH |  |  | v | CZK |  |  | 0
REKAPITULACE ČLENĚNÍ SOUPISU PRACÍ
Stavba: |  |  | 2016-16-10-DPSb - SPORTOVNÍ HALA S LEZECKOU STĚNOU, TYRŠOVA UL., NOVÉ MĚSTO NA MORAVĚ_rozdělěná verze
Objekt: |  |  | IO-03 - ZPEVNĚNÉ PLOCHY, PARKOVIŠTĚ
Místo: |  |  | Nové Město na Moravě |  |  |  | Datum: |  | 16.01.2018
Zadavatel: |  |  | Město Nové Město na Moravě |  |  |  | Projektant: |  | SANTIS a.s.
Uchazeč: |  |  | Dle výběrového řízení
Kód dílu - Popis | [9 empty] | Cena celkem [CZK]
Náklady soupisu celkem | [9 empty] | 0 | [13 empty] | -1
| HSV - Práce a dodávky HSV | [8 empty] | 0
| 1 - Zemní práce | [8 empty] | 0
| 5 - Komunikace | [8 empty] | 0
| 8 - Trubní vedení | [8 empty] | 0
| 9 - Ostatní konstrukce a práce-bourání | [8 empty] | 0
| 99 - Přesun hmot | [8 empty] | 0
| 767 - Konstrukce zámečnické | [8 empty] | 0
| MO - Mobiliář | [8 empty] | 0
| 0 - Všeobecné konstrukce a práce | [8 empty] | 0
SOUPIS PRACÍ
Stavba: |  |  | 2016-16-10-DPSb - SPORTOVNÍ HALA S LEZECKOU STĚNOU, TYRŠOVA UL., NOVÉ MĚSTO NA MORAVĚ_rozdělěná verze
Objekt: |  |  | IO-03 - ZPEVNĚNÉ PLOCHY, PARKOVIŠTĚ
Místo: |  |  | Nové Město na Moravě |  |  |  | Datum: |  | 16.01.2018
Zadavatel: |  |  | Město Nové Město na Moravě |  |  |  | Projektant: |  | SANTIS a.s.
Uchazeč: |  |  | Dle výběrového řízení
PČ | Typ | Kód | Popis |  |  | MJ | Množství | J.cena [CZK] |  | Cena celkem [CZK] |  | Cenová soustava |  | Poznámka | DPH | J. Nh [h] | Nh celkem [h] | J. hmotnost [t] | Hmotnost celkem [t] | J. suť [t] | Suť Celkem [t]
Náklady soupisu celkem | [9 empty] | 0 | [6 empty] | 0 |  | 268.2725 |  | 0 |  | D | -1 | [10 empty] | 0
| HSV - Práce a dodávky HSV | [8 empty] | 0 | [6 empty] | 0 |  | 268.2725 |  | 0 | 1 | D | 0 |  |  |  | ROZPOCET | [6 empty] | 0
| 1 - Zemní práce | [8 empty] | 0 | [6 empty] | 0 |  | 0 |  | 0 | 1 | D | 1 |  |  |  | ROZPOCET | [6 empty] | 0
1 | K | 122201302199R1019 | Odkopávky a prokopávky nezapažené s přehozením výkopku na vzdálenost do 3 m nebo s naložením na dopravní prostředek v hornině tř. 3 do 100 m3. Včetně příplatku k cenám za lepivost hornin. Včetně příplatku za ztížení vykopávky v blízkosti podzemního vede |  |  | m3 | 20 |  |  | 0 |  |  |  |  | základní |  |  | 0 | 0 | 0 | 0 | 4 | K | 2 |  |  |  | ROZPOCET | 0 | 0 | 0 | 0 | 0 | 1 | 0
|  |  | Odkopávky a prokopávky nezapažené s přehozením výkopku na vzdálenost do 3 m nebo s naložením na dopravní prostředek v hornině tř. 3 do 100 m3. Včetně příplatku k cenám za lepivost hornin. Včetně příplatku za ztížení vykopávky v blízkosti podzemního vedení. Včetně úpravy a urovnání dna do předepsaného profilu a spádu se zhutněním (požadované parametry hutnění viz PD). | [19 empty] | PP | 2
|  |  | Poznámka k položce: Odkopávky a prokopávky nezapažené s přehozením výkopku na vzdálenost do 3 m nebo s naložením na dopravní prostředek v hornině tř. 3 do 100 m3. Včetně příplatku k cenám za lepivost hornin. Včetně příplatku za ztížení vykopávky v blízkosti podzemního vedení. Včetně úpravy a urovnání dna do předepsaného profilu a spádu se zhutněním (požadované parametry hutnění viz PD). Pozn.: Výkopek nutno předpokládat v třídě rozpojitelnosti dle TZ (% odhad skladby). Včetně ručního (případně drobné mechanismy) dočištění základové spáry - cca v tl. posledních 150 mm. ZS - v jednotné kvalitě, ručně začištěná. Viz textová a výkresová část IO-03, koordinační situace stavby a TZ. | [19 empty] | P | 2
|  |  | Výkopové práce - hornina tř. 3 - 100% | [19 empty] | VV | 2 | 1 | -1 | 0 | ROZPOCET
|  |  | 20,0 "m3" |  |  |  | 20 | [15 empty] | VV | 2 | 2 | -1 | 0 | ROZPOCET
|  |  | Součet |  |  |  | 20 | [15 empty] | VV | 2 | 4 | -1 | 0 | ROZPOCET
|  |  | 20,0*1,0 "m3; 100% výkopu v hornině tř. 3" |  |  |  | 20 | [15 empty] | VV | 2 | 2 | -1 | 1 | ROZPOCET
2 | K | 16270120645R1016 | Vodorovné přemístění výkopku nebo sypaniny po suchu na obvyklém dopravním prostředku, bez naložení výkopku, avšak se složením bez rozhrnutí z horniny tř. 1 až 6 na skládku, na vzdálenost - počet km dle nabídky zhotovitele stavby. Včetně předání osobě op |  |  | m3 | 20 |  |  | 0 |  |  |  |  | základní |  |  | 0 | 0 | 0 | 0 | 4 | K | 2 |  |  |  | ROZPOCET | 0 | 0 | 0 | 0 | 0 | 1 | 0
|  |  | Vodorovné přemístění výkopku nebo sypaniny po suchu na obvyklém dopravním prostředku, bez naložení výkopku, avšak se složením bez rozhrnutí z horniny tř. 1 až 6 na skládku, na vzdálenost - počet km dle nabídky zhotovitele stavby. Včetně předání osobě oprávněné k nakládání s odpady - např. uložení na skládku včetně poplatku za skládku (dle nabídky zhotovitele stavby). | [19 empty] | PP | 2
|  |  | Poznámka k položce: Vodorovné přemístění výkopku nebo sypaniny po suchu na obvyklém dopravním prostředku, bez naložení výkopku, avšak se složením bez rozhrnutí z horniny tř. 1 až 6 na skládku, na vzdálenost - počet km dle nabídky zhotovitele stavby. Včetně předání osobě oprávněné k nakládání s odpady - např. uložení na skládku včetně poplatku za skládku (dle nabídky zhotovitele stavby). Nevhodná a přebytečná zemina bude dle postupu výstavby etapovitě předávána osobě oprávněné k nakládání s odpady k likvidaci. Viz textová a výkresová část IO-03, koordinační situace stavby a TZ. | [19 empty] | P | 2
|  |  | Vodorovné přemístění výkopku na skládku | [19 empty] | VV | 2 | 1 | -1 | 0 | ROZPOCET
|  |  | 20,0 "m3; Výkopek - odvoz na skládku" |  |  |  | 20 | [15 empty] | VV | 2 | 2 | -1 | 0 | ROZPOCET
|  |  | Součet |  |  |  | 20 | [15 empty] | VV | 2 | 4 | -1 | 1 | ROZPOCET
| 5 - Komunikace | [8 empty] | 0 | [6 empty] | 0 |  | 4.0412 |  | 0 | 1 | D | 1 |  |  |  | ROZPOCET | [6 empty] | 0
3 | K | 564CD011339652R1016 | D+M Asfaltobeton ACO 11 - účelová komunikace. Včetně dovozu, složení, rozprostření a pokládky. Včetně zhutnění podkladní vrstvy ze ŠD (parametry hutnění viz PD). Včetně řešení odvodnění. Včetně napojení na navazující zpevněné plochy. |  |  | m2 | 690 |  |  | 0 |  |  |  |  | základní |  |  | 0 | 0 | 0 | 0 | 4 | K | 2 |  |  |  | ROZPOCET | 0 | 0 | 0 | 0 | 0 | 1 | 0
|  |  | D+M Asfaltobeton ACO 11 - účelová komunikace. Včetně dovozu, složení, rozprostření a pokládky. Včetně zhutnění podkladní vrstvy ze ŠD (parametry hutnění viz PD). Včetně řešení odvodnění. Včetně napojení na navazující zpevněné plochy. | [19 empty] | PP | 2
|  |  | Poznámka k položce: Konstrukce: asfaltový beton vrstva obrusná ACO 11 - 40 mm, spojovací postřik emulzí PS (0,65 kg/m2), asfaltový beton vrstva podkladní ACP 16+ - 70 mm, postřik infiltrační z modifikované kationaktivní emulze PI, EP (0,8 kg/m2), ŠD A - 150 mm, ŠD B - 150 mm. Pozn.: Navržené tloušťky asfaltových vrstev jsou tloušťky MINIMÁLNÍ a musí být dodrženy v celé ploše budovaného asfaltového povrchu. Mezerovitost horní asfaltové vrstvy (ACO 11) bude po zhutnění v rozmezí 3-5% (doložit protokolem o zkoušce zhutnění). Mezerovitost spodní asfaltové vrstvy (ACP 16+) bude po zhutnění v rozmezí 2,5-8,5% (doložit protokolem o zkoušce hutnění). Viz textová a výkresová část IO-03, koordinační situace stavby a TZ. | [19 empty] | P | 2
|  |  | Asfaltobeton ACO 11 | [19 empty] | VV | 2 | 1 | -1 | 0 | ROZPOCET
|  |  | 690,0 "m2" |  |  |  | 690 | [15 empty] | VV | 2 | 2 | -1 | 0 | ROZPOCET
|  |  | Součet |  |  |  | 690 | [15 empty] | VV | 2 | 4 | -1 | 1 | ROZPOCET
4 | K | 5646CD01339652R1016 | D+M Parkovací stání z betonové zámkové dlažby se zkosenými hranami tl. 80 mm (rozměry viz PD), typ kvádr. Odstín dle PD. Včetně dovozu, složení, rozprostření a pokládky. Včetně vyplnění spár, s dvojitým hutněním, vibrováním a se smetením přebytečného |  |  | m2 | 163 |  |  | 0 |  |  |  |  | základní |  |  | 0 | 0 | 0 | 0 | 4 | K | 2 |  |  |  | ROZPOCET | 0 | 0 | 0 | 0 | 0 | 1 | 0
|  |  | D+M Parkovací stání z betonové zámkové dlažby se zkosenými hranami tl. 80 mm (rozměry viz PD), typ kvádr. Odstín dle PD. Včetně dovozu, složení, rozprostření a pokládky. Včetně vyplnění spár, s dvojitým hutněním, vibrováním a se smetením přebytečného materiálu. Včetně zhutnění podkladní vrstvy ze ŠD (parametry hutnění viz PD). Včetně řešení odvodnění. Včetně napojení na navazující zpevněné plochy. | [19 empty] | PP | 2
|  |  | Poznámka k položce: D+M Parkovací stání z betonové zámkové dlažby se zkosenými hranami tl. 80 mm (rozměry viz PD), typ kvádr. Odstín dle PD. Včetně dovozu, složení, rozprostření a pokládky. Včetně vyplnění spár, s dvojitým hutněním, vibrováním a se smetením přebytečného materiálu. Včetně zhutnění podkladní vrstvy ze ŠD (parametry hutnění viz PD). Včetně řešení odvodnění. Včetně napojení na navazující zpevněné plochy. Konstrukce: zámková dlažba DL80 - 80 mm, lože z kameniva f 0-4 mm - 40 mm, ŠD A - 200 mm. Včetně příplatku za kladení dlažby více barev/typů (např. dělení pakovacích stání V10b - 50,0 m; symbol kočárku E13 - 1 ks; symbol imobilní osoby O1 - V10f - 1 ks, atd.). Viz textová a výkresová část IO-03, koordinační situace stavby a TZ. Viz Seznam referenčních standardů. | [19 empty] | P | 2
|  |  | Parkovací stání | [19 empty] | VV | 2 | 1 | -1 | 0 | ROZPOCET
|  |  | 163,0 "m2" |  |  |  | 163 | [15 empty] | VV | 2 | 2 | -1 | 0 | ROZPOCET
|  |  | Součet |  |  |  | 163 | [15 empty] | VV | 2 | 4 | -1 | 1 | ROZPOCET
5 | K | 5646CD01339653R1016 | D+M Chodník z betonové zámkové dlažby se zkosenými hranami tl. 80 mm (rozměry viz PD), typ kvádr. Odstín dle PD. Včetně dovozu, složení, rozprostření a pokládky. Včetně vyplnění spár, s dvojitým hutněním, vibrováním a se smetením přebytečného materiál |  |  | m2 | 652 |  |  | 0 |  |  |  |  | základní |  |  | 0 | 0 | 0 | 0 | 4 | K | 2 |  |  |  | ROZPOCET | 0 | 0 | 0 | 0 | 0 | 1 | 0
|  |  | D+M Chodník z betonové zámkové dlažby se zkosenými hranami tl. 80 mm (rozměry viz PD), typ kvádr. Odstín dle PD. Včetně dovozu, složení, rozprostření a pokládky. Včetně vyplnění spár, s dvojitým hutněním, vibrováním a se smetením přebytečného materiálu. Včetně zhutnění podkladní vrstvy ze ŠD (parametry hutnění viz PD). Včetně řešení odvodnění. Včetně napojení na navazující zpevněné plochy. | [19 empty] | PP | 2
|  |  | Poznámka k položce: D+M Chodník z betonové zámkové dlažby se zkosenými hranami tl. 80 mm (rozměry viz PD), typ kvádr. Odstín dle PD. Včetně dovozu, složení, rozprostření a pokládky. Včetně vyplnění spár, s dvojitým hutněním, vibrováním a se smetením přebytečného materiálu. Včetně zhutnění podkladní vrstvy ze ŠD (parametry hutnění viz PD). Včetně řešení odvodnění. Včetně napojení na navazující zpevněné plochy. Konstrukce: zámková dlažba DL80 - 80 mm, lože z kameniva f 0-4 mm - 40 mm, ŠD A - 200 mm. Viz textová a výkresová část IO-03, koordinační situace stavby a TZ. Viz Seznam referenčních standardů. | [19 empty] | P | 2
|  |  | Chodník | [19 empty] | VV | 2 | 1 | -1 | 0 | ROZPOCET
|  |  | 652,0 "m2" |  |  |  | 652 | [15 empty] | VV | 2 | 2 | -1 | 0 | ROZPOCET
|  |  | Součet |  |  |  | 652 | [15 empty] | VV | 2 | 4 | -1 | 1 | ROZPOCET
6 | K | 5646CD01339658R1016 | D+M Okapový a servisní chodník z betonové velkoformátové dlažby tl. 50 mm (rozměry viz PD). Odstín dle PD. Včetně dovozu, složení, rozprostření a pokládky. Včetně vyplnění spár, s dvojitým hutněním, vibrováním a se smetením přebytečného materiálu. Vč |  |  | m2 | 75 |  |  | 0 |  |  |  |  | základní |  |  | 0 | 0 | 0 | 0 | 4 | K | 2 |  |  |  | ROZPOCET | 0 | 0 | 0 | 0 | 0 | 1 | 0
|  |  | D+M Okapový a servisní chodník z betonové velkoformátové dlažby tl. 50 mm (rozměry viz PD). Odstín dle PD. Včetně dovozu, složení, rozprostření a pokládky. Včetně vyplnění spár, s dvojitým hutněním, vibrováním a se smetením přebytečného materiálu. Včetně zhutnění podkladní vrstvy ze ŠD (parametry hutnění viz PD). Včetně řešení odvodnění. Včetně napojení na navazující zpevněné plochy. | [19 empty] | PP | 2
|  |  | Poznámka k položce: D+M Okapový a servisní chodník z betonové velkoformátové dlažby tl. 50 mm (rozměry viz PD). Odstín dle PD. Včetně dovozu, složení, rozprostření a pokládky. Včetně vyplnění spár, s dvojitým hutněním, vibrováním a se smetením přebytečného materiálu. Včetně zhutnění podkladní vrstvy ze ŠD (parametry hutnění viz PD). Včetně řešení odvodnění. Včetně napojení na navazující zpevněné plochy. Konstrukce: velkoformátová betonová dlažba - 50 mm, lože z kameniva f 0-4 mm - 30 mm, ŠD A - 160 mm. Viz textová a výkresová část IO-03, koordinační situace stavby a TZ. Viz Seznam referenčních standardů. | [19 empty] | P | 2
|  |  | Okapový a servisní chodník | [19 empty] | VV | 2 | 1 | -1 | 0 | ROZPOCET
|  |  | 75,0 "m2" |  |  |  | 75 | [15 empty] | VV | 2 | 2 | -1 | 0 | ROZPOCET
|  |  | Součet |  |  |  | 75 | [15 empty] | VV | 2 | 4 | -1 | 1 | ROZPOCET
7 | K | 5646CD013396581R1016 | D+M Doplnění stávajícího chodníku z betonové velkoformátové dlažby tl. 50 mm (rozměry viz PD). Odstín dle PD. Včetně dovozu, složení, rozprostření a pokládky. Včetně vyplnění spár, s dvojitým hutněním, vibrováním a se smetením přebytečného materiálu. |  |  | m2 | 17 |  |  | 0 |  |  |  |  | základní |  |  | 0 | 0 | 0 | 0 | 4 | K | 2 |  |  |  | ROZPOCET | 0 | 0 | 0 | 0 | 0 | 1 | 0
|  |  | D+M Doplnění stávajícího chodníku z betonové velkoformátové dlažby tl. 50 mm (rozměry viz PD). Odstín dle PD. Včetně dovozu, složení, rozprostření a pokládky. Včetně vyplnění spár, s dvojitým hutněním, vibrováním a se smetením přebytečného materiálu. Včetně zhutnění podkladní vrstvy ze ŠD (parametry hutnění viz PD). Včetně řešení odvodnění. Včetně napojení na navazující zpevněné plochy. | [19 empty] | PP | 2
|  |  | Poznámka k položce: D+M Doplnění stávajícího chodníku z betonové velkoformátové dlažby tl. 50 mm (rozměry viz PD). Odstín dle PD. Včetně dovozu, složení, rozprostření a pokládky. Včetně vyplnění spár, s dvojitým hutněním, vibrováním a se smetením přebytečného materiálu. Včetně zhutnění podkladní vrstvy ze ŠD (parametry hutnění viz PD). Včetně řešení odvodnění. Včetně napojení na navazující zpevněné plochy. Konstrukce: velkoformátová betonová dlažba - 50 mm, lože z kameniva f 0-4 mm - 30 mm, ŠD A - 160 mm. Viz textová a výkresová část IO-03, koordinační situace stavby a TZ. Viz Seznam referenčních standardů. | [19 empty] | P | 2
|  |  | Doplnění stáv. chodníku | [19 empty] | VV | 2 | 1 | -1 | 0 | ROZPOCET
|  |  | 17,0 "m2" |  |  |  | 17 | [15 empty] | VV | 2 | 2 | -1 | 0 | ROZPOCET
|  |  | Součet |  |  |  | 17 | [15 empty] | VV | 2 | 4 | -1 | 1 | ROZPOCET
8 | K | 5646CD01339651R1016 | D+M Varovný pás - betonová zámková dlažba š. 400 mm ze slepecké reliéfní zámkové dlažby, typ kvádr. Rozměry viz PD. Odstín červený. Včetně dovozu, složení, rozprostření a pokládky. Včetně vyplnění spár, s dvojitým hutněním, vibrováním a se smetením př |  |  | m2 | 30.28 |  |  | 0 |  |  |  |  | základní |  |  | 0 | 0 | 0 | 0 | 4 | K | 2 |  |  |  | ROZPOCET | 0 | 0 | 0 | 0 | 0 | 1 | 0
|  |  | D+M Varovný pás - betonová zámková dlažba š. 400 mm ze slepecké reliéfní zámkové dlažby, typ kvádr. Rozměry viz PD. Odstín červený. Včetně dovozu, složení, rozprostření a pokládky. Včetně vyplnění spár, s dvojitým hutněním, vibrováním a se smetením přebytečného materiálu. Včetně řešení odvodnění. Včetně napojení na navazující zpevněné plochy. | [19 empty] | PP | 2
|  |  | Poznámka k položce: D+M Varovný pás - betonová zámková dlažba š. 400 mm ze slepecké reliéfní zámkové dlažby, typ kvádr. Rozměry viz PD. Odstín červený. Včetně dovozu, složení, rozprostření a pokládky. Včetně vyplnění spár, s dvojitým hutněním, vibrováním a se smetením přebytečného materiálu. Včetně řešení odvodnění. Včetně napojení na navazující zpevněné plochy. Viz textová a výkresová část IO-03, koordinační situace stavby a TZ. Viz Seznam referenčních standardů. | [19 empty] | P | 2
|  |  | Varovný pás | [19 empty] | VV | 2 | 1 | -1 | 0 | ROZPOCET
|  |  | 0,4*(28,0+21,2+21,5+5,0) "m2" |  |  |  | 30.28 | [15 empty] | VV | 2 | 2 | -1 | 0 | ROZPOCET
|  |  | Součet |  |  |  | 30.28 | [15 empty] | VV | 2 | 4 | -1 | 1 | ROZPOCET
9 | K | 59621221181R1016 | D+M Venkovní schodiště (v rámci chodníku) z betonových prefabrikovaných schodišťových prvků se zkosenou hranou (BS 35/15, dl. 1,0 m). Odstín dle PD. Jednoduchá vazba spar. Včetně dovozu a pokládky. Včetně D+M nosné konstrukce schodiště z betonu C 16 |  |  | m | 39 |  |  | 0 |  |  |  |  | základní |  |  | 0.10362 | 4.0412 | 0 | 0 | 4 | K | 2 |  |  |  | ROZPOCET | 0 | 0 | 0 | 0 | 0 | 1 | 0
|  |  | D+M Venkovní schodiště (v rámci chodníku) z betonových prefabrikovaných schodišťových prvků se zkosenou hranou (BS 35/15, dl. 1,0 m). Odstín dle PD. Jednoduchá vazba spar. Včetně dovozu a pokládky. Včetně D+M nosné konstrukce schodiště z betonu C 16/20. Včetně D+M betonové výplně z betonu C 12/15. Včetně D+M vyplnění a zatření spár cementovou maltou. Včetně řešení odvodnění. Včetně napojení na navazující zpevněné plochy. | [19 empty] | PP | 2
|  |  | Poznámka k položce: D+M Venkovní schodiště (v rámci chodníku) z betonových prefabrikovaných schodišťových prvků se zkosenou hranou (BS 35/15, dl. 1,0 m). Odstín dle PD. Jednoduchá vazba spar. Včetně dovozu a pokládky. Včetně D+M nosné konstrukce schodiště z betonu C 16/20. Včetně D+M betonové výplně z betonu C 12/15. Včetně D+M vyplnění a zatření spár cementovou maltou. Včetně řešení odvodnění. Včetně napojení na navazující zpevněné plochy. Rozměry schodiště: 3x150x300 mm, dl. 3000 mm, 3x150x300 mm, dl. 10000 mm. Viz odkaz č. 1 na výkr. č. 01 Situace zpevněných ploch. Viz textová a výkresová část IO-03, koordinační situace stavby a TZ. Viz Seznam referenčních standardů. | [19 empty] | P | 2
| 8 - Trubní vedení | [8 empty] | 0 | [6 empty] | 0 |  | 205.4788 |  | 0 | 1 | D | 1 |  |  |  | ROZPOCET | [6 empty] | 0
10 | K | 8950111CD1 R1016 | D+M Kabelová chránička typová - rezervní průchodka z PVC 150. Včetně zemních prací, výkopů, zásypů velmi vhodnou zeminou vč. zhutnění. |  |  | m | 20 |  |  | 0 |  |  |  |  | základní |  |  | 10.2739 | 205.4788 | 0 | 0 | 4 | K | 2 |  |  |  | ROZPOCET | 0 | 0 | 0 | 0 | 0 | 1 | 0
|  |  | D+M Kabelová chránička typová - rezervní průchodka z PVC 150. Včetně zemních prací, výkopů, zásypů velmi vhodnou zeminou vč. zhutnění. | [19 empty] | PP | 2
|  |  | Poznámka k položce: Pozn.: Kabelové vedení pod zpěvněnými plochami. Viz odkaz č. CH1 na výkr. č. 01 Situace zpevněných ploch. Viz textová a výkresová část IO-03, koordinační situace stavby a TZ. | [19 empty] | P | 2
| 9 - Ostatní konstrukce a práce-bourání | [8 empty] | 0 | [6 empty] | 0 |  | 57.9073 |  | 0 | 1 | D | 1 |  |  |  | ROZPOCET | [6 empty] | 0
11 | K | 9141111119R1016 | D+M Svislé dopravní značení, základní velikost. Značky pozinkované, s dvojitým lisovaným ohybem, povrch reflexní tř. 1, sedmiletá certifikovaná fólie. Včetně D+M sloupku (dl. do 3,5 m) - Al 70/4 mm eloxovaný. Včetně D+M hliníkových úchytů a patek; vč |  |  | kus | 3 |  |  | 0 |  |  |  |  | základní |  |  | 0.0007 | 0.0021 | 0 | 0 | 4 | K | 2 |  |  |  | ROZPOCET | 0 | 0 | 0 | 0 | 0 | 1 | 0
|  |  | D+M Svislé dopravní značení, základní velikost. Značky pozinkované, s dvojitým lisovaným ohybem, povrch reflexní tř. 1, sedmiletá certifikovaná fólie. Včetně D+M sloupku (dl. do 3,5 m) - Al 70/4 mm eloxovaný. Včetně D+M hliníkových úchytů a patek; včetně kotevních šroubů. Včetně D+M základových patek z betonu C 12/15 (rozměry viz PD a TZ; 0,15 m3 / 1 patka). Včetně zemních prací, výkopů, zásypů velmi vhodnou zeminou vč. zhutnění. Včetně veškerého příslušenství, kotevních prvků, atd. | [19 empty] | PP | 2
|  |  | Poznámka k položce: D+M Svislé dopravní značení, základní velikost. Značky pozinkované, s dvojitým lisovaným ohybem, povrch reflexní tř. 1, sedmiletá certifikovaná fólie. Včetně D+M sloupku (dl. do 3,5 m) - Al 70/4 mm eloxovaný. Včetně D+M hliníkových úchytů a patek; včetně kotevních šroubů. Včetně D+M základových patek z betonu C 12/15 (rozměry viz PD a TZ; 0,15 m3 / 1 patka). Včetně zemních prací, výkopů, zásypů velmi vhodnou zeminou vč. zhutnění. Včetně veškerého příslušenství, kotevních prvků, atd. Pozn.: 1x B01 (zákaz vjezdu všech vozidel v obou směrech) 1x IP12+O1 (vyhrazené parkoviště se symbolem O1) 1x IP12+E13 (vyhrazené parkoviště se symbolem E13) Viz textová a výkresová část IO-03, koordinační situace stavby a TZ. Viz Seznam referenčních standardů. | [19 empty] | P | 2
|  |  | Svislé dopravní značení | [19 empty] | VV | 2 | 1 | -1 | 0 | ROZPOCET
|  |  | 3 "ks" |  |  |  | 3 | [15 empty] | VV | 2 | 2 | -1 | 0 | ROZPOCET
|  |  | Součet |  |  |  | 3 | [15 empty] | VV | 2 | 4 | -1 | 1 | ROZPOCET
12 | K | 91411111195R1016 | D+M Doplnění dodatkové tabulky ke stávající dopravní značce (B01). Základní velikost. Značky pozinkované, s dvojitým lisovaným ohybem, povrch reflexní tř. 1, sedmiletá certifikovaná fólie. Včetně D+M hliníkových úchytů. Včetně veškerého příslušenství |  |  | kus | 1 |  |  | 0 |  |  |  |  | základní |  |  | 0.0007 | 0.0007 | 0 | 0 | 4 | K | 2 |  |  |  | ROZPOCET | 0 | 0 | 0 | 0 | 0 | 1 | 0
|  |  | D+M Doplnění dodatkové tabulky ke stávající dopravní značce (B01). Základní velikost. Značky pozinkované, s dvojitým lisovaným ohybem, povrch reflexní tř. 1, sedmiletá certifikovaná fólie. Včetně D+M hliníkových úchytů. Včetně veškerého příslušenství, kotevních prvků, atd. | [19 empty] | PP | 2
|  |  | Poznámka k položce: D+M Doplnění dodatkové tabulky ke stávající dopravní značce (B01). Základní velikost. Značky pozinkované, s dvojitým lisovaným ohybem, povrch reflexní tř. 1, sedmiletá certifikovaná fólie. Včetně D+M hliníkových úchytů. Včetně veškerého příslušenství, kotevních prvků, atd. Pozn.: 1x E13 (Mimo návštěvníky sportovní haly) Viz odkaz č.2 na výkr. č. 02 Situace dopravního značení. Viz textová a výkresová část IO-03, koordinační situace stavby a TZ. Viz Seznam referenčních standardů. | [19 empty] | P | 2
13 | K | 91411111190R1016 | D+M Výměna dodatkových tabulek u stávající dopravní značky (B01). Základní velikost. Značky pozinkované, s dvojitým lisovaným ohybem, povrch reflexní tř. 1, sedmiletá certifikovaná fólie. Včetně D+M hliníkových úchytů. Včetně veškerého příslušenství |  |  | kus | 1 |  |  | 0 |  |  |  |  | základní |  |  | 0.0007 | 0.0007 | 0 | 0 | 4 | K | 2 |  |  |  | ROZPOCET | 0 | 0 | 0 | 0 | 0 | 1 | 0
|  |  | D+M Výměna dodatkových tabulek u stávající dopravní značky (B01). Základní velikost. Značky pozinkované, s dvojitým lisovaným ohybem, povrch reflexní tř. 1, sedmiletá certifikovaná fólie. Včetně D+M hliníkových úchytů. Včetně veškerého příslušenství, kotevních prvků, atd. Včetně odstranění stávající dodatkové tabulky (E13), včetně kotevních prvků. Včetně naložení na dopravní prostředek, vodorovné přepravy a likvidace (předání oprávněné osobě). | [19 empty] | PP | 2
|  |  | Poznámka k položce: D+M Výměna dodatkových tabulek u stávající dopravní značky (B01). Základní velikost. Značky pozinkované, s dvojitým lisovaným ohybem, povrch reflexní tř. 1, sedmiletá certifikovaná fólie. Včetně D+M hliníkových úchytů. Včetně veškerého příslušenství, kotevních prvků, atd. Včetně odstranění stávající dodatkové tabulky (E13), včetně kotevních prvků. Včetně naložení na dopravní prostředek, vodorovné přepravy a likvidace (předání oprávněné osobě). Pozn.: 1x E13 (Mimo dopravní obsluhy a návštěvníky sportovní haly) Viz odkaz č. 1 na výkr. č. 02 Situace dopravního značení. Viz textová a výkresová část IO-03, koordinační situace stavby a TZ. Viz Seznam referenčních standardů. | [19 empty] | P | 2
14 | K | 9169CD01235965R1016 | D+M Silniční obrubník betonový BO 15/25, jednoduchá vazba spar, odstín dle PD. Včetně zřízení lože z betonu prostého tř. C 16/20, včetně vyplnění a zatření spár cementovou maltou. Včetně boční opěry z betonu prostého tř. C 16/20. Včetně přechodových |  |  | m | 85 |  |  | 0 |  |  |  |  | základní |  |  | 0.1554 | 13.209 | 0 | 0 | 4 | K | 2 |  |  |  | ROZPOCET | 0 | 0 | 0 | 0 | 0 | 1 | 0
|  |  | D+M Silniční obrubník betonový BO 15/25, jednoduchá vazba spar, odstín dle PD. Včetně zřízení lože z betonu prostého tř. C 16/20, včetně vyplnění a zatření spár cementovou maltou. Včetně boční opěry z betonu prostého tř. C 16/20. Včetně přechodových a náběhových kusů obrubníku. | [19 empty] | PP | 2
|  |  | Poznámka k položce: D+M Silniční obrubník betonový BO 15/25, jednoduchá vazba spar, odstín dle PD. Včetně zřízení lože z betonu prostého tř. C 16/20, včetně vyplnění a zatření spár cementovou maltou. Včetně boční opěry z betonu prostého tř. C 16/20. Včetně přechodových a náběhových kusů obrubníku. Vrch obruby osadit dle požadavků PD. Obruby budou v obloucích a rozích z typových zaoblených a rohových prvků. Viz textová a výkresová část IO-03, koordinační situace stavby a TZ. Viz Seznam referenčních standardů. | [19 empty] | P | 2
|  |  | Silniční obrubník BO 15/25 | [19 empty] | VV | 2 | 1 | -1 | 0 | ROZPOCET
|  |  | 85,0 "m" |  |  |  | 85 | [15 empty] | VV | 2 | 2 | -1 | 1 | ROZPOCET
15 | K | 9169CD01235966R1016 | D+M Silniční obrubník betonový BO 15/15, jednoduchá vazba spar, odstín dle PD. Včetně zřízení lože z betonu prostého tř. C 16/20, včetně vyplnění a zatření spár cementovou maltou. Včetně boční opěry z betonu prostého tř. C 16/20. Včetně přechodových |  |  | m | 100 |  |  | 0 |  |  |  |  | základní |  |  | 0.1554 | 15.54 | 0 | 0 | 4 | K | 2 |  |  |  | ROZPOCET | 0 | 0 | 0 | 0 | 0 | 1 | 0
|  |  | D+M Silniční obrubník betonový BO 15/15, jednoduchá vazba spar, odstín dle PD. Včetně zřízení lože z betonu prostého tř. C 16/20, včetně vyplnění a zatření spár cementovou maltou. Včetně boční opěry z betonu prostého tř. C 16/20. Včetně přechodových a náběhových kusů obrubníku. | [19 empty] | PP | 2
|  |  | Poznámka k položce: D+M Silniční obrubník betonový BO 15/15, jednoduchá vazba spar, odstín dle PD. Včetně zřízení lože z betonu prostého tř. C 16/20, včetně vyplnění a zatření spár cementovou maltou. Včetně boční opěry z betonu prostého tř. C 16/20. Včetně přechodových a náběhových kusů obrubníku. Vrch obruby osadit dle požadavků PD. Obruby budou v obloucích a rozích z typových zaoblených a rohových prvků. Viz textová a výkresová část IO-03, koordinační situace stavby a TZ. Viz Seznam referenčních standardů. | [19 empty] | P | 2
|  |  | Silniční obrubník BO 15/15 | [19 empty] | VV | 2 | 1 | -1 | 0 | ROZPOCET
|  |  | 83,70+16,30 "m" |  |  |  | 100 | [15 empty] | VV | 2 | 2 | -1 | 1 | ROZPOCET
16 | K | 9169CD01235967R1016 | D+M Sadový obrubník betonový BO 5/20, jednoduchá vazba spar, odstín dle PD. Včetně zřízení lože z betonu prostého tř. C 16/20, včetně vyplnění a zatření spár cementovou maltou. Včetně boční opěry z betonu prostého tř. C 16/20. Včetně přechodových a n |  |  | m | 170 |  |  | 0 |  |  |  |  | základní |  |  | 0.1554 | 26.418 | 0 | 0 | 4 | K | 2 |  |  |  | ROZPOCET | 0 | 0 | 0 | 0 | 0 | 1 | 0
|  |  | D+M Sadový obrubník betonový BO 5/20, jednoduchá vazba spar, odstín dle PD. Včetně zřízení lože z betonu prostého tř. C 16/20, včetně vyplnění a zatření spár cementovou maltou. Včetně boční opěry z betonu prostého tř. C 16/20. Včetně přechodových a náběhových kusů obrubníku. | [19 empty] | PP | 2
|  |  | Poznámka k položce: D+M Sadový obrubník betonový BO 5/20, jednoduchá vazba spar, odstín dle PD. Včetně zřízení lože z betonu prostého tř. C 16/20, včetně vyplnění a zatření spár cementovou maltou. Včetně boční opěry z betonu prostého tř. C 16/20. Včetně přechodových a náběhových kusů obrubníku. Vrch obruby osadit dle požadavků PD. Obruby budou v obloucích a rozích z typových zaoblených a rohových prvků. Viz textová a výkresová část IO-03, koordinační situace stavby a TZ. Viz Seznam referenčních standardů. | [19 empty] | P | 2
|  |  | Sadový obrubník BO 5/20 | [19 empty] | VV | 2 | 1 | -1 | 0 | ROZPOCET
|  |  | 35,0+135,0 "m" |  |  |  | 170 | [15 empty] | VV | 2 | 2 | -1 | 1 | ROZPOCET
17 | K | 93511221198 R1016 | D+M Betonový žlab BŽ 20/10 (hloubka žlabu 20 mm). Odstín dle PD. Rozměry viz PD. Včetně zřízení lože z betonu prostého tř. C 16/20, včetně vyplnění a zatření spár cementovou maltou. |  |  | m | 16.5 |  |  | 0 |  |  |  |  | základní |  |  | 0.16376 | 2.702 | 0 | 0 | 4 | K | 2 |  |  |  | ROZPOCET | 0 | 0 | 0 | 0 | 0 | 1 | 0
|  |  | D+M Betonový žlab BŽ 20/10 (hloubka žlabu 20 mm). Odstín dle PD. Rozměry viz PD. Včetně zřízení lože z betonu prostého tř. C 16/20, včetně vyplnění a zatření spár cementovou maltou. | [19 empty] | PP | 2
|  |  | Poznámka k položce: Osadit dle požadavků PD. Viz textová a výkresová část IO-03, koordinační situace stavby a TZ. Viz Seznam referenčních standardů. | [19 empty] | P | 2
|  |  | Betonový žlab BŽ 20/10 | [19 empty] | VV | 2 | 1 | -1 | 0 | ROZPOCET
|  |  | 16,50 "m" |  |  |  | 16.5 | [15 empty] | VV | 2 | 2 | -1 | 1 | ROZPOCET
18 | K | 9197712151R1016 | D+M Řezání spáry v místě napojení stávající a nové komunikace. |  |  | m | 290 |  |  | 0 |  |  |  |  | základní |  |  | 6e-05 | 0.0174 | 0 | 0 | 4 | K | 2 |  |  |  | ROZPOCET | 0 | 0 | 0 | 0 | 0 | 1 | 0
|  |  | D+M Řezání spáry v místě napojení stávající a nové komunikace. | [19 empty] | PP | 2
|  |  | Poznámka k položce: Pozn.: Stupňovité napojení na stávající zpevněné plochy. Viz textová a výkresová část IO-03, koordinační situace stavby a TZ. | [19 empty] | P | 2
|  |  | 290,0 "m; Spára - řezání" |  |  |  | 290 | [15 empty] | VV | 2 | 2 | -1 | 1 | ROZPOCET
19 | K | 91977121510R1016 | D+M Provedení detailů termoplasty v místech napojení stávající a nové komunikace - zalití termoplastickou hmotou svislých spár. |  |  | m | 290 |  |  | 0 |  |  |  |  | základní |  |  | 6e-05 | 0.0174 | 0 | 0 | 4 | K | 2 |  |  |  | ROZPOCET | 0 | 0 | 0 | 0 | 0 | 1 | 0
|  |  | D+M Provedení detailů termoplasty v místech napojení stávající a nové komunikace - zalití termoplastickou hmotou svislých spár. | [19 empty] | PP | 2
|  |  | Poznámka k položce: Pozn.: Stupňovité napojení na stávající zpevněné plochy. Viz textová a výkresová část IO-03, koordinační situace stavby a TZ. | [19 empty] | P | 2
|  |  | 290,0 "m; Spára - termoplastická hmota" |  |  |  | 290 | [15 empty] | VV | 2 | 2 | -1 | 1 | ROZPOCET
| 99 - Přesun hmot | [8 empty] | 0 | [6 empty] | 0 |  | 0 |  | 0 | 1 | D | 1 |  |  |  | ROZPOCET | [6 empty] | 0
20 | K | 998225111.19217 | Přesun hmot pro pozemní komunikace s krytem z kameniva, betonovým dlážděným nebo živičným |  |  | t | 119.2 |  |  | 0 |  |  |  |  | základní |  |  | 0 | 0 | 0 | 0 | 4 | K | 2 |  |  |  | ROZPOCET | 0 | 0 | 0 | 0 | 0 | 1 | 0
|  |  | Přesun hmot pro pozemní komunikace s krytem z kameniva, betonovým dlážděným nebo živičným | [19 empty] | PP | 2
| 767 - Konstrukce zámečnické | [8 empty] | 0 | [6 empty] | 0 |  | 0.000144 |  | 0 | 2 | D | 1 |  |  |  | ROZPOCET | [6 empty] | 0
21 | K | 767 SCH3 Z199R1016 | D+M Ochranné zábradlí u venkovních schodišť - z uzavřených profilů, provedení atyp. Včetně povrchové úpravy - žárové zinkování. Typ, rozměry a odstín viz PD a TZ. Odolné antivandalské provedení. Včetně monolitické základové konstrukce z betonu C12/1 |  |  | m | 1.6 |  |  | 0 |  |  |  |  | základní |  |  | 9e-05 | 0.000144 | 0 | 0 | 16 | K | 2 |  |  |  | ROZPOCET | 0 | 0 | 0 | 0 | 0 | 1 | 0
|  |  | D+M Ochranné zábradlí u venkovních schodišť - z uzavřených profilů, provedení atyp. Včetně povrchové úpravy - žárové zinkování. Typ, rozměry a odstín viz PD a TZ. Odolné antivandalské provedení. Včetně monolitické základové konstrukce z betonu C12/15 / případně kotvení do betonové zámkové dlažby. Včetně zemních prací, výkopů, zásypů velmi vhodnou zeminou vč. zhutnění. Včetně veškerého příslušenství a doplňků (např. kotevní a spojovací prvky, doplňky, zavíčkování volných konců profilů, drobný a spojovací materiál, atd.). | [19 empty] | PP | 2
|  |  | Poznámka k položce: D+M Ochranné zábradlí u venkovních schodišť - z uzavřených profilů, provedení atyp. Včetně povrchové úpravy - žárové zinkování. Typ, rozměry a odstín viz PD a TZ. Odolné antivandalské provedení. Včetně monolitické základové konstrukce z betonu C12/15 / případně kotvení do betonové zámkové dlažby. Včetně zemních prací, výkopů, zásypů velmi vhodnou zeminou vč. zhutnění. Včetně veškerého příslušenství a doplňků (např. kotevní a spojovací prvky, doplňky, zavíčkování volných konců profilů, drobný a spojovací materiál, atd.). Viz odkaz č. 8 na výkr. č. 01 Situace zpevněných ploch. Viz textová a výkresová část IO-03, koordinační situace stavby a TZ. | [19 empty] | P | 2
22 | K | 998767201 | Přesun hmot pro zámečnické konstrukce v objektech v do 6 m |  |  | % |  |  |  | 0 |  |  |  |  | základní |  |  | 0 | 0 | 0 | 0 | 16 | K | 2 |  |  |  | ROZPOCET | 0 | 0 | 0 | 0 | 0 | 1 | 0
|  |  | Přesun hmot pro zámečnické konstrukce v objektech v do 6 m | [19 empty] | PP | 2
| MO - Mobiliář | [8 empty] | 0 | [6 empty] | 0 |  | 0.845 |  | 0 | 4 | D | 1 |  |  |  | ROZPOCET | [6 empty] | 0
23 | K | MO CD02c 3876R1016 | D+M Stojan na jízdní kola - jednostranný s madlem pro možnost uzamknutí, 6 míst pro jízdní kolo. Žárově zinkovaná ocelová konstrukce s nástřikem práškového vypalovacího laku. Odolné antivandalské provedení. Typ, rozměry a odstín viz PD a TZ. Včetně |  |  | ks | 3 |  |  | 0 |  |  |  |  | základní |  |  | 0.013 | 0.039 | 0 | 0 | 512 | K | 2 |  |  |  | ROZPOCET | 0 | 0 | 0 | 0 | 0 | 1 | 0
|  |  | D+M Stojan na jízdní kola - jednostranný s madlem pro možnost uzamknutí, 6 míst pro jízdní kolo. Žárově zinkovaná ocelová konstrukce s nástřikem práškového vypalovacího laku. Odolné antivandalské provedení. Typ, rozměry a odstín viz PD a TZ. Včetně kotvení do betonové zámkové dlažby. Včetně veškerého příslušenství a doplňků, kotevních prvků. | [19 empty] | PP | 2
|  |  | Poznámka k položce: D+M Stojan na jízdní kola - jednostranný s madlem pro možnost uzamknutí, 6 míst pro jízdní kolo. Žárově zinkovaná ocelová konstrukce s nástřikem práškového vypalovacího laku. Odolné antivandalské provedení. Typ, rozměry a odstín viz PD a TZ. Včetně kotvení do betonové zámkové dlažby. Včetně veškerého příslušenství a doplňků, kotevních prvků. Viz odkaz č. 7 na výkr. č. 01 Situace zpevněných ploch. Včetně přesunu hmot. Viz textová a výkresová část IO-03, koordinační situace stavby a TZ. Viz Seznam referenčních standardů. | [19 empty] | P | 2
24 | K | MO CD02c 3866R1016 | D+M Odpadkový koš - kruhový o objemu 45 l. Nosná zinkovaná ocelová kostra se stříškou; opláštění z masivního tropického dřeva (jatoba); vnitřní nádoba volně vložená z pozinkovaného plechu. Odolné antivandalské provedení. Typ, rozměry a odstín viz PD |  |  | ks | 3 |  |  | 0 |  |  |  |  | základní |  |  | 0.013 | 0.039 | 0 | 0 | 512 | K | 2 |  |  |  | ROZPOCET | 0 | 0 | 0 | 0 | 0 | 1 | 0
|  |  | D+M Odpadkový koš - kruhový o objemu 45 l. Nosná zinkovaná ocelová kostra se stříškou; opláštění z masivního tropického dřeva (jatoba); vnitřní nádoba volně vložená z pozinkovaného plechu. Odolné antivandalské provedení. Typ, rozměry a odstín viz PD a TZ. Včetně monolitické základové konstrukce - patka z betonu C12/15, rozměry viz PD a TZ / případně kotvení do betonové zámkové dlažby. Včetně zemních prací, výkopů, zásypů velmi vhodnou zeminou vč. zhutnění. Včetně veškerého příslušenství a doplňků, kotevních prvků. | [19 empty] | PP | 2
|  |  | Poznámka k položce: D+M Odpadkový koš - kruhový o objemu 45 l. Nosná zinkovaná ocelová kostra se stříškou; opláštění z masivního tropického dřeva (jatoba); vnitřní nádoba volně vložená z pozinkovaného plechu. Odolné antivandalské provedení. Typ, rozměry a odstín viz PD a TZ. Včetně monolitické základové konstrukce - patka z betonu C12/15, rozměry viz PD a TZ / případně kotvení do betonové zámkové dlažby. Včetně zemních prací, výkopů, zásypů velmi vhodnou zeminou vč. zhutnění. Včetně veškerého příslušenství a doplňků, kotevních prvků. Viz odkaz č. 6 na výkr. č. 01 Situace zpevněných ploch. Včetně přesunu hmot. Viz textová a výkresová část IO-03, koordinační situace stavby a TZ. Viz Seznam referenčních standardů. | [19 empty] | P | 2
25 | K | MO CD02c13866R1016 | D+M Ochranné chodníkové sloupky. Speciální požadavky - nadzemní část odnímatelná pomocí rychloklíče; ve spodní části reliéfní znak města. Konstrukce - hliníková slitina. Povrchová úprava - nástřik práškovým vypalovacím lakem. Odolné antivandalské p |  |  | ks | 35 |  |  | 0 |  |  |  |  | základní |  |  | 0.013 | 0.455 | 0 | 0 | 512 | K | 2 |  |  |  | ROZPOCET | 0 | 0 | 0 | 0 | 0 | 1 | 0
|  |  | D+M Ochranné chodníkové sloupky. Speciální požadavky - nadzemní část odnímatelná pomocí rychloklíče; ve spodní části reliéfní znak města. Konstrukce - hliníková slitina. Povrchová úprava - nástřik práškovým vypalovacím lakem. Odolné antivandalské provedení. Typ, rozměry a odstín viz PD a TZ. Včetně monolitické základové konstrukce - patka z betonu C12/15, rozměry viz PD a TZ (cca 0,120 m3). Včetně zemních prací, výkopů, zásypů velmi vhodnou zeminou vč. zhutnění. Včetně veškerého příslušenství a doplňků, kotevních prvků. | [19 empty] | PP | 2
|  |  | Poznámka k položce: D+M Ochranné chodníkové sloupky. Speciální požadavky - nadzemní část odnímatelná pomocí rychloklíče; ve spodní části reliéfní znak města. Konstrukce - hliníková slitina. Povrchová úprava - nástřik práškovým vypalovacím lakem. Odolné antivandalské provedení. Typ, rozměry a odstín viz PD a TZ. Včetně monolitické základové konstrukce - patka z betonu C12/15, rozměry viz PD a TZ (cca 0,120 m3). Včetně zemních prací, výkopů, zásypů velmi vhodnou zeminou vč. zhutnění. Včetně veškerého příslušenství a doplňků, kotevních prvků. Pozn.: V prostoru, kde je parkoviště ukončeno sníženým obrubníkem. Viz odkaz č. 9 na výkr. č. 01 Situace zpevněných ploch. Včetně přesunu hmot. Viz textová a výkresová část IO-03, koordinační situace stavby a TZ. Viz Seznam referenčních standardů. | [19 empty] | P | 2
26 | K | MO CD02c03866R1016 | D+M Parkovací zarážky / dorazy pod kola. Typ, rozměry a odstín viz PD a TZ. Včetně kotvení do betonové zámkové dlažby. Včetně veškerého příslušenství a doplňků, kotevních prvků. |  |  | ks | 24 |  |  | 0 |  |  |  |  | základní |  |  | 0.013 | 0.312 | 0 | 0 | 512 | K | 2 |  |  |  | ROZPOCET | 0 | 0 | 0 | 0 | 0 | 1 | 0
|  |  | D+M Parkovací zarážky / dorazy pod kola. Typ, rozměry a odstín viz PD a TZ. Včetně kotvení do betonové zámkové dlažby. Včetně veškerého příslušenství a doplňků, kotevních prvků. | [19 empty] | PP | 2
|  |  | Poznámka k položce: Viz odkaz č. 10 na výkr. č. 01 Situace zpevněných ploch. Včetně přesunu hmot. Viz textová a výkresová část IO-03, koordinační situace stavby a TZ. Viz Seznam referenčních standardů. | [19 empty] | P | 2
| 0 - Všeobecné konstrukce a práce | [8 empty] | 0 | [6 empty] | 0 |  | 0 |  | 0 | 1 | D | 1 |  |  |  | ROZPOCET | [6 empty] | 0
27 | K | DIO CD0159653R1016 | Provedení zkoušky hutnění, včetně vyhotovení a doložení protokolu hutnění - pro dodržení mezerovitosti horní a spodní asfaltové vrstvy. |  |  | soubor | 1 |  |  | 0 |  |  |  |  | základní |  |  | 0 | 0 | 0 | 0 | 4 | K | 2 |  |  |  | ROZPOCET | 0 | 0 | 0 | 0 | 0 | 1 | 0
|  |  | Provedení zkoušky hutnění, včetně vyhotovení a doložení protokolu hutnění - pro dodržení mezerovitosti horní a spodní asfaltové vrstvy. | [19 empty] | PP | 2
|  |  | Poznámka k položce: Mezerovitost horní asfaltové vrstvy (ACO 11) bude po zhutnění v rozmezí 3-5% (doložit protokolem o zkoušce zhutnění). Mezerovitost spodní asfaltové vrstvy (ACP 16+) bude po zhutnění v rozmezí 2,5-8,5% (doložit protokolem o zkoušce hutnění). Viz textová a výkresová část IO-03, koordinační situace stavby a TZ. | [19 empty] | P | 2
28 | K | DIO CD015965R1016 | Zpracování DIO - projekt dopravně inženýrského opatření, včetně realizace. Včetně zajištění provizorního dopravního značení. |  |  | kus | 1 |  |  | 0 |  |  |  |  | základní |  |  | 0 | 0 | 0 | 0 | 8192 | K | 2 |  |  |  | ROZPOCET | 0 | 0 | 0 | 0 | 0 | 1 | 0
|  |  | Zpracování DIO - projekt dopravně inženýrského opatření, včetně realizace. Včetně zajištění provizorního dopravního značení. | [19 empty] | PP | 2
|  |  | Poznámka k položce: Viz textová a výkresová část IO-03, koordinační situace stavby a TZ. | [19 empty] | P | 2
29 | K | OST 1159652R1016 | D+M Oprava stávající komunikace, která se poruší v průběhu výstavby objektu (např. vyspravení obrubníků, krytu komunikací, atd.). |  |  | HZS | 30 |  |  | 0 |  |  |  |  | základní |  |  | 0 | 0 | 0 | 0 | 512 | K | 2 |  |  |  | ROZPOCET | 0 | 0 | 0 | 0 | 0 | 1 | 0
|  |  | D+M Oprava stávající komunikace, která se poruší v průběhu výstavby objektu (např. vyspravení obrubníků, krytu komunikací, atd.). | [19 empty] | PP | 2
|  |  | Poznámka k položce: Počet hodin je předpoklad. Pokud shledá uchazeč tento předpoklad za nedostatečný, musí ho zohlednit v jednotkové ceně. Včetně přesunu hmot. Viz textová a výkresová část IO-03, koordinační situace stavby a TZ. | [19 empty] | P | 2
30 | K | OST 129651016 | Čištění komunikací vodou v průběhu výstavby po staveništní dopravě. |  |  | HZS | 8 |  |  | 0 |  |  |  |  | základní |  |  | 0 | 0 | 0 | 0 | 512 | K | 2 |  |  |  | ROZPOCET | 0 | 0 | 0 | 0 | 0 | 1 | 0
|  |  | Čištění komunikací vodou v průběhu výstavby po staveništní dopravě. | [19 empty] | PP | 2
|  |  | Poznámka k položce: Počet hodin je předpoklad. Pokud shledá uchazeč tento předpoklad za nedostatečný, musí ho zohlednit v jednotkové ceně. Včetně přesunu hmot. Viz textová a výkresová část IO-03, koordinační situace stavby a TZ. | [19 empty] | P | 2
31 | K | OST 02a9590R1016 | Kontrola a prověření předpokladů PD (před zahájením prací) - výškové a polohové umístění na stávající zpevněné plochy. |  |  | HZS | 8 |  |  | 0 |  |  |  |  | základní |  |  | 0 | 0 | 0 | 0 | 512 | K | 2 |  |  |  | ROZPOCET | 0 | 0 | 0 | 0 | 0 | 1 | 0
|  |  | Kontrola a prověření předpokladů PD (před zahájením prací) - výškové a polohové umístění na stávající zpevněné plochy. | [19 empty] | PP | 2
|  |  | Poznámka k položce: Pozn.: Výškové umístění na stávající komunikaci je odvozeno dle okolních zaměřených bodů; v rámci provádění zpevněných ploch musí být tento předpoklad ověřen. Počet hodin je předpoklad. Pokud uchazeč shledá tento předpoklad ze nedostatečný, zohlední ho v jednotkové ceně. Viz textová a výkresová část IO-03, koordinační situace stavby a TZ. | [19 empty] | P | 2

## IO-04 - REKLAMNÍ ZAŘÍZENÍ
| List obsahuje: |  | 1) Krycí list soupisu |  | 2) Rekapitulace |  |  | 3) Soupis prací |  |  | Zpět na list: |  | Rekapitulace stavby
optimalizováno pro tisk sestav ve formátu A4 - na výšku | [22 empty] | {BB88DF20-9652-4953-B7D2-5BF60CF91802}
2
KRYCÍ LIST SOUPISU | [13 empty] | v --- níže se nacházejí doplnkové a pomocné údaje k sestavám --- v | [8 empty] | False
| Stavba: |  | 2016-16-10-DPSb - SPORTOVNÍ HALA S LEZECKOU STĚNOU, TYRŠOVA UL., NOVÉ MĚSTO NA MORAVĚ_rozdělěná verze
| Objekt: |  | IO-04 - REKLAMNÍ ZAŘÍZENÍ
KSO:
| Místo: |  | Nové Město na Moravě | [5 empty] | Datum: |  | 16.01.2018
| Zadavatel: | [7 empty] | IČ:
|  | Město Nové Město na Moravě | [6 empty] | DIČ:
| Uchazeč: | [7 empty] | IČ:
|  | Dle výběrového řízení | [6 empty] | DIČ:
| Projektant: | [7 empty] | IČ:
|  | SANTIS a.s. | [6 empty] | DIČ:
Poznámka:
| Cena bez DPH | [7 empty] | 0
| DPH | základní | 21% | ze | 0 |  |  |  | 0
|  | snížená | 15% | ze | 0 |  |  |  | 0
|  | zákl. přenesená | 21% | ze | 0 |  |  |  | 0
|  | sníž. přenesená | 15% | ze | 0 |  |  |  | 0
|  | nulová | 0% | ze | 0 |  |  |  | 0
| Cena s DPH |  |  | v | CZK |  |  | 0
REKAPITULACE ČLENĚNÍ SOUPISU PRACÍ
Stavba: |  |  | 2016-16-10-DPSb - SPORTOVNÍ HALA S LEZECKOU STĚNOU, TYRŠOVA UL., NOVÉ MĚSTO NA MORAVĚ_rozdělěná verze
Objekt: |  |  | IO-04 - REKLAMNÍ ZAŘÍZENÍ
Místo: |  |  | Nové Město na Moravě |  |  |  | Datum: |  | 16.01.2018
Zadavatel: |  |  | Město Nové Město na Moravě |  |  |  | Projektant: |  | SANTIS a.s.
Uchazeč: |  |  | Dle výběrového řízení
Kód dílu - Popis | [9 empty] | Cena celkem [CZK]
Náklady soupisu celkem | [9 empty] | 0 | [13 empty] | -1
| HSV - Práce a dodávky HSV | [8 empty] | 0
| 1 - Zemní práce | [8 empty] | 0
| 3 - Svislé a kompletní konstrukce | [8 empty] | 0
| PSV - Práce a dodávky PSV | [8 empty] | 0
| 789 - Reklamní zařízení | [8 empty] | 0
| 0 - Všeobecné konstrukce a práce D+M | [8 empty] | 0
SOUPIS PRACÍ
Stavba: |  |  | 2016-16-10-DPSb - SPORTOVNÍ HALA S LEZECKOU STĚNOU, TYRŠOVA UL., NOVÉ MĚSTO NA MORAVĚ_rozdělěná verze
Objekt: |  |  | IO-04 - REKLAMNÍ ZAŘÍZENÍ
Místo: |  |  | Nové Město na Moravě |  |  |  | Datum: |  | 16.01.2018
Zadavatel: |  |  | Město Nové Město na Moravě |  |  |  | Projektant: |  | SANTIS a.s.
Uchazeč: |  |  | Dle výběrového řízení
PČ | Typ | Kód | Popis |  |  | MJ | Množství | J.cena [CZK] |  | Cena celkem [CZK] |  | Cenová soustava |  | Poznámka | DPH | J. Nh [h] | Nh celkem [h] | J. hmotnost [t] | Hmotnost celkem [t] | J. suť [t] | Suť Celkem [t]
Náklady soupisu celkem | [9 empty] | 0 | [6 empty] | 0 |  | 9.3326 |  | 0 |  | D | -1 | [10 empty] | 0
| HSV - Práce a dodávky HSV | [8 empty] | 0 | [6 empty] | 0 |  | 9.3324 |  | 0 | 1 | D | 0 |  |  |  | ROZPOCET | [6 empty] | 0
| 1 - Zemní práce | [8 empty] | 0 | [6 empty] | 0 |  | 0 |  | 0 | 1 | D | 1 |  |  |  | ROZPOCET | [6 empty] | 0
1 | K | 1222011021194R1016 | Odkopávky a prokopávky nezapažené s přehozením výkopku na vzdálenost do 3 m nebo s naložením na dopravní prostředek v hornině tř. 3 do 100 m3. Včetně příplatku k cenám za lepivost hornin. Včetně příplatku za ztížení vykopávky v blízkosti podzemního vede |  |  | m3 | 17.5 |  |  | 0 |  |  |  |  | základní |  |  | 0 | 0 | 0 | 0 | 4 | K | 2 |  |  |  | ROZPOCET | 0 | 0 | 0 | 0 | 0 | 1 | 0
|  |  | Odkopávky a prokopávky nezapažené s přehozením výkopku na vzdálenost do 3 m nebo s naložením na dopravní prostředek v hornině tř. 3 do 100 m3. Včetně příplatku k cenám za lepivost hornin. Včetně příplatku za ztížení vykopávky v blízkosti podzemního vedení. | [19 empty] | PP | 2
|  |  | Poznámka k položce: Odkopávky a prokopávky nezapažené s přehozením výkopku na vzdálenost do 3 m nebo s naložením na dopravní prostředek v hornině tř. 3 do 100 m3. Včetně příplatku k cenám za lepivost hornin. Včetně příplatku za ztížení vykopávky v blízkosti podzemního vedení. Pozn.: Výkopek nutno předpokládat v třídě rozpojitelnosti dle TZ (% odhad skladby). Viz textová a výkresová část IO-04, koordinační situace stavby a TZ. | [19 empty] | P | 2
|  |  | Výkopové práce - hornina tř. 3 - 70% | [19 empty] | VV | 2 | 1 | -1 | 0 | ROZPOCET
|  |  | 25,0 "m3" |  |  |  | 25 | [15 empty] | VV | 2 | 2 | -1 | 0 | ROZPOCET
|  |  | Součet |  |  |  | 25 | [15 empty] | VV | 2 | 4 | -1 | 0 | ROZPOCET
|  |  | 25,0*0,70 "m3; 70% výkopu v hornině tř. 3" |  |  |  | 17.5 | [15 empty] | VV | 2 | 2 | -1 | 1 | ROZPOCET
2 | K | 1223011015214R1016 | Odkopávky a prokopávky nezapažené s přehozením výkopku na vzdálenost do 3 m nebo s naložením na dopravní prostředek v hornině tř. 4 do 100 m3. Včetně příplatku k cenám za lepivost hornin. Včetně příplatku za ztížení vykopávky v blízkosti podzemního vede |  |  | m3 | 7.5 |  |  | 0 |  |  |  |  | základní |  |  | 0 | 0 | 0 | 0 | 4 | K | 2 |  |  |  | ROZPOCET | 0 | 0 | 0 | 0 | 0 | 1 | 0
|  |  | Odkopávky a prokopávky nezapažené s přehozením výkopku na vzdálenost do 3 m nebo s naložením na dopravní prostředek v hornině tř. 4 do 100 m3. Včetně příplatku k cenám za lepivost hornin. Včetně příplatku za ztížení vykopávky v blízkosti podzemního vedení. | [19 empty] | PP | 2
|  |  | Poznámka k položce: Odkopávky a prokopávky nezapažené s přehozením výkopku na vzdálenost do 3 m nebo s naložením na dopravní prostředek v hornině tř. 4 do 100 m3. Včetně příplatku k cenám za lepivost hornin. Včetně příplatku za ztížení vykopávky v blízkosti podzemního vedení. Pozn.: Výkopek nutno předpokládat v třídě rozpojitelnosti dle TZ (% odhad skladby). Viz textová a výkresová část IO-04, koordinační situace stavby a TZ. | [19 empty] | P | 2
|  |  | Výkopové práce - hornina tř. 4 - 30% | [19 empty] | VV | 2 | 1 | -1 | 0 | ROZPOCET
|  |  | 25,0 "m3" |  |  |  | 25 | [15 empty] | VV | 2 | 2 | -1 | 0 | ROZPOCET
|  |  | Součet |  |  |  | 25 | [15 empty] | VV | 2 | 4 | -1 | 0 | ROZPOCET
|  |  | 25,0*0,30 "m3; 30% výkopu v hornině tř. 4" |  |  |  | 7.5 | [15 empty] | VV | 2 | 2 | -1 | 1 | ROZPOCET
3 | K | 162701106154R1016 | Vodorovné přemístění výkopku nebo sypaniny po suchu na obvyklém dopravním prostředku, bez naložení výkopku, avšak se složením bez rozhrnutí z horniny tř. 1 až 6 na skládku, na vzdálenost - počet km dle nabídky zhotovitele stavby. Včetně předání osobě op |  |  | m3 | 11 |  |  | 0 |  |  |  |  | základní |  |  | 0 | 0 | 0 | 0 | 4 | K | 2 |  |  |  | ROZPOCET | 0 | 0 | 0 | 0 | 0 | 1 | 0
|  |  | Vodorovné přemístění výkopku nebo sypaniny po suchu na obvyklém dopravním prostředku, bez naložení výkopku, avšak se složením bez rozhrnutí z horniny tř. 1 až 6 na skládku, na vzdálenost - počet km dle nabídky zhotovitele stavby. Včetně předání osobě oprávněné k nakládání s odpady - např. uložení na skládku včetně poplatku za skládku (dle nabídky zhotovitele stavby). | [19 empty] | PP | 2
|  |  | Poznámka k položce: Vodorovné přemístění výkopku nebo sypaniny po suchu na obvyklém dopravním prostředku, bez naložení výkopku, avšak se složením bez rozhrnutí z horniny tř. 1 až 6 na skládku, na vzdálenost - počet km dle nabídky zhotovitele stavby. Včetně předání osobě oprávněné k nakládání s odpady - např. uložení na skládku včetně poplatku za skládku (dle nabídky zhotovitele stavby). Nevhodná a přebytečná zemina bude dle postupu výstavby etapovitě předávána osobě oprávněné k nakládání s odpady k likvidaci. Viz textová a výkresová část IO-04, koordinační situace stavby a TZ. | [19 empty] | P | 2
|  |  | Vodorovné přemístění výkopku na skládku | [19 empty] | VV | 2 | 1 | -1 | 0 | ROZPOCET
|  |  | 11,0 "m3; Výkopek - odvoz na skládku" |  |  |  | 11 | [15 empty] | VV | 2 | 2 | -1 | 0 | ROZPOCET
|  |  | Součet |  |  |  | 11 | [15 empty] | VV | 2 | 4 | -1 | 1 | ROZPOCET
4 | K | 162301101a91034R1016 | Vodorovné přemístění výkopku nebo sypaniny po suchu na obvyklém dopravním prostředku, bez naložení výkopku, avšak se složením bez rozhrnutí z horniny tř. 1 až 6 na vzdálenost do 250 m. |  |  | m3 | 28 |  |  | 0 |  |  |  |  | základní |  |  | 0 | 0 | 0 | 0 | 4 | K | 2 |  |  |  | ROZPOCET | 0 | 0 | 0 | 0 | 0 | 1 | 0
|  |  | Vodorovné přemístění výkopku nebo sypaniny po suchu na obvyklém dopravním prostředku, bez naložení výkopku, avšak se složením bez rozhrnutí z horniny tř. 1 až 6 na vzdálenost do 250 m. | [19 empty] | PP | 2
|  |  | Poznámka k položce: Viz textová a výkresová část IO-04, koordinační situace stavby a TZ. | [19 empty] | P | 2
|  |  | Vodorovné přemístění zeminy | [19 empty] | VV | 2 | 1 | -1 | 0 | ROZPOCET
|  |  | 14,0 "m3; Odvoz na mezideponii" |  |  |  | 14 | [15 empty] | VV | 2 | 2 | -1 | 0 | ROZPOCET
|  |  | 14,0 "m3; Odvoz z mezideponie" |  |  |  | 14 | [15 empty] | VV | 2 | 2 | -1 | 0 | ROZPOCET
|  |  | Součet |  |  |  | 28 | [15 empty] | VV | 2 | 4 | -1 | 1 | ROZPOCET
5 | K | 171201103987549R1016 | Uložení sypaniny do násypů s rozprostřením sypaniny ve vrstvách a s hrubým urovnáním nezhutněných z jakýchkoliv hornin - rozprostření a urovnání zeminy na mezideponii v místě stavby. |  |  | m3 | 14 |  |  | 0 |  |  |  |  | základní |  |  | 0 | 0 | 0 | 0 | 4 | K | 2 |  |  |  | ROZPOCET | 0 | 0 | 0 | 0 | 0 | 1 | 0
|  |  | Uložení sypaniny do násypů s rozprostřením sypaniny ve vrstvách a s hrubým urovnáním nezhutněných z jakýchkoliv hornin - rozprostření a urovnání zeminy na mezideponii v místě stavby. | [19 empty] | PP | 2
|  |  | Poznámka k položce: Zemina na mezideponii nesmí degradovat. Viz textová a výkresová část IO-04, koordinační situace stavby a TZ. | [19 empty] | P | 2
|  |  | Rozprostření a urovnání zeminy na mezideponii v místě stavby | [19 empty] | VV | 2 | 1 | -1 | 0 | ROZPOCET
|  |  | 14,0 "m3" |  |  |  | 14 | [15 empty] | VV | 2 | 2 | -1 | 0 | ROZPOCET
|  |  | Součet |  |  |  | 14 | [15 empty] | VV | 2 | 4 | -1 | 1 | ROZPOCET
6 | K | 16710110a98514R1016 | Nakládání zeminy na dopravní prostředek, množství do 100 m3, v hornině jakékoliv třídy. |  |  | m3 | 14 |  |  | 0 |  |  |  |  | základní |  |  | 0 | 0 | 0 | 0 | 4 | K | 2 |  |  |  | ROZPOCET | 0 | 0 | 0 | 0 | 0 | 1 | 0
|  |  | Nakládání zeminy na dopravní prostředek, množství do 100 m3, v hornině jakékoliv třídy. | [19 empty] | PP | 2
|  |  | Poznámka k položce: Viz textová a výkresová část IO-04, koordinační situace stavby a TZ. | [19 empty] | P | 2
|  |  | Nakládání zeminy na dopravní prostředek | [19 empty] | VV | 2 | 1 | -1 | 0 | ROZPOCET
|  |  | 14,0 "m3; Násypy" |  |  |  | 14 | [15 empty] | VV | 2 | 2 | -1 | 0 | ROZPOCET
|  |  | Součet |  |  |  | 14 | [15 empty] | VV | 2 | 4 | -1 | 1 | ROZPOCET
7 | K | 174101101959654R1016 | Zásyp základových konstrukcí sypaninou z vhodné zeminy - postupné provádění jednotlivých vrstev násypů (tl. dle PD a TZ), včetně uložení a rozhrnutí zeminy, tvarování jednotlivých vrstev a zhutnění po vrstvách dle požadavku PD |  |  | m3 | 14 |  |  | 0 |  |  |  |  | základní |  |  | 0 | 0 | 0 | 0 | 4 | K | 2 |  |  |  | ROZPOCET | 0 | 0 | 0 | 0 | 0 | 1 | 0
|  |  | Zásyp základových konstrukcí sypaninou z vhodné zeminy - postupné provádění jednotlivých vrstev násypů (tl. dle PD a TZ), včetně uložení a rozhrnutí zeminy, tvarování jednotlivých vrstev a zhutnění po vrstvách dle požadavku PD | [19 empty] | PP | 2
|  |  | Poznámka k položce: Postup provádění viz TZ. Viz textová a výkresová část IO-04, koordinační situace stavby a TZ. | [19 empty] | P | 2
|  |  | Provedení zásypů | [19 empty] | VV | 2 | 1 | -1 | 0 | ROZPOCET
|  |  | 14,0 "m3" |  |  |  | 14 | [15 empty] | VV | 2 | 2 | -1 | 0 | ROZPOCET
|  |  | Součet |  |  |  | 14 | [15 empty] | VV | 2 | 4 | -1 | 1 | ROZPOCET
| 3 - Svislé a kompletní konstrukce | [8 empty] | 0 | [6 empty] | 0 |  | 9.3324 |  | 0 | 1 | D | 1 |  |  |  | ROZPOCET | [6 empty] | 0
8 | K | 32731321694R1016 | D+M Podkladní beton tl. 100 mm základových konstrukcí - monolitický z betonu prostého tř. C16/20 |  |  | m3 | 0.518 |  |  | 0 |  |  |  |  | základní |  |  | 2.2563 | 1.1688 | 0 | 0 | 4 | K | 2 |  |  |  | ROZPOCET | 0 | 0 | 0 | 0 | 0 | 1 | 0
|  |  | D+M Podkladní beton tl. 100 mm základových konstrukcí - monolitický z betonu prostého tř. C16/20 | [19 empty] | PP | 2
|  |  | Poznámka k položce: Viz textová a výkresová část IO-04, koordinační situace stavby a TZ. | [19 empty] | P | 2
|  |  | Podkladní beton základové patky tl. 100 mm | [19 empty] | VV | 2 | 1 | -1 | 0 | ROZPOCET
|  |  | 3*(0,100*1,20*1,20) "m3" |  |  |  | 0.432 | [15 empty] | VV | 2 | 2 | -1 | 0 | ROZPOCET
|  |  | Součet |  |  |  | 0.432 | [15 empty] | VV | 2 | 4 | -1 | 0 | ROZPOCET
|  |  | 0,432*1,20 "m3; Betonáž přímo do výkopu" |  |  |  | 0.518 | [15 empty] | VV | 2 | 2 | -1 | 1 | ROZPOCET
9 | K | 2753135119214R1016 | D+M Základ z betonu prostého - monolitické železobetonové dvoustupňové patky, beton tř. C 20/25. Rozměry - viz PD. |  |  | m3 | 3.474 |  |  | 0 |  |  |  |  | základní |  |  | 2.2563 | 7.8385 | 0 | 0 | 4 | K | 2 |  |  |  | ROZPOCET | 0 | 0 | 0 | 0 | 0 | 1 | 0
|  |  | D+M Základ z betonu železového (bez výztuže) - monolitické železobetonové dvoustupňové patky, beton tř. C 20/25. Rozměry - viz PD. | [19 empty] | PP | 2
|  |  | Poznámka k položce: Viz textová a výkresová část IO-04, koordinační situace stavby a TZ. | [19 empty] | P | 2
|  |  | Základové patky dvoustupňové - monolitické | [19 empty] | VV | 2 | 1 | -1 | 0 | ROZPOCET
|  |  | 3*(1,20*1,20*0,600+0,70*0,70*0,600) "m3" |  |  |  | 3.474 | [15 empty] | VV | 2 | 2 | -1 | 0 | ROZPOCET
|  |  | Součet |  |  |  | 3.474 | [15 empty] | VV | 2 | 4 | -1 | 1 | ROZPOCET
10 | K | 32736100644R1016 | D+M Výztuž základových dvoustupňových patek z betonářské oceli 10 505 (R). |  |  | t | 0.261 |  |  | 0 |  |  |  |  | základní |  |  | 1.0433 | 0.2723 | 0 | 0 | 4 | K | 2 |  |  |  | ROZPOCET | 0 | 0 | 0 | 0 | 0 | 1 | 0
|  |  | D+M Výztuž základových dvoustupňových patek z betonářské oceli 10 505 (R). | [19 empty] | PP | 2
|  |  | Poznámka k položce: Viz textová a výkresová část IO-04, koordinační situace stavby a TZ. | [19 empty] | P | 2
|  |  | Základové patky - výztuž | [19 empty] | VV | 2 | 1 | -1 | 0 | ROZPOCET
|  |  | 3*87,0 "kg" |  |  |  | 261 | [15 empty] | VV | 2 | 2 | -1 | 0 | ROZPOCET
|  |  | 261,0/1000 "t" |  |  |  | 0.261 | [15 empty] | VV | 2 | 2 | -1 | 1 | ROZPOCET
11 | K | 327351211914R1016 | D+M Bednění základových dvoustupňových patek - zřízení bednění. |  |  | m2 | 18.975 |  |  | 0 |  |  |  |  | základní |  |  | 0.00278 | 0.05275 | 0 | 0 | 4 | K | 2 |  |  |  | ROZPOCET | 0 | 0 | 0 | 0 | 0 | 1 | 0
|  |  | D+M Bednění základových dvoustupňových patek - zřízení bednění. | [19 empty] | PP | 2
|  |  | Poznámka k položce: Viz textová a výkresová část IO-04, koordinační situace stavby a TZ. | [19 empty] | P | 2
|  |  | Bednění zákadových patek - zřízení | [19 empty] | VV | 2 | 1 | -1 | 0 | ROZPOCET
|  |  | 3*5,50 "m2" |  |  |  | 16.5 | [15 empty] | VV | 2 | 2 | -1 | 0 | ROZPOCET
|  |  | 16,50*1,15 "m2" |  |  |  | 18.975 | [15 empty] | VV | 2 | 2 | -1 | 1 | ROZPOCET
12 | K | 3273512219154R1016 | D+M Bednění základových dvoustupňových patek - odstranění bednění. |  |  | m2 | 18.975 |  |  | 0 |  |  |  |  | základní |  |  | 0 | 0 | 0 | 0 | 4 | K | 2 |  |  |  | ROZPOCET | 0 | 0 | 0 | 0 | 0 | 1 | 0
|  |  | D+M Bednění základových dvoustupňových patek - odstranění bednění. | [19 empty] | PP | 2
|  |  | Poznámka k položce: Viz textová a výkresová část IO-04, koordinační situace stavby a TZ. | [19 empty] | P | 2
|  |  | Bednění zákadových patek - zřízení | [19 empty] | VV | 2 | 1 | -1 | 0 | ROZPOCET
|  |  | 3*5,50 "m2" |  |  |  | 16.5 | [15 empty] | VV | 2 | 2 | -1 | 0 | ROZPOCET
|  |  | 16,50*1,15 "m2" |  |  |  | 18.975 | [15 empty] | VV | 2 | 2 | -1 | 1 | ROZPOCET
| PSV - Práce a dodávky PSV | [8 empty] | 0 | [6 empty] | 0 |  | 0.00027 |  | 0 | 4 | D | 0 |  |  |  | ROZPOCET | [6 empty] | 0
| 789 - Reklamní zařízení | [8 empty] | 0 | [6 empty] | 0 |  | 0.00027 |  | 0 | 4 | D | 1 |  |  |  | ROZPOCET | [6 empty] | 0
13 | K | 789 R/3 R1016 | D+M Vlajkový stožár samostatně stojící, v. 6,0 m. Vnější lanoví. Sožár s kruhovou přírubou se šesti výztužnými žebry pro kotvení do základové konstrukce. Včetně kotvení stožáru do základové konstrukce (šroubový spoj - závitové tyče, podložky, matice, |  |  | kus | 3 |  |  | 0 |  |  |  |  | základní |  |  | 9e-05 | 0.00027 | 0 | 0 | 16 | K | 2 |  |  |  | ROZPOCET | 0 | 0 | 0 | 0 | 0 | 1 | 0
|  |  | D+M Vlajkový stožár samostatně stojící, v. 6,0 m. Vnější lanoví. Sožár s kruhovou přírubou se šesti výztužnými žebry pro kotvení do základové konstrukce. Včetně kotvení stožáru do základové konstrukce (šroubový spoj - závitové tyče, podložky, matice, kotevní plechy, kotevní šrouby, atd.). Včetně uzemnění - pomocí uzemňovací pásky připojené ke konstrukci stožáru. Materiál ocel Fe 360; kotevní šrouby Fe 510. Povrchová úprava - žárové zinkování. Včetně veškerého příslušenství, doplňků a kotevních prvků, atd. | [19 empty] | PP | 2
|  |  | Poznámka k položce: D+M Vlajkový stožár samostatně stojící, v. 6,0 m. Vnější lanoví. Sožár s kruhovou přírubou se šesti výztužnými žebry pro kotvení do základové konstrukce. Včetně kotvení stožáru do základové konstrukce (šroubový spoj - závitové tyče, podložky, matice, kotevní plechy, kotevní šrouby, atd.). Včetně uzemnění - pomocí uzemňovací pásky připojené ke konstrukci stožáru. Materiál ocel Fe 360; kotevní šrouby Fe 510. Povrchová úprava - žárové zinkování. Včetně veškerého příslušenství, doplňků a kotevních prvků, atd. Včetně přesunu hmot. Viz textová a výkresová část IO-04, koordinační situace stavby a TZ. | [19 empty] | P | 2
| 0 - Všeobecné konstrukce a práce D+M | [8 empty] | 0 | [6 empty] | 0 |  | 0 |  | 0 | 1 | D | 0 |  |  |  | ROZPOCET | [6 empty] | 0
14 | K | Pol461 | Přesun hmot |  |  | t | 0.5 |  |  | 0 |  |  |  |  | základní |  |  | 0 | 0 | 0 | 0 | 512 | K | 1 |  |  |  | ROZPOCET | 0 | 0 | 0 | 0 | 0 | 1 | 0
|  |  | Přesun hmot | [19 empty] | PP | 1

## IO-05.1 - PŘÍPOJKA JEDNOT...
| List obsahuje: |  | 1) Krycí list soupisu |  | 2) Rekapitulace |  |  | 3) Soupis prací |  |  | Zpět na list: |  | Rekapitulace stavby
optimalizováno pro tisk sestav ve formátu A4 - na výšku | [22 empty] | {E3C796DD-6C4C-49BC-9237-66448994739A}
2
KRYCÍ LIST SOUPISU | [13 empty] | v --- níže se nacházejí doplnkové a pomocné údaje k sestavám --- v | [8 empty] | False
| Stavba: |  | 2016-16-10-DPSb - SPORTOVNÍ HALA S LEZECKOU STĚNOU, TYRŠOVA UL., NOVÉ MĚSTO NA MORAVĚ_rozdělěná verze
| Objekt: |  | IO-05 - JEDNOTNA KANALIZACE SO-01
| Soupis: |  | IO-05.1 - PŘÍPOJKA JEDNOTNÉ KANALIZACE
KSO:
| Místo: |  | Nové Město na Moravě | [5 empty] | Datum: |  | 16.01.2018
| Zadavatel: | [7 empty] | IČ:
|  | Město Nové Město na Moravě | [6 empty] | DIČ:
| Uchazeč: | [7 empty] | IČ:
|  | Dle výběrového řízení | [6 empty] | DIČ:
| Projektant: | [7 empty] | IČ:
|  | SANTIS a.s. | [6 empty] | DIČ:
Poznámka:
| Cena bez DPH | [7 empty] | 0
| DPH | základní | 21% | ze | 0 |  |  |  | 0
|  | snížená | 15% | ze | 0 |  |  |  | 0
|  | zákl. přenesená | 21% | ze | 0 |  |  |  | 0
|  | sníž. přenesená | 15% | ze | 0 |  |  |  | 0
|  | nulová | 0% | ze | 0 |  |  |  | 0
| Cena s DPH |  |  | v | CZK |  |  | 0
REKAPITULACE ČLENĚNÍ SOUPISU PRACÍ
Stavba: |  |  | 2016-16-10-DPSb - SPORTOVNÍ HALA S LEZECKOU STĚNOU, TYRŠOVA UL., NOVÉ MĚSTO NA MORAVĚ_rozdělěná verze
Objekt: |  |  | IO-05 - JEDNOTNA KANALIZACE SO-01
Soupis: |  |  | IO-05.1 - PŘÍPOJKA JEDNOTNÉ KANALIZACE
Místo: |  |  | Nové Město na Moravě |  |  |  | Datum: |  | 16.01.2018
Zadavatel: |  |  | Město Nové Město na Moravě |  |  |  | Projektant: |  | SANTIS a.s.
Uchazeč: |  |  | Dle výběrového řízení
Kód dílu - Popis | [9 empty] | Cena celkem [CZK]
Náklady soupisu celkem | [9 empty] | 0 | [13 empty] | -1
| HSV - Práce a dodávky HSV | [8 empty] | 0
| 1 - Zemní práce | [8 empty] | 0
| 4 - Vodorovné konstrukce | [8 empty] | 0
| 8 - Trubní vedení | [8 empty] | 0
| 99 - Přesun hmot | [8 empty] | 0
SOUPIS PRACÍ
Stavba: |  |  | 2016-16-10-DPSb - SPORTOVNÍ HALA S LEZECKOU STĚNOU, TYRŠOVA UL., NOVÉ MĚSTO NA MORAVĚ_rozdělěná verze
Objekt: |  |  | IO-05 - JEDNOTNA KANALIZACE SO-01
Soupis: |  |  | IO-05.1 - PŘÍPOJKA JEDNOTNÉ KANALIZACE
Místo: |  |  | Nové Město na Moravě |  |  |  | Datum: |  | 16.01.2018
Zadavatel: |  |  | Město Nové Město na Moravě |  |  |  | Projektant: |  | SANTIS a.s.
Uchazeč: |  |  | Dle výběrového řízení
PČ | Typ | Kód | Popis |  |  | MJ | Množství | J.cena [CZK] |  | Cena celkem [CZK] |  | Cenová soustava |  | Poznámka | DPH | J. Nh [h] | Nh celkem [h] | J. hmotnost [t] | Hmotnost celkem [t] | J. suť [t] | Suť Celkem [t]
Náklady soupisu celkem | [9 empty] | 0 | [6 empty] | 0 |  | 1.4423 |  | 0 |  | D | -1 | [10 empty] | 0
| HSV - Práce a dodávky HSV | [8 empty] | 0 | [6 empty] | 0 |  | 1.4423 |  | 0 | 1 | D | 0 |  |  |  | ROZPOCET | [6 empty] | 0
| 1 - Zemní práce | [8 empty] | 0 | [6 empty] | 0 |  | 0.10846 |  | 0 | 1 | D | 1 |  |  |  | ROZPOCET | [6 empty] | 0
1 | K | 1322202a8328713R1016 | Hloubení zapažených i nezapažených rýh šířky přes 600 do 2 000 mm s urovnáním dna do předepsaného profilu a spádu v horninách tř. 1 a 2 do 100 m3. Včetně příplatku za ztížení vykopávky v blízkosti podzemního vedení. Včetně naložení výkopku na dopravní |  |  | m3 | 19.379 |  |  | 0 |  |  |  |  | základní |  |  | 0 | 0 | 0 | 0 | 4 | K | 2 |  |  |  | ROZPOCET | 0 | 0 | 0 | 0 | 0 | 1 | 0
|  |  | Hloubení zapažených i nezapažených rýh šířky přes 600 do 2 000 mm s urovnáním dna do předepsaného profilu a spádu v horninách tř. 1 a 2 do 100 m3. Včetně příplatku za ztížení vykopávky v blízkosti podzemního vedení. Včetně naložení výkopku na dopravní prostředek. | [19 empty] | PP | 2
|  |  | Poznámka k položce: Hloubení zapažených i nezapažených rýh šířky přes 600 do 2 000 mm s urovnáním dna do předepsaného profilu a spádu v horninách tř. 1 a 2 do 100 m3. Včetně příplatku za ztížení vykopávky v blízkosti podzemního vedení. Včetně naložení výkopku na dopravní prostředek. Pozn.: Výkopek nutno předpokládat v třídě rozpojitelnosti dle TZ (% odhad skladby). Viz textová a výkresová část IO-05, koordinační situace stavby a TZ. | [19 empty] | P | 2
|  |  | Hloubení rýh, hornina tř. 1+2 - 25% | [19 empty] | VV | 2 | 1 | -1 | 0 | ROZPOCET
|  |  | 1,35*17,40*3,30 "m3" |  |  |  | 77.517 | [15 empty] | VV | 2 | 2 | -1 | 0 | ROZPOCET
|  |  | 77,517*0,25 "m3; 25% výkopu v hornině tř. 1+2" |  |  |  | 19.379 | [15 empty] | VV | 2 | 2 | -1 | 1 | ROZPOCET
2 | K | 1322202a8328174R1016 | Hloubení zapažených i nezapažených rýh šířky přes 600 do 2 000 mm s urovnáním dna do předepsaného profilu a spádu v horninách tř. 3 do 100 m3. Včetně příplatku za ztížení vykopávky v blízkosti podzemního vedení. Včetně příplatku za lepivost. Včetně na |  |  | m3 | 38.759 |  |  | 0 |  |  |  |  | základní |  |  | 0 | 0 | 0 | 0 | 4 | K | 2 |  |  |  | ROZPOCET | 0 | 0 | 0 | 0 | 0 | 1 | 0
|  |  | Hloubení zapažených i nezapažených rýh šířky přes 600 do 2 000 mm s urovnáním dna do předepsaného profilu a spádu v horninách tř. 3 do 100 m3. Včetně příplatku za ztížení vykopávky v blízkosti podzemního vedení. Včetně příplatku za lepivost. Včetně naložení výkopku na dopravní prostředek. | [19 empty] | PP | 2
|  |  | Poznámka k položce: Hloubení zapažených i nezapažených rýh šířky přes 600 do 2 000 mm s urovnáním dna do předepsaného profilu a spádu v horninách tř. 3 do 100 m3. Včetně příplatku za ztížení vykopávky v blízkosti podzemního vedení. Včetně příplatku za lepivost. Včetně naložení výkopku na dopravní prostředek. Pozn.: Výkopek nutno předpokládat v třídě rozpojitelnosti dle TZ (% odhad skladby). Viz textová a výkresová část IO-05, koordinační situace stavby a TZ. | [19 empty] | P | 2
|  |  | Hloubení rýh, hornina tř. 3 - 50% | [19 empty] | VV | 2 | 1 | -1 | 0 | ROZPOCET
|  |  | 77,517 "m3" |  |  |  | 77.517 | [15 empty] | VV | 2 | 2 | -1 | 0 | ROZPOCET
|  |  | 77,517*0,50 "m3; 50% výkopu v hornině tř. 3" |  |  |  | 38.759 | [15 empty] | VV | 2 | 2 | -1 | 1 | ROZPOCET
3 | K | 1322202a8328714R1016 | Hloubení zapažených i nezapažených rýh šířky přes 600 do 2 000 mm s urovnáním dna do předepsaného profilu a spádu v horninách tř. 4 do 100 m3. Včetně příplatku za ztížení vykopávky v blízkosti podzemního vedení. Včetně příplatku za lepivost. Včetně na |  |  | m3 | 15.503 |  |  | 0 |  |  |  |  | základní |  |  | 0 | 0 | 0 | 0 | 4 | K | 2 |  |  |  | ROZPOCET | 0 | 0 | 0 | 0 | 0 | 1 | 0
|  |  | Hloubení zapažených i nezapažených rýh šířky přes 600 do 2 000 mm s urovnáním dna do předepsaného profilu a spádu v horninách tř. 4 do 100 m3. Včetně příplatku za ztížení vykopávky v blízkosti podzemního vedení. Včetně příplatku za lepivost. Včetně naložení výkopku na dopravní prostředek. | [19 empty] | PP | 2
|  |  | Poznámka k položce: Hloubení zapažených i nezapažených rýh šířky přes 600 do 2 000 mm s urovnáním dna do předepsaného profilu a spádu v horninách tř. 4 do 100 m3. Včetně příplatku za ztížení vykopávky v blízkosti podzemního vedení. Včetně příplatku za lepivost. Včetně naložení výkopku na dopravní prostředek. Pozn.: Výkopek nutno předpokládat v třídě rozpojitelnosti dle TZ (% odhad skladby). Viz textová a výkresová část IO-05, koordinační situace stavby a TZ. | [19 empty] | P | 2
|  |  | Hloubení rýh, hornina tř. 4 - 20% | [19 empty] | VV | 2 | 1 | -1 | 0 | ROZPOCET
|  |  | 77,517 "m3" |  |  |  | 77.517 | [15 empty] | VV | 2 | 2 | -1 | 0 | ROZPOCET
|  |  | 77,517*0,20 "m3; 20% výkopu v hornině tř. 4" |  |  |  | 15.503 | [15 empty] | VV | 2 | 2 | -1 | 1 | ROZPOCET
4 | K | 1322202a8328715R1016 | Hloubení zapažených i nezapažených rýh šířky přes 600 do 2 000 mm s urovnáním dna do předepsaného profilu a spádu v horninách tř. 5 do 100 m3. Včetně příplatku za ztížení vykopávky v blízkosti podzemního vedení. Včetně naložení výkopku na dopravní pros |  |  | m3 | 3.876 |  |  | 0 |  |  |  |  | základní |  |  | 0 | 0 | 0 | 0 | 4 | K | 2 |  |  |  | ROZPOCET | 0 | 0 | 0 | 0 | 0 | 1 | 0
|  |  | Hloubení zapažených i nezapažených rýh šířky přes 600 do 2 000 mm s urovnáním dna do předepsaného profilu a spádu v horninách tř. 5 do 100 m3. Včetně příplatku za ztížení vykopávky v blízkosti podzemního vedení. Včetně naložení výkopku na dopravní prostředek. | [19 empty] | PP | 2
|  |  | Poznámka k položce: Hloubení zapažených i nezapažených rýh šířky přes 600 do 2 000 mm s urovnáním dna do předepsaného profilu a spádu v horninách tř. 5 do 100 m3. Včetně příplatku za ztížení vykopávky v blízkosti podzemního vedení. Včetně naložení výkopku na dopravní prostředek. Pozn.: Výkopek nutno předpokládat v třídě rozpojitelnosti dle TZ (% odhad skladby). Viz textová a výkresová část IO-05, koordinační situace stavby a TZ. | [19 empty] | P | 2
|  |  | Hloubení rýh, hornina tř. 5 - 5% | [19 empty] | VV | 2 | 1 | -1 | 0 | ROZPOCET
|  |  | 77,517 "m3" |  |  |  | 77.517 | [15 empty] | VV | 2 | 2 | -1 | 0 | ROZPOCET
|  |  | 77,517*0,05 "m3; 5% výkopu v hornině tř. 5" |  |  |  | 3.876 | [15 empty] | VV | 2 | 2 | -1 | 1 | ROZPOCET
5 | K | 151111029802128R1016 | Zřízení pažení a rozepření stěn rýh pro podzemní vedení pro všechny šířky rýhy příložné pro jakoukoliv mezerovitost, hloubky do 4 m. Včetně následného odstranění pažení a rozepření stěn rýh s uložením materiálu na vzdálenost do 3 m od kraje výkopu. |  |  | m2 | 127.6 |  |  | 0 |  |  |  |  | základní |  |  | 0.00085 | 0.10846 | 0 | 0 | 4 | K | 2 |  |  |  | ROZPOCET | 0 | 0 | 0 | 0 | 0 | 1 | 0
|  |  | Zřízení pažení a rozepření stěn rýh pro podzemní vedení pro všechny šířky rýhy příložné pro jakoukoliv mezerovitost, hloubky do 4 m. Včetně následného odstranění pažení a rozepření stěn rýh s uložením materiálu na vzdálenost do 3 m od kraje výkopu. | [19 empty] | PP | 2
|  |  | Poznámka k položce: Viz textová a výkresová část IO-05, koordinační situace stavby a TZ. | [19 empty] | P | 2
|  |  | Pažení | [19 empty] | VV | 2 | 1 | -1 | 0 | ROZPOCET
|  |  | 2*(58,0) "m2" |  |  |  | 116 | [15 empty] | VV | 2 | 2 | -1 | 0 | ROZPOCET
|  |  | Mezisoučet |  |  |  | 116 | [15 empty] | VV | 2 | 3 | -1 | 0 | ROZPOCET
|  |  | 116,0*1,10 "m2" |  |  |  | 127.6 | [15 empty] | VV | 2 | 2 | -1 | 1 | ROZPOCET
6 | K | 162711615965c12R1016 | Vodorovné přemístění výkopku nebo sypaniny po suchu na obvyklém dopravním prostředku, bez naložení výkopku, avšak se složením bez rozhrnutí z horniny tř. 1 až 6 na skládku, na vzdálenost - počet km dle nabídky zhotovitele stavby. Včetně předání osobě op |  |  | m3 | 77.517 |  |  | 0 |  |  |  |  | základní |  |  | 0 | 0 | 0 | 0 | 4 | K | 2 |  |  |  | ROZPOCET | 0 | 0 | 0 | 0 | 0 | 1 | 0
|  |  | Vodorovné přemístění výkopku nebo sypaniny po suchu na obvyklém dopravním prostředku, bez naložení výkopku, avšak se složením bez rozhrnutí z horniny tř. 1 až 6 na skládku, na vzdálenost - počet km dle nabídky zhotovitele stavby. Včetně předání osobě oprávněné k nakládání s odpady - např. uložení na skládku včetně poplatku za skládku (dle nabídky zhotovitele stavby). | [19 empty] | PP | 2
|  |  | Poznámka k položce: Vodorovné přemístění výkopku nebo sypaniny po suchu na obvyklém dopravním prostředku, bez naložení výkopku, avšak se složením bez rozhrnutí z horniny tř. 1 až 6 na skládku, na vzdálenost - počet km dle nabídky zhotovitele stavby. Včetně předání osobě oprávněné k nakládání s odpady - např. uložení na skládku včetně poplatku za skládku (dle nabídky zhotovitele stavby). Nevhodná a přebytečná zemina bude dle postupu výstavby etapovitě předávána osobě oprávněné k nakládání s odpady k likvidaci. Viz textová a výkresová část IO-05, koordinační situace stavby a TZ. | [19 empty] | P | 2
|  |  | Vodorovné přemístění výkopku na skládku | [19 empty] | VV | 2 | 1 | -1 | 0 | ROZPOCET
|  |  | 77,517 "m3" |  |  |  | 77.517 | [15 empty] | VV | 2 | 2 | -1 | 1 | ROZPOCET
7 | K | 17410110439852R1016 | D+M Dovoz materiálu na obsyp potrubí - zrna do 30 mm o vhodné vlhkosti, včetně dodávky materiálu - počet km dle nabídky zhotovitele stavby. Včetně složení na meziskládce, bez rozhrnutí. |  |  | m3 | 10.658 |  |  | 0 |  |  |  |  | základní |  |  | 0 | 0 | 0 | 0 | 4 | K | 2 |  |  |  | ROZPOCET | 0 | 0 | 0 | 0 | 0 | 1 | 0
|  |  | D+M Dovoz materiálu na obsyp potrubí - zrna do 30 mm o vhodné vlhkosti, včetně dodávky materiálu - počet km dle nabídky zhotovitele stavby. Včetně složení na meziskládce, bez rozhrnutí. | [19 empty] | PP | 2
|  |  | Poznámka k položce: Pozn.: V době zpracování projektu nebyl znám zdroj zeminy - je věcí uchazeče v rámci nabídkového řízení, včetně kalkulace přemístění. Viz textová a výkresová část IO-05, koordinační situace stavby a TZ. | [19 empty] | P | 2
|  |  | Obsyp potrubí | [19 empty] | VV | 2 | 1 | -1 | 0 | ROZPOCET
|  |  | 0,6125*17,40 "m3" |  |  |  | 10.658 | [15 empty] | VV | 2 | 2 | -1 | 0 | ROZPOCET
|  |  | Součet |  |  |  | 10.658 | [15 empty] | VV | 2 | 4 | -1 | 1 | ROZPOCET
8 | K | 174101104198512R1016 | D+M Dovoz velmi vhodné zeminy na zásyp potrubí - kamenitopísčitá zemina o vhodné vlhkosti, včetně dodávky materiálu - počet km dle nabídky zhotovitele stavby. Včetně složení zeminy na meziskládce, bez rozhrnutí. |  |  | m3 | 57.55 |  |  | 0 |  |  |  |  | základní |  |  | 0 | 0 | 0 | 0 | 4 | K | 2 |  |  |  | ROZPOCET | 0 | 0 | 0 | 0 | 0 | 1 | 0
|  |  | D+M Dovoz velmi vhodné zeminy na zásyp potrubí - kamenitopísčitá zemina o vhodné vlhkosti, včetně dodávky materiálu - počet km dle nabídky zhotovitele stavby. Včetně složení zeminy na meziskládce, bez rozhrnutí. | [19 empty] | PP | 2
|  |  | Poznámka k položce: Pozn.: V době zpracování projektu nebyl znám zdroj zeminy - je věcí uchazeče v rámci nabídkového řízení, včetně kalkulace přemístění. Viz textová a výkresová část IO-05, koordinační situace stavby a TZ. | [19 empty] | P | 2
|  |  | Zásyp potrubí | [19 empty] | VV | 2 | 1 | -1 | 0 | ROZPOCET
|  |  | 77,517-(1,879+7,430+10,658) "m3" |  |  |  | 57.55 | [15 empty] | VV | 2 | 2 | -1 | 0 | ROZPOCET
|  |  | Součet |  |  |  | 57.55 | [15 empty] | VV | 2 | 4 | -1 | 1 | ROZPOCET
9 | K | 171201101987529R1016 | Uložení sypaniny do násypů s rozprostřením sypaniny ve vrstvách a s hrubým urovnáním nezhutněných z jakýchkoliv hornin - rozprostření a urovnání zeminy na mezideponii v místě stavby. |  |  | m3 | 68.208 |  |  | 0 |  |  |  |  | základní |  |  | 0 | 0 | 0 | 0 | 4 | K | 2 |  |  |  | ROZPOCET | 0 | 0 | 0 | 0 | 0 | 1 | 0
|  |  | Uložení sypaniny do násypů s rozprostřením sypaniny ve vrstvách a s hrubým urovnáním nezhutněných z jakýchkoliv hornin - rozprostření a urovnání zeminy na mezideponii v místě stavby. | [19 empty] | PP | 2
|  |  | Poznámka k položce: Zemina na mezideponii nesmí degradovat. Viz textová a výkresová část IO-05, koordinační situace stavby a TZ. | [19 empty] | P | 2
|  |  | Rozprostření a urovnání zeminy na mezideponii v místě stavby | [19 empty] | VV | 2 | 1 | -1 | 0 | ROZPOCET
|  |  | 10,658+57,550 "m3" |  |  |  | 68.208 | [15 empty] | VV | 2 | 2 | -1 | 0 | ROZPOCET
|  |  | Součet |  |  |  | 68.208 | [15 empty] | VV | 2 | 4 | -1 | 1 | ROZPOCET
10 | K | 16710110a98511R1016 | Nakládání zeminy na dopravní prostředek, množství do 100 m3, v hornině jakékoliv třídy. |  |  | m3 | 68.208 |  |  | 0 |  |  |  |  | základní |  |  | 0 | 0 | 0 | 0 | 4 | K | 2 |  |  |  | ROZPOCET | 0 | 0 | 0 | 0 | 0 | 1 | 0
|  |  | Nakládání zeminy na dopravní prostředek, množství do 100 m3, v hornině jakékoliv třídy. | [19 empty] | PP | 2
|  |  | Poznámka k položce: Viz textová a výkresová část IO-05, koordinační situace stavby a TZ. | [19 empty] | P | 2
|  |  | Nakládání zeminy na dopravní prostředek | [19 empty] | VV | 2 | 1 | -1 | 0 | ROZPOCET
|  |  | 10,658+57,550 "m3" |  |  |  | 68.208 | [15 empty] | VV | 2 | 2 | -1 | 0 | ROZPOCET
|  |  | Součet |  |  |  | 68.208 | [15 empty] | VV | 2 | 4 | -1 | 1 | ROZPOCET
11 | K | 162301101a91133R1016 | Vodorovné přemístění výkopku nebo sypaniny po suchu na obvyklém dopravním prostředku, bez naložení výkopku, avšak se složením bez rozhrnutí z horniny tř. 1 až 6 na vzdálenost do 250 m. |  |  | m3 | 68.208 |  |  | 0 |  |  |  |  | základní |  |  | 0 | 0 | 0 | 0 | 4 | K | 2 |  |  |  | ROZPOCET | 0 | 0 | 0 | 0 | 0 | 1 | 0
|  |  | Vodorovné přemístění výkopku nebo sypaniny po suchu na obvyklém dopravním prostředku, bez naložení výkopku, avšak se složením bez rozhrnutí z horniny tř. 1 až 6 na vzdálenost do 250 m. | [19 empty] | PP | 2
|  |  | Poznámka k položce: Viz textová a výkresová část IO-05, koordinační situace stavby a TZ. | [19 empty] | P | 2
|  |  | Vodorovné přemístění zeminy | [19 empty] | VV | 2 | 1 | -1 | 0 | ROZPOCET
|  |  | 10,658+57,550 "m3; Odvoz z mezideponie" |  |  |  | 68.208 | [15 empty] | VV | 2 | 2 | -1 | 0 | ROZPOCET
|  |  | Součet |  |  |  | 68.208 | [15 empty] | VV | 2 | 4 | -1 | 1 | ROZPOCET
12 | K | 174101111959652R1016 | Zásypy a obsypy rýh - velmi vhodnou zeminou (kamenitopísčitý materiál) a zrny do 30 mm - postupné provádění jednotlivých vrstev násypů (tl. dle PD a TZ), včetně uložení a rozhrnutí zeminy, tvarování jednotlivých vrstev a zhutnění po vrstvách dle požadavku |  |  | m3 | 68.208 |  |  | 0 |  |  |  |  | základní |  |  | 0 | 0 | 0 | 0 | 4 | K | 2 |  |  |  | ROZPOCET | 0 | 0 | 0 | 0 | 0 | 1 | 0
|  |  | Zásypy a obsypy rýh - velmi vhodnou zeminou (kamenitopísčitý materiál) a zrny do 30 mm - postupné provádění jednotlivých vrstev násypů (tl. dle PD a TZ), včetně uložení a rozhrnutí zeminy, tvarování jednotlivých vrstev a zhutnění po vrstvách dle požadavku PD. | [19 empty] | PP | 2
|  |  | Poznámka k položce: Zásypy a obsypy rýh - velmi vhodnou zeminou (kamenitopísčitý materiál) a zrny do 30 mm - postupné provádění jednotlivých vrstev násypů (tl. dle PD a TZ), včetně uložení a rozhrnutí zeminy, tvarování jednotlivých vrstev a zhutnění po vrstvách dle požadavku PD. Postup provádění viz TZ. Viz textová a výkresová část IO-05, koordinační situace stavby a TZ. | [19 empty] | P | 2
|  |  | Provedení zásypů | [19 empty] | VV | 2 | 1 | -1 | 0 | ROZPOCET
|  |  | 10,658+57,550 "m3" |  |  |  | 68.208 | [15 empty] | VV | 2 | 2 | -1 | 0 | ROZPOCET
|  |  | Součet |  |  |  | 68.208 | [15 empty] | VV | 2 | 4 | -1 | 1 | ROZPOCET
13 | K | 1741011011R1016 | D+M Lokální sanační vrstva dna výkopu ze štěrkodrti, včetně zhutnění. |  |  | m3 | 1 |  |  | 0 |  |  |  |  | základní |  |  | 0 | 0 | 0 | 0 | 4 | K | 2 |  |  |  | ROZPOCET | 0 | 0 | 0 | 0 | 0 | 1 | 0
|  |  | D+M Lokální sanační vrstva dna výkopu ze štěrku, včetně zhutnění. | [19 empty] | PP | 2
|  |  | Poznámka k položce: Viz textová a výkresová část IO-05, koordinační situace stavby a TZ. | [19 empty] | P | 2
|  |  | Lokální sanační vrstva dna výkopu | [19 empty] | VV | 2 | 1 | -1 | 0 | ROZPOCET
|  |  | 1,0 "m3" |  |  |  | 1 | [15 empty] | VV | 2 | 2 | -1 | 1 | ROZPOCET
| 4 - Vodorovné konstrukce | [8 empty] | 0 | [6 empty] | 0 |  | 0 |  | 0 | 1 | D | 1 |  |  |  | ROZPOCET | [6 empty] | 0
14 | K | 451573111R1016 | D+M Lože pod potrubí z kameniny - podkladní beton, beton prostý, tl. 80 mm. |  |  | m3 | 1.879 |  |  | 0 |  |  |  |  | základní |  |  | 0 | 0 | 0 | 0 | 4 | K | 2 |  |  |  | ROZPOCET | 0 | 0 | 0 | 0 | 0 | 1 | 0
|  |  | D+M Lože pod potrubí z kameniny - podkladní beton, beton prostý, tl. 80 mm. | [19 empty] | PP | 2
|  |  | Poznámka k položce: Viz textová a výkresová část IO-05, koordinační situace stavby a TZ. | [19 empty] | P | 2
|  |  | Lože pod potrubí - podkladní beton | [19 empty] | VV | 2 | 1 | -1 | 0 | ROZPOCET
|  |  | 17,4*1,35*0,080 "m3" |  |  |  | 1.879 | [15 empty] | VV | 2 | 2 | -1 | 0 | ROZPOCET
|  |  | Součet |  |  |  | 1.879 | [15 empty] | VV | 2 | 4 | -1 | 1 | ROZPOCET
15 | K | 451573111aR1016 | D+M Obetonování potrubí z kameniny (obetonování celé roury), beton prostý B 12,5. Včetně D+M pražců pod potrubí z kameniny, beton prostý, rozměry 120x100x400 mm. Včetně D+M betonových klínů pod potrubí z kameniny, beton prostý. |  |  | m3 | 7.43 |  |  | 0 |  |  |  |  | základní |  |  | 0 | 0 | 0 | 0 | 4 | K | 2 |  |  |  | ROZPOCET | 0 | 0 | 0 | 0 | 0 | 1 | 0
|  |  | D+M Obetonování potrubí z kameniny (obetonování celé roury), beton prostý B 12,5. Včetně D+M pražců pod potrubí z kameniny, beton prostý, rozměry 120x100x400 mm. Včetně D+M betonových klínů pod potrubí z kameniny, beton prostý. | [19 empty] | PP | 2
|  |  | Poznámka k položce: Viz textová a výkresová část IO-05, koordinační situace stavby a TZ. | [19 empty] | P | 2
|  |  | Obetonování potrubí, betonové pražce a betonové klíny pod potrubí | [19 empty] | VV | 2 | 1 | -1 | 0 | ROZPOCET
|  |  | 0,427*17,4 "m3" |  |  |  | 7.43 | [15 empty] | VV | 2 | 2 | -1 | 0 | ROZPOCET
|  |  | Součet |  |  |  | 7.43 | [15 empty] | VV | 2 | 4 | -1 | 1 | ROZPOCET
| 8 - Trubní vedení | [8 empty] | 0 | [6 empty] | 0 |  | 1.3338 |  | 0 | 1 | D | 1 |  |  |  | ROZPOCET | [6 empty] | 0
16 | K | 893811111c0R1016 | D+M Napojení na stávající hlavní stoku. Včetně tvarovek, armatur a doplňků, atd. |  |  | kus | 1 |  |  | 0 |  |  |  |  | základní |  |  | 0.36191 | 0.36191 | 0 | 0 | 4 | K | 2 |  |  |  | ROZPOCET | 0 | 0 | 0 | 0 | 0 | 1 | 0
|  |  | D+M Napojení na stávající hlavní stoku. Včetně tvarovek, armatur a doplňků, atd. | [19 empty] | PP | 2
|  |  | Poznámka k položce: Pozn.: DN + hloubku hlavní stoky nutno ověřit během výkopových prací. Během prací musí být dodrženy požadavky a standardy správce sítě. Viz textová a výkresová část IO-05, koordinační situace stavby a TZ. | [19 empty] | P | 2
17 | K | 871373121R 1016 | D+M Přípojka jednotné kanalizace - stoka S2 - potrubí z kameniny DN 300 (kameninové roury jakosti Ia, případně IIa). Včetně tvarovek, armatur a doplňků (např. koleno, odbočka, oblouk, redukce, uzávěr, změna materiálu, štítky, atd.). |  |  | m | 17.4 |  |  | 0 |  |  |  |  | základní |  |  | 0 | 0 | 0 | 0 | 4 | K | 2 |  |  |  | ROZPOCET | 0 | 0 | 0 | 0 | 0 | 1 | 0
|  |  | D+M Přípojka jednotné kanalizace - stoka S2 - potrubí z kameniny DN 300 (kameninové roury jakosti Ia, případně IIa). Včetně tvarovek, armatur a doplňků (např. koleno, odbočka, oblouk, redukce, uzávěr, změna materiálu, štítky, atd.). | [19 empty] | PP | 2
|  |  | Poznámka k položce: Pozn.: Přesný popis potrubí a tvarovek - viz TZ. Během prací musí být dodrženy požadavky a standardy správce sítě. Potrubí bude uloženo dle vzorových řezů daných výrobcem. Viz textová a výkresová část IO-05, koordinační situace stavby a TZ. Viz Seznam referenčních standardů. | [19 empty] | P | 2
|  |  | Přípojka jednotné kanalizace | [19 empty] | VV | 2 | 1 | -1 | 0 | ROZPOCET
|  |  | 17,40 "m" |  |  |  | 17.4 | [15 empty] | VV | 2 | 2 | -1 | 0 | ROZPOCET
|  |  | Součet |  |  |  | 17.4 | [15 empty] | VV | 2 | 4 | -1 | 1 | ROZPOCET
18 | K | 89 111 Š1 R1016 | D+M Š1 ŽB revizní prefabrikovaná kanalizační šachta DN 1000 mm. Vodotěsná, s monolitickým dnem, se stupačkami a s litinovým poklopem s nosností 40 t. V šachtách budou průchodky na kameninové potrubí a dna budou vyložena kameninou. Hloubka 2,96 m. |  |  | kus | 1 |  |  | 0 |  |  |  |  | základní |  |  | 0.05 | 0.05 | 0 | 0 | 4 | K | 2 |  |  |  | ROZPOCET | 0 | 0 | 0 | 0 | 0 | 1 | 0
|  |  | D+M Š1 ŽB revizní prefabrikovaná kanalizační šachta DN 1000 mm. Vodotěsná, s monolitickým dnem, se stupačkami a s litinovým poklopem s nosností 40 t. V šachtách budou průchodky na kameninové potrubí a dna budou vyložena kameninou. Hloubka 2,96 m. | [19 empty] | PP | 2
|  |  | Poznámka k položce: Během prací musí být dodrženy požadavky a standardy správce sítě. Výšky poklopů je nutno přizpůsobit skutečnému výškovému provedení zpevněných ploch. Viz textová a výkresová část IO-05, koordinační situace stavby a TZ. Viz Seznam referenčních standardů. | [19 empty] | P | 2
|  |  | Šachta Š1 | [19 empty] | VV | 2 | 1 | -1 | 0 | ROZPOCET
|  |  | 1 "kus" |  |  |  | 1 | [15 empty] | VV | 2 | 2 | -1 | 1 | ROZPOCET
19 | K | 89 111 Š527 R1016 | D+M Š527 ŽB revizní prefabrikovaná kanalizační šachta DN 1000 mm. Vodotěsná, s monolitickým dnem, se stupačkami a s litinovým poklopem s nosností 40 t. V šachtách budou průchodky na kameninové potrubí a dna budou vyložena kameninou. Hloubka 3,38 m |  |  | kus | 1 |  |  | 0 |  |  |  |  | základní |  |  | 0.05 | 0.05 | 0 | 0 | 4 | K | 2 |  |  |  | ROZPOCET | 0 | 0 | 0 | 0 | 0 | 1 | 0
|  |  | D+M Š527 ŽB revizní prefabrikovaná kanalizační šachta DN 1000 mm. Vodotěsná, s monolitickým dnem, se stupačkami a s litinovým poklopem s nosností 40 t. V šachtách budou průchodky na kameninové potrubí a dna budou vyložena kameninou. Hloubka 3,38 m. | [19 empty] | PP | 2
|  |  | Poznámka k položce: Během prací musí být dodrženy požadavky a standardy správce sítě. Výšky poklopů je nutno přizpůsobit skutečnému výškovému provedení zpevněných ploch. Viz textová a výkresová část IO-05, koordinační situace stavby a TZ. Viz Seznam referenčních standardů. | [19 empty] | P | 2
|  |  | Šachta Š527 | [19 empty] | VV | 2 | 1 | -1 | 0 | ROZPOCET
|  |  | 1 "kus" |  |  |  | 1 | [15 empty] | VV | 2 | 2 | -1 | 1 | ROZPOCET
20 | K | 89 111 SV R1016 | D+M Signální vodič 1 x Cu 4 mm (nad potrubím). Včetně připáskování k potrubí. |  |  | m | 17.4 |  |  | 0 |  |  |  |  | základní |  |  | 0.05 | 0.87 | 0 | 0 | 4 | K | 2 |  |  |  | ROZPOCET | 0 | 0 | 0 | 0 | 0 | 1 | 0
|  |  | D+M Signální vodič 1 x Cu 4 mm (nad potrubím). Včetně připáskování k potrubí. | [19 empty] | PP | 2
|  |  | Poznámka k položce: Vodiče budou následně vodivě propojeny s novým řadem a budou vyvedeny do poklopů. Viz textová a výkresová část IO-05, koordinační situace stavby a TZ. | [19 empty] | P | 2
|  |  | Signální vodič 1 x Cu | [19 empty] | VV | 2 | 1 | -1 | 0 | ROZPOCET
|  |  | 17,4 "m" |  |  |  | 17.4 | [15 empty] | VV | 2 | 2 | -1 | 1 | ROZPOCET
21 | K | 871 CD011 R1016 | Zkouška vodotěsnosti potrubí DN 300 |  |  | m | 17.4 |  |  | 0 |  |  |  |  | základní |  |  | 1e-05 | 0.000174 | 0 | 0 | 4 | K | 2 |  |  |  | ROZPOCET | 0 | 0 | 0 | 0 | 0 | 1 | 0
|  |  | Zkouška vodotěsnosti potrubí DN 300 | [19 empty] | PP | 2
|  |  | Poznámka k položce: Viz textová a výkresová část IO-05, koordinační situace stavby a TZ. | [19 empty] | P | 2
|  |  | Zkouška vodotěsnosti potrubí | [19 empty] | VV | 2 | 1 | -1 | 0 | ROZPOCET
|  |  | 17,4 "m" |  |  |  | 17.4 | [15 empty] | VV | 2 | 2 | -1 | 0 | ROZPOCET
|  |  | Součet |  |  |  | 17.4 | [15 empty] | VV | 2 | 4 | -1 | 1 | ROZPOCET
22 | K | 46001 CD1 R1016 | Zaměření mikrostation |  |  | m | 17.4 |  |  | 0 |  |  |  |  | základní |  |  | 5e-05 | 0.00087 | 0 | 0 | 64 | K | 2 |  |  |  | ROZPOCET | 0 | 0 | 0 | 0 | 0 | 1 | 0
|  |  | Zaměření mikrostation | [19 empty] | PP | 2
|  |  | Poznámka k položce: Viz textová a výkresová část IO-05, koordinační situace stavby a TZ. | [19 empty] | P | 2
|  |  | Zaměření mikrostation | [19 empty] | VV | 2 | 1 | -1 | 0 | ROZPOCET
|  |  | 17,4 "m" |  |  |  | 17.4 | [15 empty] | VV | 2 | 2 | -1 | 1 | ROZPOCET
23 | K | 46001 CD2 R1016 | Kamerová zkouška |  |  | m | 17.4 |  |  | 0 |  |  |  |  | základní |  |  | 5e-05 | 0.00087 | 0 | 0 | 64 | K | 2 |  |  |  | ROZPOCET | 0 | 0 | 0 | 0 | 0 | 1 | 0
|  |  | Kamerová zkouška | [19 empty] | PP | 2
|  |  | Poznámka k položce: Viz textová a výkresová část IO-05, koordinační situace stavby a TZ. | [19 empty] | P | 2
|  |  | Zaměření kamerou | [19 empty] | VV | 2 | 1 | -1 | 0 | ROZPOCET
|  |  | 17,4 "m" |  |  |  | 17.4 | [15 empty] | VV | 2 | 2 | -1 | 1 | ROZPOCET
| 99 - Přesun hmot | [8 empty] | 0 | [6 empty] | 0 |  | 0 |  | 0 | 1 | D | 1 |  |  |  | ROZPOCET | [6 empty] | 0
24 | K | 998275101 | Přesun hmot pro trubní vedení z trub kameninových otevřený výkop |  |  | t | 149 |  |  | 0 |  | CS ÚRS 2012 01 |  |  | základní |  |  | 0 | 0 | 0 | 0 | 4 | K | 2 |  |  |  | ROZPOCET | 0 | 0 | 0 | 0 | 0 | 1 | 0
|  |  | Přesun hmot pro trubní vedení z trub kameninových otevřený výkop | [19 empty] | PP | 2

## IO-05.2 - VNITROAREÁLOVÁ ...
| List obsahuje: |  | 1) Krycí list soupisu |  | 2) Rekapitulace |  |  | 3) Soupis prací |  |  | Zpět na list: |  | Rekapitulace stavby
optimalizováno pro tisk sestav ve formátu A4 - na výšku | [22 empty] | {0A931BF4-3AEF-41E5-BA8A-F72C06AC1BC1}
2
KRYCÍ LIST SOUPISU | [13 empty] | v --- níže se nacházejí doplnkové a pomocné údaje k sestavám --- v | [8 empty] | False
| Stavba: |  | 2016-16-10-DPSb - SPORTOVNÍ HALA S LEZECKOU STĚNOU, TYRŠOVA UL., NOVÉ MĚSTO NA MORAVĚ_rozdělěná verze
| Objekt: |  | IO-05 - JEDNOTNA KANALIZACE SO-01
| Soupis: |  | IO-05.2 - VNITROAREÁLOVÁ JEDNOTNÁ KANALIZACE
KSO:
| Místo: |  | Nové Město na Moravě | [5 empty] | Datum: |  | 16.01.2018
| Zadavatel: | [7 empty] | IČ:
|  | Město Nové Město na Moravě | [6 empty] | DIČ:
| Uchazeč: | [7 empty] | IČ:
|  | Dle výběrového řízení | [6 empty] | DIČ:
| Projektant: | [7 empty] | IČ:
|  | SANTIS a.s. | [6 empty] | DIČ:
Poznámka:
| Cena bez DPH | [7 empty] | 0
| DPH | základní | 21% | ze | 0 |  |  |  | 0
|  | snížená | 15% | ze | 0 |  |  |  | 0
|  | zákl. přenesená | 21% | ze | 0 |  |  |  | 0
|  | sníž. přenesená | 15% | ze | 0 |  |  |  | 0
|  | nulová | 0% | ze | 0 |  |  |  | 0
| Cena s DPH |  |  | v | CZK |  |  | 0
REKAPITULACE ČLENĚNÍ SOUPISU PRACÍ
Stavba: |  |  | 2016-16-10-DPSb - SPORTOVNÍ HALA S LEZECKOU STĚNOU, TYRŠOVA UL., NOVÉ MĚSTO NA MORAVĚ_rozdělěná verze
Objekt: |  |  | IO-05 - JEDNOTNA KANALIZACE SO-01
Soupis: |  |  | IO-05.2 - VNITROAREÁLOVÁ JEDNOTNÁ KANALIZACE
Místo: |  |  | Nové Město na Moravě |  |  |  | Datum: |  | 16.01.2018
Zadavatel: |  |  | Město Nové Město na Moravě |  |  |  | Projektant: |  | SANTIS a.s.
Uchazeč: |  |  | Dle výběrového řízení
Kód dílu - Popis | [9 empty] | Cena celkem [CZK]
Náklady soupisu celkem | [9 empty] | 0 | [13 empty] | -1
| HSV - Práce a dodávky HSV | [8 empty] | 0
| 1 - Zemní práce | [8 empty] | 0
| 3 - Svislé a kompletní konstrukce | [8 empty] | 0
| 8 - Trubní vedení | [8 empty] | 0
| 99 - Přesun hmot | [8 empty] | 0
SOUPIS PRACÍ
Stavba: |  |  | 2016-16-10-DPSb - SPORTOVNÍ HALA S LEZECKOU STĚNOU, TYRŠOVA UL., NOVÉ MĚSTO NA MORAVĚ_rozdělěná verze
Objekt: |  |  | IO-05 - JEDNOTNA KANALIZACE SO-01
Soupis: |  |  | IO-05.2 - VNITROAREÁLOVÁ JEDNOTNÁ KANALIZACE
Místo: |  |  | Nové Město na Moravě |  |  |  | Datum: |  | 16.01.2018
Zadavatel: |  |  | Město Nové Město na Moravě |  |  |  | Projektant: |  | SANTIS a.s.
Uchazeč: |  |  | Dle výběrového řízení
PČ | Typ | Kód | Popis |  |  | MJ | Množství | J.cena [CZK] |  | Cena celkem [CZK] |  | Cenová soustava |  | Poznámka | DPH | J. Nh [h] | Nh celkem [h] | J. hmotnost [t] | Hmotnost celkem [t] | J. suť [t] | Suť Celkem [t]
Náklady soupisu celkem | [9 empty] | 0 | [6 empty] | 0 |  | 27.0293 |  | 75 |  | D | -1 | [10 empty] | 0
| HSV - Práce a dodávky HSV | [8 empty] | 0 | [6 empty] | 0 |  | 27.0293 |  | 75 | 1 | D | 0 |  |  |  | ROZPOCET | [6 empty] | 0
| 1 - Zemní práce | [8 empty] | 0 | [6 empty] | 0 |  | 0.4862 |  | 0 | 1 | D | 1 |  |  |  | ROZPOCET | [6 empty] | 0
1 | K | 1322202a8328813R1016 | Hloubení zapažených i nezapažených rýh šířky přes 600 do 2 000 mm s urovnáním dna do předepsaného profilu a spádu v horninách tř. 1 a 2 do 100 m3. Včetně příplatku za ztížení vykopávky v blízkosti podzemního vedení. Včetně naložení výkopku na dopravní |  |  | m3 | 84.078 |  |  | 0 |  |  |  |  | základní |  |  | 0 | 0 | 0 | 0 | 4 | K | 2 |  |  |  | ROZPOCET | 0 | 0 | 0 | 0 | 0 | 1 | 0
|  |  | Hloubení zapažených i nezapažených rýh šířky přes 600 do 2 000 mm s urovnáním dna do předepsaného profilu a spádu v horninách tř. 1 a 2 do 100 m3. Včetně příplatku za ztížení vykopávky v blízkosti podzemního vedení. Včetně naložení výkopku na dopravní prostředek. | [19 empty] | PP | 2
|  |  | Poznámka k položce: Hloubení zapažených i nezapažených rýh šířky přes 600 do 2 000 mm s urovnáním dna do předepsaného profilu a spádu v horninách tř. 1 a 2 do 100 m3. Včetně příplatku za ztížení vykopávky v blízkosti podzemního vedení. Včetně naložení výkopku na dopravní prostředek. Pozn.: Výkopek nutno předpokládat v třídě rozpojitelnosti dle TZ (% odhad skladby). Viz textová a výkresová část IO-05, koordinační situace stavby a TZ. | [19 empty] | P | 2
|  |  | Hloubení rýh, hornina tř. 1+2 - 25% | [19 empty] | VV | 2 | 1 | -1 | 0 | ROZPOCET
|  |  | 1,30*(45,8*2,50+2,0*3,0+69,1*2,0) "m3" |  |  |  | 336.31 | [15 empty] | VV | 2 | 2 | -1 | 0 | ROZPOCET
|  |  | 336,310*0,25 "m3; 25% výkopu v hornině tř. 1+2" |  |  |  | 84.078 | [15 empty] | VV | 2 | 2 | -1 | 1 | ROZPOCET
2 | K | 1322202a8328574R1016 | Hloubení zapažených i nezapažených rýh šířky přes 600 do 2 000 mm s urovnáním dna do předepsaného profilu a spádu v horninách tř. 3 od 100 do 1 000 m3. Včetně příplatku za ztížení vykopávky v blízkosti podzemního vedení. Včetně příplatku za lepivost. |  |  | m3 | 168.155 |  |  | 0 |  |  |  |  | základní |  |  | 0 | 0 | 0 | 0 | 4 | K | 2 |  |  |  | ROZPOCET | 0 | 0 | 0 | 0 | 0 | 1 | 0
|  |  | Hloubení zapažených i nezapažených rýh šířky přes 600 do 2 000 mm s urovnáním dna do předepsaného profilu a spádu v horninách tř. 3 od 100 do 1 000 m3. Včetně příplatku za ztížení vykopávky v blízkosti podzemního vedení. Včetně příplatku za lepivost. Včetně naložení výkopku na dopravní prostředek. | [19 empty] | PP | 2
|  |  | Poznámka k položce: Hloubení zapažených i nezapažených rýh šířky přes 600 do 2 000 mm s urovnáním dna do předepsaného profilu a spádu v horninách tř. 3 od 100 do 1 000 m3. Včetně příplatku za ztížení vykopávky v blízkosti podzemního vedení. Včetně příplatku za lepivost. Včetně naložení výkopku na dopravní prostředek. Pozn.: Výkopek nutno předpokládat v třídě rozpojitelnosti dle TZ (% odhad skladby). Viz textová a výkresová část IO-05, koordinační situace stavby a TZ. | [19 empty] | P | 2
|  |  | Hloubení rýh, hornina tř. 3 - 50% | [19 empty] | VV | 2 | 1 | -1 | 0 | ROZPOCET
|  |  | 336,310 "m3" |  |  |  | 336.31 | [15 empty] | VV | 2 | 2 | -1 | 0 | ROZPOCET
|  |  | 336,310*0,50 "m3; 50% výkopu v hornině tř. 3" |  |  |  | 168.155 | [15 empty] | VV | 2 | 2 | -1 | 1 | ROZPOCET
3 | K | 1322202a8328714R1016 | Hloubení zapažených i nezapažených rýh šířky přes 600 do 2 000 mm s urovnáním dna do předepsaného profilu a spádu v horninách tř. 4 do 100 m3. Včetně příplatku za ztížení vykopávky v blízkosti podzemního vedení. Včetně příplatku za lepivost. Včetně na |  |  | m3 | 67.262 |  |  | 0 |  |  |  |  | základní |  |  | 0 | 0 | 0 | 0 | 4 | K | 2 |  |  |  | ROZPOCET | 0 | 0 | 0 | 0 | 0 | 1 | 0
|  |  | Hloubení zapažených i nezapažených rýh šířky přes 600 do 2 000 mm s urovnáním dna do předepsaného profilu a spádu v horninách tř. 4 do 100 m3. Včetně příplatku za ztížení vykopávky v blízkosti podzemního vedení. Včetně příplatku za lepivost. Včetně naložení výkopku na dopravní prostředek. | [19 empty] | PP | 2
|  |  | Poznámka k položce: Hloubení zapažených i nezapažených rýh šířky přes 600 do 2 000 mm s urovnáním dna do předepsaného profilu a spádu v horninách tř. 4 do 100 m3. Včetně příplatku za ztížení vykopávky v blízkosti podzemního vedení. Včetně příplatku za lepivost. Včetně naložení výkopku na dopravní prostředek. Pozn.: Výkopek nutno předpokládat v třídě rozpojitelnosti dle TZ (% odhad skladby). Viz textová a výkresová část IO-05, koordinační situace stavby a TZ. | [19 empty] | P | 2
|  |  | Hloubení rýh, hornina tř. 4 - 20% | [19 empty] | VV | 2 | 1 | -1 | 0 | ROZPOCET
|  |  | 336,310 "m3" |  |  |  | 336.31 | [15 empty] | VV | 2 | 2 | -1 | 0 | ROZPOCET
|  |  | 336,310*0,20 "m3; 20% výkopu v hornině tř. 4" |  |  |  | 67.262 | [15 empty] | VV | 2 | 2 | -1 | 1 | ROZPOCET
4 | K | 1322202a8328715R1016 | Hloubení zapažených i nezapažených rýh šířky přes 600 do 2 000 mm s urovnáním dna do předepsaného profilu a spádu v horninách tř. 5 do 100 m3. Včetně příplatku za ztížení vykopávky v blízkosti podzemního vedení. Včetně naložení výkopku na dopravní pros |  |  | m3 | 16.816 |  |  | 0 |  |  |  |  | základní |  |  | 0 | 0 | 0 | 0 | 4 | K | 2 |  |  |  | ROZPOCET | 0 | 0 | 0 | 0 | 0 | 1 | 0
|  |  | Hloubení zapažených i nezapažených rýh šířky přes 600 do 2 000 mm s urovnáním dna do předepsaného profilu a spádu v horninách tř. 5 do 100 m3. Včetně příplatku za ztížení vykopávky v blízkosti podzemního vedení. Včetně naložení výkopku na dopravní prostředek. | [19 empty] | PP | 2
|  |  | Poznámka k položce: Hloubení zapažených i nezapažených rýh šířky přes 600 do 2 000 mm s urovnáním dna do předepsaného profilu a spádu v horninách tř. 5 do 100 m3. Včetně příplatku za ztížení vykopávky v blízkosti podzemního vedení. Včetně naložení výkopku na dopravní prostředek. Pozn.: Výkopek nutno předpokládat v třídě rozpojitelnosti dle TZ (% odhad skladby). Viz textová a výkresová část IO-05, koordinační situace stavby a TZ. | [19 empty] | P | 2
|  |  | Hloubení rýh, hornina tř. 5 - 5% | [19 empty] | VV | 2 | 1 | -1 | 0 | ROZPOCET
|  |  | 336,310 "m3" |  |  |  | 336.31 | [15 empty] | VV | 2 | 2 | -1 | 0 | ROZPOCET
|  |  | 336,310*0,05 "m3; 5% výkopu v hornině tř. 5" |  |  |  | 16.816 | [15 empty] | VV | 2 | 2 | -1 | 1 | ROZPOCET
5 | K | 151111029805128R1016 | Zřízení pažení a rozepření stěn rýh pro podzemní vedení pro všechny šířky rýhy příložné pro jakoukoliv mezerovitost, hloubky do 4 m. Včetně následného odstranění pažení a rozepření stěn rýh s uložením materiálu na vzdálenost do 3 m od kraje výkopu. |  |  | m2 | 572 |  |  | 0 |  |  |  |  | základní |  |  | 0.00085 | 0.4862 | 0 | 0 | 4 | K | 2 |  |  |  | ROZPOCET | 0 | 0 | 0 | 0 | 0 | 1 | 0
|  |  | Zřízení pažení a rozepření stěn rýh pro podzemní vedení pro všechny šířky rýhy příložné pro jakoukoliv mezerovitost, hloubky do 4 m. Včetně následného odstranění pažení a rozepření stěn rýh s uložením materiálu na vzdálenost do 3 m od kraje výkopu. | [19 empty] | PP | 2
|  |  | Poznámka k položce: Viz textová a výkresová část IO-05, koordinační situace stavby a TZ. | [19 empty] | P | 2
|  |  | Pažení | [19 empty] | VV | 2 | 1 | -1 | 0 | ROZPOCET
|  |  | 2*(260,0) "m2" |  |  |  | 520 | [15 empty] | VV | 2 | 2 | -1 | 0 | ROZPOCET
|  |  | Mezisoučet |  |  |  | 520 | [15 empty] | VV | 2 | 3 | -1 | 0 | ROZPOCET
|  |  | 520,0*1,10 "m2" |  |  |  | 572 | [15 empty] | VV | 2 | 2 | -1 | 1 | ROZPOCET
6 | K | 162711615966c12R1016 | Vodorovné přemístění výkopku nebo sypaniny po suchu na obvyklém dopravním prostředku, bez naložení výkopku, avšak se složením bez rozhrnutí z horniny tř. 1 až 6 na skládku, na vzdálenost - počet km dle nabídky zhotovitele stavby. Včetně předání osobě op |  |  | m3 | 336.31 |  |  | 0 |  |  |  |  | základní |  |  | 0 | 0 | 0 | 0 | 4 | K | 2 |  |  |  | ROZPOCET | 0 | 0 | 0 | 0 | 0 | 1 | 0
|  |  | Vodorovné přemístění výkopku nebo sypaniny po suchu na obvyklém dopravním prostředku, bez naložení výkopku, avšak se složením bez rozhrnutí z horniny tř. 1 až 6 na skládku, na vzdálenost - počet km dle nabídky zhotovitele stavby. Včetně předání osobě oprávněné k nakládání s odpady - např. uložení na skládku včetně poplatku za skládku (dle nabídky zhotovitele stavby). | [19 empty] | PP | 2
|  |  | Poznámka k položce: Vodorovné přemístění výkopku nebo sypaniny po suchu na obvyklém dopravním prostředku, bez naložení výkopku, avšak se složením bez rozhrnutí z horniny tř. 1 až 6 na skládku, na vzdálenost - počet km dle nabídky zhotovitele stavby. Včetně předání osobě oprávněné k nakládání s odpady - např. uložení na skládku včetně poplatku za skládku (dle nabídky zhotovitele stavby). Nevhodná a přebytečná zemina bude dle postupu výstavby etapovitě předávána osobě oprávněné k nakládání s odpady k likvidaci. Viz textová a výkresová část IO-05, koordinační situace stavby a TZ. | [19 empty] | P | 2
|  |  | Vodorovné přemístění výkopku na skládku | [19 empty] | VV | 2 | 1 | -1 | 0 | ROZPOCET
|  |  | 336,310 "m3" |  |  |  | 336.31 | [15 empty] | VV | 2 | 2 | -1 | 1 | ROZPOCET
7 | K | 17410110439851R1016 | D+M Dovoz materiálu na podsyp potrubí - písek f 0-4 mm o vhodné vlhkosti, včetně dodávky materiálu - počet km dle nabídky zhotovitele stavby. Včetně složení na meziskládce, bez rozhrnutí. |  |  | m3 | 18.388 |  |  | 0 |  |  |  |  | základní |  |  | 0 | 0 | 0 | 0 | 4 | K | 2 |  |  |  | ROZPOCET | 0 | 0 | 0 | 0 | 0 | 1 | 0
|  |  | D+M Dovoz materiálu na podsyp potrubí - písek f 0-4 mm o vhodné vlhkosti, včetně dodávky materiálu - počet km dle nabídky zhotovitele stavby. Včetně složení na meziskládce, bez rozhrnutí. | [19 empty] | PP | 2
|  |  | Poznámka k položce: Pozn.: V době zpracování projektu nebyl znám zdroj zeminy - je věcí uchazeče v rámci nabídkového řízení, včetně kalkulace přemístění. Viz textová a výkresová část IO-05, koordinační situace stavby a TZ. | [19 empty] | P | 2
|  |  | Podsyp potrubí | [19 empty] | VV | 2 | 1 | -1 | 0 | ROZPOCET
|  |  | 1,30*(45,8*0,115+2,0*0,120+69,10*0,125) "m3" |  |  |  | 18.388 | [15 empty] | VV | 2 | 2 | -1 | 0 | ROZPOCET
|  |  | Součet |  |  |  | 18.388 | [15 empty] | VV | 2 | 4 | -1 | 1 | ROZPOCET
8 | K | 174101104359852R1016 | D+M Dovoz materiálu na obsyp potrubí - štěrkopísek f 0-8 mm o vhodné vlhkosti, včetně dodávky materiálu - počet km dle nabídky zhotovitele stavby. Včetně složení na meziskládce, bez rozhrnutí. |  |  | m3 | 74.149 |  |  | 0 |  |  |  |  | základní |  |  | 0 | 0 | 0 | 0 | 4 | K | 2 |  |  |  | ROZPOCET | 0 | 0 | 0 | 0 | 0 | 1 | 0
|  |  | D+M Dovoz materiálu na obsyp potrubí - štěrkopísek f 0-8 mm o vhodné vlhkosti, včetně dodávky materiálu - počet km dle nabídky zhotovitele stavby. Včetně složení na meziskládce, bez rozhrnutí. | [19 empty] | PP | 2
|  |  | Poznámka k položce: Pozn.: V době zpracování projektu nebyl znám zdroj zeminy - je věcí uchazeče v rámci nabídkového řízení, včetně kalkulace přemístění. Viz textová a výkresová část IO-05, koordinační situace stavby a TZ. | [19 empty] | P | 2
|  |  | Obsyp potrubí | [19 empty] | VV | 2 | 1 | -1 | 0 | ROZPOCET
|  |  | 1,30*(45,8*0,425+2,0*0,475+69,10*0,530) "m3" |  |  |  | 74.149 | [15 empty] | VV | 2 | 2 | -1 | 0 | ROZPOCET
|  |  | Součet |  |  |  | 74.149 | [15 empty] | VV | 2 | 4 | -1 | 1 | ROZPOCET
9 | K | 174101104298512R1016 | D+M Dovoz velmi vhodné zeminy na zásyp potrubí - kamenitopísčitá zemina o vhodné vlhkosti, včetně dodávky materiálu - počet km dle nabídky zhotovitele stavby. Včetně složení zeminy na meziskládce, bez rozhrnutí. |  |  | m3 | 243.773 |  |  | 0 |  |  |  |  | základní |  |  | 0 | 0 | 0 | 0 | 4 | K | 2 |  |  |  | ROZPOCET | 0 | 0 | 0 | 0 | 0 | 1 | 0
|  |  | D+M Dovoz velmi vhodné zeminy na zásyp potrubí - kamenitopísčitá zemina o vhodné vlhkosti, včetně dodávky materiálu - počet km dle nabídky zhotovitele stavby. Včetně složení zeminy na meziskládce, bez rozhrnutí. | [19 empty] | PP | 2
|  |  | Poznámka k položce: Pozn.: V době zpracování projektu nebyl znám zdroj zeminy - je věcí uchazeče v rámci nabídkového řízení, včetně kalkulace přemístění. Viz textová a výkresová část IO-05, koordinační situace stavby a TZ. | [19 empty] | P | 2
|  |  | Zásyp potrubí | [19 empty] | VV | 2 | 1 | -1 | 0 | ROZPOCET
|  |  | 336,310-(18,388+74,149) "m3" |  |  |  | 243.773 | [15 empty] | VV | 2 | 2 | -1 | 0 | ROZPOCET
|  |  | Součet |  |  |  | 243.773 | [15 empty] | VV | 2 | 4 | -1 | 1 | ROZPOCET
10 | K | 171201101987529R1016 | Uložení sypaniny do násypů s rozprostřením sypaniny ve vrstvách a s hrubým urovnáním nezhutněných z jakýchkoliv hornin - rozprostření a urovnání zeminy na mezideponii v místě stavby. |  |  | m3 | 336.31 |  |  | 0 |  |  |  |  | základní |  |  | 0 | 0 | 0 | 0 | 4 | K | 2 |  |  |  | ROZPOCET | 0 | 0 | 0 | 0 | 0 | 1 | 0
|  |  | Uložení sypaniny do násypů s rozprostřením sypaniny ve vrstvách a s hrubým urovnáním nezhutněných z jakýchkoliv hornin - rozprostření a urovnání zeminy na mezideponii v místě stavby. | [19 empty] | PP | 2
|  |  | Poznámka k položce: Zemina na mezideponii nesmí degradovat. Viz textová a výkresová část IO-05, koordinační situace stavby a TZ. | [19 empty] | P | 2
|  |  | Rozprostření a urovnání zeminy na mezideponii v místě stavby | [19 empty] | VV | 2 | 1 | -1 | 0 | ROZPOCET
|  |  | 18,388+74,149+243,773 "m3" |  |  |  | 336.31 | [15 empty] | VV | 2 | 2 | -1 | 0 | ROZPOCET
|  |  | Součet |  |  |  | 336.31 | [15 empty] | VV | 2 | 4 | -1 | 1 | ROZPOCET
11 | K | 16710110a9911R1016 | Nakládání zeminy na dopravní prostředek, množství od 100 do 1 000 m3, v hornině jakékoliv třídy. |  |  | m3 | 336.31 |  |  | 0 |  |  |  |  | základní |  |  | 0 | 0 | 0 | 0 | 4 | K | 2 |  |  |  | ROZPOCET | 0 | 0 | 0 | 0 | 0 | 1 | 0
|  |  | Nakládání zeminy na dopravní prostředek, množství od 100 do 1 000 m3, v hornině jakékoliv třídy. | [19 empty] | PP | 2
|  |  | Poznámka k položce: Viz textová a výkresová část IO-05, koordinační situace stavby a TZ. | [19 empty] | P | 2
|  |  | Nakládání zeminy na dopravní prostředek | [19 empty] | VV | 2 | 1 | -1 | 0 | ROZPOCET
|  |  | 18,388+74,149+243,773 "m3" |  |  |  | 336.31 | [15 empty] | VV | 2 | 2 | -1 | 0 | ROZPOCET
|  |  | Součet |  |  |  | 336.31 | [15 empty] | VV | 2 | 4 | -1 | 1 | ROZPOCET
12 | K | 162301101a91133R1016 | Vodorovné přemístění výkopku nebo sypaniny po suchu na obvyklém dopravním prostředku, bez naložení výkopku, avšak se složením bez rozhrnutí z horniny tř. 1 až 6 na vzdálenost do 250 m. |  |  | m3 | 336.31 |  |  | 0 |  |  |  |  | základní |  |  | 0 | 0 | 0 | 0 | 4 | K | 2 |  |  |  | ROZPOCET | 0 | 0 | 0 | 0 | 0 | 1 | 0
|  |  | Vodorovné přemístění výkopku nebo sypaniny po suchu na obvyklém dopravním prostředku, bez naložení výkopku, avšak se složením bez rozhrnutí z horniny tř. 1 až 6 na vzdálenost do 250 m. | [19 empty] | PP | 2
|  |  | Poznámka k položce: Viz textová a výkresová část IO-05, koordinační situace stavby a TZ. | [19 empty] | P | 2
|  |  | Vodorovné přemístění zeminy | [19 empty] | VV | 2 | 1 | -1 | 0 | ROZPOCET
|  |  | 18,388+74,149+243,773 "m3; Odvoz z mezideponie" |  |  |  | 336.31 | [15 empty] | VV | 2 | 2 | -1 | 0 | ROZPOCET
|  |  | Součet |  |  |  | 336.31 | [15 empty] | VV | 2 | 4 | -1 | 1 | ROZPOCET
13 | K | 174101111959662R1016 | Zásypy, obsypy a podsypy rýh - velmi vhodnou zeminou (kamenitopísčitý materiál), štěrkopískem f 0-8 mm a pískem f 0-4 mm - postupné provádění jednotlivých vrstev násypů (tl. dle PD a TZ), včetně uložení a rozhrnutí zeminy, tvarování jednotlivých vrstev a |  |  | m3 | 336.31 |  |  | 0 |  |  |  |  | základní |  |  | 0 | 0 | 0 | 0 | 4 | K | 2 |  |  |  | ROZPOCET | 0 | 0 | 0 | 0 | 0 | 1 | 0
|  |  | Zásypy, obsypy a podsypy rýh - velmi vhodnou zeminou (kamenitopísčitý materiál), štěrkopískem f 0-8 mm a pískem f 0-4 mm - postupné provádění jednotlivých vrstev násypů (tl. dle PD a TZ), včetně uložení a rozhrnutí zeminy, tvarování jednotlivých vrstev a zhutnění po vrstvách dle požadavku PD. | [19 empty] | PP | 2
|  |  | Poznámka k položce: Zásypy, obsypy a podsypy rýh - velmi vhodnou zeminou (kamenitopísčitý materiál), štěrkopískem f 0-8 mm a pískem f 0-4 mm - postupné provádění jednotlivých vrstev násypů (tl. dle PD a TZ), včetně uložení a rozhrnutí zeminy, tvarování jednotlivých vrstev a zhutnění po vrstvách dle požadavku PD. Postup provádění viz TZ. Viz textová a výkresová část IO-05, koordinační situace stavby a TZ. | [19 empty] | P | 2
|  |  | Provedení zásypů, obsypů a podsypů | [19 empty] | VV | 2 | 1 | -1 | 0 | ROZPOCET
|  |  | 18,388+74,149+243,773 "m3" |  |  |  | 336.31 | [15 empty] | VV | 2 | 2 | -1 | 0 | ROZPOCET
|  |  | Součet |  |  |  | 336.31 | [15 empty] | VV | 2 | 4 | -1 | 1 | ROZPOCET
14 | K | 451573111a R1016 | D+M Obetonování potrubí, beton prostý B 12,5. |  |  | m3 | 22.796 |  |  | 0 |  |  |  |  | základní |  |  | 0 | 0 | 0 | 0 | 4 | K | 2 |  |  |  | ROZPOCET | 0 | 0 | 0 | 0 | 0 | 1 | 0
|  |  | D+M Obetonování potrubí, beton prostý B 12,5. | [19 empty] | PP | 2
|  |  | Poznámka k položce: Viz textová a výkresová část IO-05, koordinační situace stavby a TZ. | [19 empty] | P | 2
|  |  | 1,30*0,150*(45,80+2,0+69,10) "m3" |  |  |  | 22.796 | [15 empty] | VV | 2 | 2 | -1 | 1 | ROZPOCET
15 | K | 1741011011R1016 | D+M Lokální sanační vrstva dna výkopu ze štěrkodrti, včetně zhutnění. |  |  | m3 | 1.5 |  |  | 0 |  |  |  |  | základní |  |  | 0 | 0 | 0 | 0 | 4 | K | 2 |  |  |  | ROZPOCET | 0 | 0 | 0 | 0 | 0 | 1 | 0
|  |  | D+M Lokální sanační vrstva dna výkopu ze štěrkodrti, včetně zhutnění. | [19 empty] | PP | 2
|  |  | Poznámka k položce: Viz textová a výkresová část IO-05, koordinační situace stavby a TZ. | [19 empty] | P | 2
|  |  | Lokální sanační vrstva dna výkopu | [19 empty] | VV | 2 | 1 | -1 | 0 | ROZPOCET
|  |  | 1,50 "m3" |  |  |  | 1.5 | [15 empty] | VV | 2 | 2 | -1 | 1 | ROZPOCET
| 3 - Svislé a kompletní konstrukce | [8 empty] | 0 | [6 empty] | 0 |  | 0 |  | 75 | 1 | D | 1 |  |  |  | ROZPOCET | [6 empty] | 0
16 | K | 35821527850966BR1016 | Zrušení a vybourání stávající kanalizace z kameniového potrubí DN 300, včetně vybourání tvarovek, armatur, doplňků, šachet, atd. Včetně vybourání podkladního betonu a obetonování potrubí. Včetně naložení vybouraných hmot na dopravní prostředek a vodorov |  |  | m | 30 |  |  | 0 |  |  |  |  | základní |  |  | 0 | 0 | 2.5 | 75 | 4 | K | 2 |  |  |  | ROZPOCET | 0 | 0 | 0 | 0 | 0 | 1 | 0
|  |  | Zrušení a vybourání stávající kanalizace z kameniového potrubí DN 300, včetně vybourání tvarovek, armatur, doplňků, šachet, atd. Včetně vybourání podkladního betonu a obetonování potrubí. Včetně naložení vybouraných hmot na dopravní prostředek a vodorovné přepravy vybouraných hmot na skládku, včetně předání oprávněné osobě s nakládání s odpady a poplatku na skládce. Včetně zemních prací, zásypů, úpravy terénu a pažení. | [19 empty] | PP | 2
|  |  | Poznámka k položce: Zrušení a vybourání stávající kanalizace z kameniového potrubí DN 300, včetně vybourání tvarovek, armatur, doplňků, šachet, atd. Včetně vybourání podkladního betonu a obetonování potrubí. Včetně naložení vybouraných hmot na dopravní prostředek a vodorovné přepravy vybouraných hmot na skládku, včetně předání oprávněné osobě s nakládání s odpady a poplatku na skládce. Včetně zemních prací, zásypů, úpravy terénu a pažení. Během prací musí být dodrženy požadavky a standardy správce sítě. Viz textová a výkresová část IO-05, koordinační situace stavby a TZ. | [19 empty] | P | 2
| 8 - Trubní vedení | [8 empty] | 0 | [6 empty] | 0 |  | 26.5431 |  | 0 | 1 | D | 1 |  |  |  | ROZPOCET | [6 empty] | 0
17 | K | 871373121 5R 1016 | D+M Vnitroareálová jednotná kanalizace - stoka s1, d1, d2, d4-d7 - potrubí z PVC DN 150 SN8. Včetně tvarovek, armatur a doplňků (např. koleno, odbočka, oblouk, redukce, uzávěr, změna materiálu, štítky, betonové bloky, atd.). |  |  | m | 45.8 |  |  | 0 |  |  |  |  | základní |  |  | 0 | 0 | 0 | 0 | 4 | K | 2 |  |  |  | ROZPOCET | 0 | 0 | 0 | 0 | 0 | 1 | 0
|  |  | D+M Vnitroareálová jednotná kanalizace - stoka s1, d1, d2, d4-d7 - potrubí z PVC DN 150 SN8. Včetně tvarovek, armatur a doplňků (např. koleno, odbočka, oblouk, redukce, uzávěr, změna materiálu, štítky, betonové bloky, atd.). | [19 empty] | PP | 2
|  |  | Poznámka k položce: Pozn.: Kanalizace bude vedena pravděpodobně pod hladinou podzemní vody. Je potřeba ji provést dokonale těsnou a při pokládce odčerpávat vodu, aby nedošlo k odplavení trubního lože. Pozn.: Přesný popis potrubí a tvarovek - viz TZ. Během prací musí být dodrženy požadavky a standardy správce sítě. Potrubí bude uloženo dle vzorových řezů daných výrobcem. Viz textová a výkresová část IO-05, koordinační situace stavby a TZ. Viz Seznam referenčních standardů. | [19 empty] | P | 2
|  |  | Vnitroareálová jednotná kanalizace | [19 empty] | VV | 2 | 1 | -1 | 0 | ROZPOCET
|  |  | 2,2+1,3+2,2+15,2+19,4+2,8+2,7 "m" |  |  |  | 45.8 | [15 empty] | VV | 2 | 2 | -1 | 0 | ROZPOCET
|  |  | Součet |  |  |  | 45.8 | [15 empty] | VV | 2 | 4 | -1 | 1 | ROZPOCET
18 | K | 871373122 5R 1016 | D+M Vnitroareálová jednotná kanalizace - stoka d3 - potrubí z PVC DN 200 SN8. Včetně tvarovek, armatur a doplňků (např. koleno, odbočka, oblouk, redukce, uzávěr, změna materiálu, štítky, betonové bloky, atd.). |  |  | m | 2 |  |  | 0 |  |  |  |  | základní |  |  | 0 | 0 | 0 | 0 | 4 | K | 2 |  |  |  | ROZPOCET | 0 | 0 | 0 | 0 | 0 | 1 | 0
|  |  | D+M Vnitroareálová jednotná kanalizace - stoka d3 - potrubí z PVC DN 200 SN8. Včetně tvarovek, armatur a doplňků (např. koleno, odbočka, oblouk, redukce, uzávěr, změna materiálu, štítky, betonové bloky, atd.). | [19 empty] | PP | 2
|  |  | Poznámka k položce: Pozn.: Kanalizace bude vedena pravděpodobně pod hladinou podzemní vody. Je potřeba ji provést dokonale těsnou a při pokládce odčerpávat vodu, aby nedošlo k odplavení trubního lože. Pozn.: Přesný popis potrubí a tvarovek - viz TZ. Během prací musí být dodrženy požadavky a standardy správce sítě. Potrubí bude uloženo dle vzorových řezů daných výrobcem. Viz textová a výkresová část IO-05, koordinační situace stavby a TZ. Viz Seznam referenčních standardů. | [19 empty] | P | 2
|  |  | Vnitroareálová jednotná kanalizace | [19 empty] | VV | 2 | 1 | -1 | 0 | ROZPOCET
|  |  | 2,0 "m" |  |  |  | 2 | [15 empty] | VV | 2 | 2 | -1 | 0 | ROZPOCET
|  |  | Součet |  |  |  | 2 | [15 empty] | VV | 2 | 4 | -1 | 1 | ROZPOCET
19 | K | 871373122 6R 1016 | D+M Vnitroareálová jednotná kanalizace - stoka S3 - potrubí z PVC DN 250 SN8. Včetně tvarovek, armatur a doplňků (např. koleno, odbočka, oblouk, redukce, uzávěr, změna materiálu, štítky, betonové bloky, atd.). |  |  | m | 69.1 |  |  | 0 |  |  |  |  | základní |  |  | 0 | 0 | 0 | 0 | 4 | K | 2 |  |  |  | ROZPOCET | 0 | 0 | 0 | 0 | 0 | 1 | 0
|  |  | D+M Vnitroareálová jednotná kanalizace - stoka S3 - potrubí z PVC DN 250 SN8. Včetně tvarovek, armatur a doplňků (např. koleno, odbočka, oblouk, redukce, uzávěr, změna materiálu, štítky, betonové bloky, atd.). | [19 empty] | PP | 2
|  |  | Poznámka k položce: Pozn.: Kanalizace bude vedena pravděpodobně pod hladinou podzemní vody. Je potřeba ji provést dokonale těsnou a při pokládce odčerpávat vodu, aby nedošlo k odplavení trubního lože. Pozn.: Přesný popis potrubí a tvarovek - viz TZ. Během prací musí být dodrženy požadavky a standardy správce sítě. Potrubí bude uloženo dle vzorových řezů daných výrobcem. Viz textová a výkresová část IO-05, koordinační situace stavby a TZ. Viz Seznam referenčních standardů. | [19 empty] | P | 2
|  |  | Vnitroareálová jednotná kanalizace | [19 empty] | VV | 2 | 1 | -1 | 0 | ROZPOCET
|  |  | 69,1 "m" |  |  |  | 69.1 | [15 empty] | VV | 2 | 2 | -1 | 0 | ROZPOCET
|  |  | Součet |  |  |  | 69.1 | [15 empty] | VV | 2 | 4 | -1 | 1 | ROZPOCET
20 | K | 89 111 Š2 R1016 | D+M Š2 ŽB revizní prefabrikovaná kanalizační šachta DN 1000 mm. Vodotěsná, s monolitickým dnem, se stupačkami a s litinovým poklopem s nosností 40 t. V šachtách budou průchodky na PVC potrubí a dna budou vyložena PVC. Hloubka 2,23 m. |  |  | kus | 1 |  |  | 0 |  |  |  |  | základní |  |  | 0.05 | 0.05 | 0 | 0 | 4 | K | 2 |  |  |  | ROZPOCET | 0 | 0 | 0 | 0 | 0 | 1 | 0
|  |  | D+M Š2 ŽB revizní prefabrikovaná kanalizační šachta DN 1000 mm. Vodotěsná, s monolitickým dnem, se stupačkami a s litinovým poklopem s nosností 40 t. V šachtách budou průchodky na PVC potrubí a dna budou vyložena PVC. Hloubka 2,23 m. | [19 empty] | PP | 2
|  |  | Poznámka k položce: Během prací musí být dodrženy požadavky a standardy správce sítě. Výšky poklopů je nutno přizpůsobit skutečnému výškovému provedení zpevněných ploch. Viz textová a výkresová část IO-05, koordinační situace stavby a TZ. Viz Seznam referenčních standardů. | [19 empty] | P | 2
|  |  | Šachta Š2 | [19 empty] | VV | 2 | 1 | -1 | 0 | ROZPOCET
|  |  | 1 "kus" |  |  |  | 1 | [15 empty] | VV | 2 | 2 | -1 | 1 | ROZPOCET
21 | K | 89 111 Š3 R1016 | D+M Š3 ŽB revizní prefabrikovaná kanalizační šachta DN 1000 mm. Vodotěsná, s monolitickým dnem, se stupačkami a s litinovým poklopem s nosností 40 t. V šachtách budou průchodky na PVC potrubí a dna budou vyložena PVC. Hloubka 1,62 m. |  |  | kus | 1 |  |  | 0 |  |  |  |  | základní |  |  | 0.05 | 0.05 | 0 | 0 | 4 | K | 2 |  |  |  | ROZPOCET | 0 | 0 | 0 | 0 | 0 | 1 | 0
|  |  | D+M Š3 ŽB revizní prefabrikovaná kanalizační šachta DN 1000 mm. Vodotěsná, s monolitickým dnem, se stupačkami a s litinovým poklopem s nosností 40 t. V šachtách budou průchodky na PVC potrubí a dna budou vyložena PVC. Hloubka 1,62 m. | [19 empty] | PP | 2
|  |  | Poznámka k položce: Během prací musí být dodrženy požadavky a standardy správce sítě. Výšky poklopů je nutno přizpůsobit skutečnému výškovému provedení zpevněných ploch. Viz textová a výkresová část IO-05, koordinační situace stavby a TZ. Viz Seznam referenčních standardů. | [19 empty] | P | 2
|  |  | Šachta Š3 | [19 empty] | VV | 2 | 1 | -1 | 0 | ROZPOCET
|  |  | 1 "kus" |  |  |  | 1 | [15 empty] | VV | 2 | 2 | -1 | 1 | ROZPOCET
22 | K | 89 111 Š4 R1016 | D+M Š4 ŽB revizní prefabrikovaná kanalizační šachta - atip. Vstupní část beton, průměr 1000 mm. Vodotěsná, s monolitickým dnem, se stupačkami a s litinovým poklopem s nosností 40 t. Včetně automatické zpětné klapky proti vzduté vodě DN 150 s klapk |  |  | kus | 1 |  |  | 0 |  |  |  |  | základní |  |  | 0.05 | 0.05 | 0 | 0 | 4 | K | 2 |  |  |  | ROZPOCET | 0 | 0 | 0 | 0 | 0 | 1 | 0
|  |  | D+M Š4 ŽB revizní prefabrikovaná kanalizační šachta - atip. Vstupní část beton, průměr 1000 mm. Vodotěsná, s monolitickým dnem, se stupačkami a s litinovým poklopem s nosností 40 t. Včetně automatické zpětné klapky proti vzduté vodě DN 150 s klapkou z nerezové oceli s přídavným ručním jištěním klapky a krytem k čištění (čistící kus) - monolitické dno s osazeným uzávěrem proti vzduté vodě s možností revize a čištění potrubí. V šachtách budou průchodky na PVC potrubí a dna budou vyložena PVC. Hloubka 2,75 m. | [19 empty] | PP | 2
|  |  | Poznámka k položce: D+M Š4 ŽB revizní prefabrikovaná kanalizační šachta - atip. Vstupní část beton, průměr 1000 mm. Vodotěsná, s monolitickým dnem, se stupačkami a s litinovým poklopem s nosností 40 t. Včetně automatické zpětné klapky proti vzduté vodě DN 150 s klapkou z nerezové oceli s přídavným ručním jištěním klapky a krytem k čištění (čistící kus) - monolitické dno s osazeným uzávěrem proti vzduté vodě s možností revize a čištění potrubí. V šachtách budou průchodky na PVC potrubí a dna budou vyložena PVC. Hloubka 2,75 m. Během prací musí být dodrženy požadavky a standardy správce sítě. Výšky poklopů je nutno přizpůsobit skutečnému výškovému provedení zpevněných ploch. Viz textová a výkresová část IO-05, koordinační situace stavby a TZ. Viz Seznam referenčních standardů. | [19 empty] | P | 2
|  |  | Šachta Š4 atip | [19 empty] | VV | 2 | 1 | -1 | 0 | ROZPOCET
|  |  | 1 "kus" |  |  |  | 1 | [15 empty] | VV | 2 | 2 | -1 | 1 | ROZPOCET
23 | K | 89 111 VP13 9 VR1016 | D+M V2, V4 Uliční vpusť plastová, typová. průměr 425 mm. S prostorem pro zachycení kalu, se sifonem, košem a mříží D400. Včetně napojení na potrubí. Včetně tvarovek, armatur, doplňků, atd. |  |  | kus | 2 |  |  | 0 |  |  |  |  | základní |  |  | 0.3409 | 0.6818 | 0 | 0 | 4 | K | 2 |  |  |  | ROZPOCET | 0 | 0 | 0 | 0 | 0 | 1 | 0
|  |  | D+M V2, V4 Uliční vpusť plastová, typová. průměr 425 mm. S prostorem pro zachycení kalu, se sifonem, košem a mříží D400. Včetně napojení na potrubí. Včetně tvarovek, armatur, doplňků, atd. | [19 empty] | PP | 2
|  |  | Poznámka k položce: Během prací musí být dodrženy požadavky a standardy správce sítě. Výšky poklopů je nutno přizpůsobit skutečnému výškovému provedení zpevněných ploch. Viz textová a výkresová část IO-05, koordinační situace stavby a TZ. Viz Seznam referenčních standardů. | [19 empty] | P | 2
24 | K | 89 111 VP1329 VR1016 | D+M V1, V3 Uliční vpusť sorpční pro zachycení ropných látek, průměr 425 mm, prefabrikovaná (plast-beton). S prostorem pro zachycení kalu, se sifonem, košem a litinovou mříží D400. Včetně napojení na potrubí. Včetně tvarovek, armatur, doplňků, atd. |  |  | kus | 2 |  |  | 0 |  |  |  |  | základní |  |  | 0.3409 | 0.6818 | 0 | 0 | 4 | K | 2 |  |  |  | ROZPOCET | 0 | 0 | 0 | 0 | 0 | 1 | 0
|  |  | D+M V1, V3 Uliční vpusť sorpční pro zachycení ropných látek, průměr 425 mm, prefabrikovaná (plast-beton). S prostorem pro zachycení kalu, se sifonem, košem a litinovou mříží D400. Včetně napojení na potrubí. Včetně tvarovek, armatur, doplňků, atd. | [19 empty] | PP | 2
|  |  | Poznámka k položce: Pozn.: Alternativně lze osadit plastovu vpusť s obetonováním železobetonem. Během prací musí být dodrženy požadavky a standardy správce sítě. Výšky poklopů je nutno přizpůsobit skutečnému výškovému provedení zpevněných ploch. Viz textová a výkresová část IO-05, koordinační situace stavby a TZ. Viz Seznam referenčních standardů. | [19 empty] | P | 2
25 | K | 871 AGP 01.11R1016 | D+M Drenážní systém - drenážní perforované PVC potrubí - systém. Včetně zemních prací, zásypu štěrkem a filtrační geotextilie 100 g/m2. |  |  | m | 116.9 |  |  | 0 |  |  |  |  | základní |  |  | 0.164 | 19.1716 | 0 | 0 | 4 | K | 2 |  |  |  | ROZPOCET | 0 | 0 | 0 | 0 | 0 | 1 | 0
|  |  | D+M Drenážní systém - drenážní perforované PVC potrubí - systém. Včetně zemních prací, zásypu štěrkem a filtrační geotextilie 100 g/m2. | [19 empty] | PP | 2
|  |  | Poznámka k položce: Položení drenážního potrubí se musí provést v souběhu s kanalizací. Viz textová a výkresová část IO-05, koordinační situace stavby a TZ. | [19 empty] | P | 2
|  |  | DRENÁŽNÍ SYSTÉM | [19 empty] | VV | 2 | 1 | -1 | 0 | ROZPOCET
|  |  | 45,8+2,0+69,10 "m" |  |  |  | 116.9 | [15 empty] | VV | 2 | 2 | -1 | 0 | ROZPOCET
|  |  | Součet |  |  |  | 116.9 | [15 empty] | VV | 2 | 4 | -1 | 1 | ROZPOCET
26 | K | 89 111 SV5 R1016 | D+M Signální vodič 1 x Cu 4 mm (nad potrubím). Včetně připáskování k potrubí. |  |  | m | 116.9 |  |  | 0 |  |  |  |  | základní |  |  | 0.05 | 5.845 | 0 | 0 | 4 | K | 2 |  |  |  | ROZPOCET | 0 | 0 | 0 | 0 | 0 | 1 | 0
|  |  | D+M Signální vodič 1 x Cu 4 mm (nad potrubím). Včetně připáskování k potrubí. | [19 empty] | PP | 2
|  |  | Poznámka k položce: Vodiče budou následně vodivě propojeny s novým řadem a budou vyvedeny do poklopů. Viz textová a výkresová část IO-05, koordinační situace stavby a TZ. | [19 empty] | P | 2
|  |  | Signální vodič 1 x Cu | [19 empty] | VV | 2 | 1 | -1 | 0 | ROZPOCET
|  |  | 45,8+2,0+69,10 "m" |  |  |  | 116.9 | [15 empty] | VV | 2 | 2 | -1 | 1 | ROZPOCET
27 | K | 871 CD0113 R1016 | Zkouška vodotěsnosti potrubí do DN 300 |  |  | m | 116.9 |  |  | 0 |  |  |  |  | základní |  |  | 1e-05 | 0.001169 | 0 | 0 | 4 | K | 2 |  |  |  | ROZPOCET | 0 | 0 | 0 | 0 | 0 | 1 | 0
|  |  | Zkouška vodotěsnosti potrubí do DN 300 | [19 empty] | PP | 2
|  |  | Poznámka k položce: Viz textová a výkresová část IO-05, koordinační situace stavby a TZ. | [19 empty] | P | 2
|  |  | Zkouška vodotěsnosti potrubí | [19 empty] | VV | 2 | 1 | -1 | 0 | ROZPOCET
|  |  | 45,8+2,0+69,10 "m" |  |  |  | 116.9 | [15 empty] | VV | 2 | 2 | -1 | 0 | ROZPOCET
|  |  | Součet |  |  |  | 116.9 | [15 empty] | VV | 2 | 4 | -1 | 1 | ROZPOCET
28 | K | 46001 CD21 R1016 | Zaměření mikrostation |  |  | m | 116.9 |  |  | 0 |  |  |  |  | základní |  |  | 5e-05 | 0.005845 | 0 | 0 | 64 | K | 2 |  |  |  | ROZPOCET | 0 | 0 | 0 | 0 | 0 | 1 | 0
|  |  | Zaměření mikrostation | [19 empty] | PP | 2
|  |  | Poznámka k položce: Viz textová a výkresová část IO-05, koordinační situace stavby a TZ. | [19 empty] | P | 2
|  |  | Zaměření mikrostation | [19 empty] | VV | 2 | 1 | -1 | 0 | ROZPOCET
|  |  | 45,8+2,0+69,10 "m" |  |  |  | 116.9 | [15 empty] | VV | 2 | 2 | -1 | 1 | ROZPOCET
29 | K | 46001 CD32 R1016 | Kamerová zkouška |  |  | m | 116.9 |  |  | 0 |  |  |  |  | základní |  |  | 5e-05 | 0.005845 | 0 | 0 | 64 | K | 2 |  |  |  | ROZPOCET | 0 | 0 | 0 | 0 | 0 | 1 | 0
|  |  | Kamerová zkouška | [19 empty] | PP | 2
|  |  | Poznámka k položce: Viz textová a výkresová část IO-05, koordinační situace stavby a TZ. | [19 empty] | P | 2
|  |  | Zaměření kamerou | [19 empty] | VV | 2 | 1 | -1 | 0 | ROZPOCET
|  |  | 45,8+2,0+69,1 "m" |  |  |  | 116.9 | [15 empty] | VV | 2 | 2 | -1 | 1 | ROZPOCET
| 99 - Přesun hmot | [8 empty] | 0 | [6 empty] | 0 |  | 0 |  | 0 | 1 | D | 1 |  |  |  | ROZPOCET | [6 empty] | 0
30 | K | 998276101.11 | Přesun hmot pro trubní vedení hloubené z trub z plastických hmot v otevřeném výkopu |  |  | t | 235 |  |  | 0 |  |  |  |  | základní |  |  | 0 | 0 | 0 | 0 | 4 | K | 2 |  |  |  | ROZPOCET | 0 | 0 | 0 | 0 | 0 | 1 | 0
|  |  | Přesun hmot pro trubní vedení hloubené z trub z plastických hmot v otevřeném výkopu | [19 empty] | PP | 2

## IO-06 - PŘÍPOJKA JEDNOTNÉ...
| List obsahuje: |  | 1) Krycí list soupisu |  | 2) Rekapitulace |  |  | 3) Soupis prací |  |  | Zpět na list: |  | Rekapitulace stavby
optimalizováno pro tisk sestav ve formátu A4 - na výšku | [22 empty] | {02604A2E-60CA-484D-B19F-4477719CC9F7}
2
KRYCÍ LIST SOUPISU | [13 empty] | v --- níže se nacházejí doplnkové a pomocné údaje k sestavám --- v | [8 empty] | False
| Stavba: |  | 2016-16-10-DPSb - SPORTOVNÍ HALA S LEZECKOU STĚNOU, TYRŠOVA UL., NOVÉ MĚSTO NA MORAVĚ_rozdělěná verze
| Objekt: |  | IO-06 - PŘÍPOJKA JEDNOTNÉ KANALIZACE OBJEKTU ZŠ
KSO:
| Místo: |  | Nové Město na Moravě | [5 empty] | Datum: |  | 16.01.2018
| Zadavatel: | [7 empty] | IČ:
|  | Město Nové Město na Moravě | [6 empty] | DIČ:
| Uchazeč: | [7 empty] | IČ:
|  | Dle výběrového řízení | [6 empty] | DIČ:
| Projektant: | [7 empty] | IČ:
|  | SANTIS a.s. | [6 empty] | DIČ:
Poznámka:
| Cena bez DPH | [7 empty] | 0
| DPH | základní | 21% | ze | 0 |  |  |  | 0
|  | snížená | 15% | ze | 0 |  |  |  | 0
|  | zákl. přenesená | 21% | ze | 0 |  |  |  | 0
|  | sníž. přenesená | 15% | ze | 0 |  |  |  | 0
|  | nulová | 0% | ze | 0 |  |  |  | 0
| Cena s DPH |  |  | v | CZK |  |  | 0
REKAPITULACE ČLENĚNÍ SOUPISU PRACÍ
Stavba: |  |  | 2016-16-10-DPSb - SPORTOVNÍ HALA S LEZECKOU STĚNOU, TYRŠOVA UL., NOVÉ MĚSTO NA MORAVĚ_rozdělěná verze
Objekt: |  |  | IO-06 - PŘÍPOJKA JEDNOTNÉ KANALIZACE OBJEKTU ZŠ
Místo: |  |  | Nové Město na Moravě |  |  |  | Datum: |  | 16.01.2018
Zadavatel: |  |  | Město Nové Město na Moravě |  |  |  | Projektant: |  | SANTIS a.s.
Uchazeč: |  |  | Dle výběrového řízení
Kód dílu - Popis | [9 empty] | Cena celkem [CZK]
Náklady soupisu celkem | [9 empty] | 0 | [13 empty] | -1
| HSV - Práce a dodávky HSV | [8 empty] | 0
| 1 - Zemní práce | [8 empty] | 0
| 3 - Svislé a kompletní konstrukce | [8 empty] | 0
| 4 - Vodorovné konstrukce | [8 empty] | 0
| 8 - Trubní vedení | [8 empty] | 0
| 99 - Přesun hmot | [8 empty] | 0
SOUPIS PRACÍ
Stavba: |  |  | 2016-16-10-DPSb - SPORTOVNÍ HALA S LEZECKOU STĚNOU, TYRŠOVA UL., NOVÉ MĚSTO NA MORAVĚ_rozdělěná verze
Objekt: |  |  | IO-06 - PŘÍPOJKA JEDNOTNÉ KANALIZACE OBJEKTU ZŠ
Místo: |  |  | Nové Město na Moravě |  |  |  | Datum: |  | 16.01.2018
Zadavatel: |  |  | Město Nové Město na Moravě |  |  |  | Projektant: |  | SANTIS a.s.
Uchazeč: |  |  | Dle výběrového řízení
PČ | Typ | Kód | Popis |  |  | MJ | Množství | J.cena [CZK] |  | Cena celkem [CZK] |  | Cenová soustava |  | Poznámka | DPH | J. Nh [h] | Nh celkem [h] | J. hmotnost [t] | Hmotnost celkem [t] | J. suť [t] | Suť Celkem [t]
Náklady soupisu celkem | [9 empty] | 0 | [6 empty] | 0 |  | 3.0466 |  | 101.75 |  | D | -1 | [10 empty] | 0
| HSV - Práce a dodávky HSV | [8 empty] | 0 | [6 empty] | 0 |  | 3.0466 |  | 101.75 | 1 | D | 0 |  |  |  | ROZPOCET | [6 empty] | 0
| 1 - Zemní práce | [8 empty] | 0 | [6 empty] | 0 |  | 0.18326 |  | 0 | 1 | D | 1 |  |  |  | ROZPOCET | [6 empty] | 0
1 | K | 1322202a8328763R1016 | Hloubení zapažených i nezapažených rýh šířky přes 600 do 2 000 mm s urovnáním dna do předepsaného profilu a spádu v horninách tř. 1 a 2 do 100 m3. Včetně příplatku za ztížení vykopávky v blízkosti podzemního vedení. Včetně naložení výkopku na dopravní |  |  | m3 | 32.967 |  |  | 0 |  |  |  |  | základní |  |  | 0 | 0 | 0 | 0 | 4 | K | 2 |  |  |  | ROZPOCET | 0 | 0 | 0 | 0 | 0 | 1 | 0
|  |  | Hloubení zapažených i nezapažených rýh šířky přes 600 do 2 000 mm s urovnáním dna do předepsaného profilu a spádu v horninách tř. 1 a 2 do 100 m3. Včetně příplatku za ztížení vykopávky v blízkosti podzemního vedení. Včetně naložení výkopku na dopravní prostředek. | [19 empty] | PP | 2
|  |  | Poznámka k položce: Hloubení zapažených i nezapažených rýh šířky přes 600 do 2 000 mm s urovnáním dna do předepsaného profilu a spádu v horninách tř. 1 a 2 do 100 m3. Včetně příplatku za ztížení vykopávky v blízkosti podzemního vedení. Včetně naložení výkopku na dopravní prostředek. Pozn.: Výkopek nutno předpokládat v třídě rozpojitelnosti dle TZ (% odhad skladby). Viz textová a výkresová část IO-06, koordinační situace stavby a TZ. | [19 empty] | P | 2
|  |  | Hloubení rýh, hornina tř. 1+2 - 25% | [19 empty] | VV | 2 | 1 | -1 | 0 | ROZPOCET
|  |  | 1,350*2,40*40,70 "m3" |  |  |  | 131.868 | [15 empty] | VV | 2 | 2 | -1 | 0 | ROZPOCET
|  |  | 131,868*0,25 "m3; 25% výkopu v hornině tř. 1+2" |  |  |  | 32.967 | [15 empty] | VV | 2 | 2 | -1 | 1 | ROZPOCET
2 | K | 1322202a8328674R1016 | Hloubení zapažených i nezapažených rýh šířky přes 600 do 2 000 mm s urovnáním dna do předepsaného profilu a spádu v horninách tř. 3 do 100 m3. Včetně příplatku za ztížení vykopávky v blízkosti podzemního vedení. Včetně příplatku za lepivost. Včetně na |  |  | m3 | 65.934 |  |  | 0 |  |  |  |  | základní |  |  | 0 | 0 | 0 | 0 | 4 | K | 2 |  |  |  | ROZPOCET | 0 | 0 | 0 | 0 | 0 | 1 | 0
|  |  | Hloubení zapažených i nezapažených rýh šířky přes 600 do 2 000 mm s urovnáním dna do předepsaného profilu a spádu v horninách tř. 3 do 100 m3. Včetně příplatku za ztížení vykopávky v blízkosti podzemního vedení. Včetně příplatku za lepivost. Včetně naložení výkopku na dopravní prostředek. | [19 empty] | PP | 2
|  |  | Poznámka k položce: Hloubení zapažených i nezapažených rýh šířky přes 600 do 2 000 mm s urovnáním dna do předepsaného profilu a spádu v horninách tř. 3 do 100 m3. Včetně příplatku za ztížení vykopávky v blízkosti podzemního vedení. Včetně příplatku za lepivost. Včetně naložení výkopku na dopravní prostředek. Pozn.: Výkopek nutno předpokládat v třídě rozpojitelnosti dle TZ (% odhad skladby). Viz textová a výkresová část IO-06, koordinační situace stavby a TZ. | [19 empty] | P | 2
|  |  | Hloubení rýh, hornina tř. 3 - 50% | [19 empty] | VV | 2 | 1 | -1 | 0 | ROZPOCET
|  |  | 131,868 "m3" |  |  |  | 131.868 | [15 empty] | VV | 2 | 2 | -1 | 0 | ROZPOCET
|  |  | 131,868*0,50 "m3; 50% výkopu v hornině tř. 3" |  |  |  | 65.934 | [15 empty] | VV | 2 | 2 | -1 | 1 | ROZPOCET
3 | K | 1322202a8328764R1016 | Hloubení zapažených i nezapažených rýh šířky přes 600 do 2 000 mm s urovnáním dna do předepsaného profilu a spádu v horninách tř. 4 do 100 m3. Včetně příplatku za ztížení vykopávky v blízkosti podzemního vedení. Včetně příplatku za lepivost. Včetně na |  |  | m3 | 26.374 |  |  | 0 |  |  |  |  | základní |  |  | 0 | 0 | 0 | 0 | 4 | K | 2 |  |  |  | ROZPOCET | 0 | 0 | 0 | 0 | 0 | 1 | 0
|  |  | Hloubení zapažených i nezapažených rýh šířky přes 600 do 2 000 mm s urovnáním dna do předepsaného profilu a spádu v horninách tř. 4 do 100 m3. Včetně příplatku za ztížení vykopávky v blízkosti podzemního vedení. Včetně příplatku za lepivost. Včetně naložení výkopku na dopravní prostředek. | [19 empty] | PP | 2
|  |  | Poznámka k položce: Hloubení zapažených i nezapažených rýh šířky přes 600 do 2 000 mm s urovnáním dna do předepsaného profilu a spádu v horninách tř. 4 do 100 m3. Včetně příplatku za ztížení vykopávky v blízkosti podzemního vedení. Včetně příplatku za lepivost. Včetně naložení výkopku na dopravní prostředek. Pozn.: Výkopek nutno předpokládat v třídě rozpojitelnosti dle TZ (% odhad skladby). Viz textová a výkresová část IO-06, koordinační situace stavby a TZ. | [19 empty] | P | 2
|  |  | Hloubení rýh, hornina tř. 4 - 20% | [19 empty] | VV | 2 | 1 | -1 | 0 | ROZPOCET
|  |  | 131,868 "m3" |  |  |  | 131.868 | [15 empty] | VV | 2 | 2 | -1 | 0 | ROZPOCET
|  |  | 131,868*0,20 "m3; 20% výkopu v hornině tř. 4" |  |  |  | 26.374 | [15 empty] | VV | 2 | 2 | -1 | 1 | ROZPOCET
4 | K | 1322202a8328765R1016 | Hloubení zapažených i nezapažených rýh šířky přes 600 do 2 000 mm s urovnáním dna do předepsaného profilu a spádu v horninách tř. 5 do 100 m3. Včetně příplatku za ztížení vykopávky v blízkosti podzemního vedení. Včetně naložení výkopku na dopravní pros |  |  | m3 | 6.593 |  |  | 0 |  |  |  |  | základní |  |  | 0 | 0 | 0 | 0 | 4 | K | 2 |  |  |  | ROZPOCET | 0 | 0 | 0 | 0 | 0 | 1 | 0
|  |  | Hloubení zapažených i nezapažených rýh šířky přes 600 do 2 000 mm s urovnáním dna do předepsaného profilu a spádu v horninách tř. 5 do 100 m3. Včetně příplatku za ztížení vykopávky v blízkosti podzemního vedení. Včetně naložení výkopku na dopravní prostředek. | [19 empty] | PP | 2
|  |  | Poznámka k položce: Hloubení zapažených i nezapažených rýh šířky přes 600 do 2 000 mm s urovnáním dna do předepsaného profilu a spádu v horninách tř. 5 do 100 m3. Včetně příplatku za ztížení vykopávky v blízkosti podzemního vedení. Včetně naložení výkopku na dopravní prostředek. Pozn.: Výkopek nutno předpokládat v třídě rozpojitelnosti dle TZ (% odhad skladby). Viz textová a výkresová část IO-06, koordinační situace stavby a TZ. | [19 empty] | P | 2
|  |  | Hloubení rýh, hornina tř. 5 - 5% | [19 empty] | VV | 2 | 1 | -1 | 0 | ROZPOCET
|  |  | 131,868 "m3" |  |  |  | 131.868 | [15 empty] | VV | 2 | 2 | -1 | 0 | ROZPOCET
|  |  | 131,868*0,05 "m3; 5% výkopu v hornině tř. 5" |  |  |  | 6.593 | [15 empty] | VV | 2 | 2 | -1 | 1 | ROZPOCET
5 | K | 151111029802168R1016 | Zřízení pažení a rozepření stěn rýh pro podzemní vedení pro všechny šířky rýhy příložné pro jakoukoliv mezerovitost, hloubky do 4 m. Včetně následného odstranění pažení a rozepření stěn rýh s uložením materiálu na vzdálenost do 3 m od kraje výkopu. |  |  | m2 | 215.6 |  |  | 0 |  |  |  |  | základní |  |  | 0.00085 | 0.18326 | 0 | 0 | 4 | K | 2 |  |  |  | ROZPOCET | 0 | 0 | 0 | 0 | 0 | 1 | 0
|  |  | Zřízení pažení a rozepření stěn rýh pro podzemní vedení pro všechny šířky rýhy příložné pro jakoukoliv mezerovitost, hloubky do 4 m. Včetně následného odstranění pažení a rozepření stěn rýh s uložením materiálu na vzdálenost do 3 m od kraje výkopu. | [19 empty] | PP | 2
|  |  | Poznámka k položce: Viz textová a výkresová část IO-06, koordinační situace stavby a TZ. | [19 empty] | P | 2
|  |  | Pažení | [19 empty] | VV | 2 | 1 | -1 | 0 | ROZPOCET
|  |  | 2*(98,0) "m2" |  |  |  | 196 | [15 empty] | VV | 2 | 2 | -1 | 0 | ROZPOCET
|  |  | Mezisoučet |  |  |  | 196 | [15 empty] | VV | 2 | 3 | -1 | 0 | ROZPOCET
|  |  | 196,0*1,10 "m2" |  |  |  | 215.6 | [15 empty] | VV | 2 | 2 | -1 | 1 | ROZPOCET
6 | K | 162711615965c62R1016 | Vodorovné přemístění výkopku nebo sypaniny po suchu na obvyklém dopravním prostředku, bez naložení výkopku, avšak se složením bez rozhrnutí z horniny tř. 1 až 6 na skládku, na vzdálenost - počet km dle nabídky zhotovitele stavby. Včetně předání osobě op |  |  | m3 | 131.868 |  |  | 0 |  |  |  |  | základní |  |  | 0 | 0 | 0 | 0 | 4 | K | 2 |  |  |  | ROZPOCET | 0 | 0 | 0 | 0 | 0 | 1 | 0
|  |  | Vodorovné přemístění výkopku nebo sypaniny po suchu na obvyklém dopravním prostředku, bez naložení výkopku, avšak se složením bez rozhrnutí z horniny tř. 1 až 6 na skládku, na vzdálenost - počet km dle nabídky zhotovitele stavby. Včetně předání osobě oprávněné k nakládání s odpady - např. uložení na skládku včetně poplatku za skládku (dle nabídky zhotovitele stavby). | [19 empty] | PP | 2
|  |  | Poznámka k položce: Vodorovné přemístění výkopku nebo sypaniny po suchu na obvyklém dopravním prostředku, bez naložení výkopku, avšak se složením bez rozhrnutí z horniny tř. 1 až 6 na skládku, na vzdálenost - počet km dle nabídky zhotovitele stavby. Včetně předání osobě oprávněné k nakládání s odpady - např. uložení na skládku včetně poplatku za skládku (dle nabídky zhotovitele stavby). Nevhodná a přebytečná zemina bude dle postupu výstavby etapovitě předávána osobě oprávněné k nakládání s odpady k likvidaci. Viz textová a výkresová část IO-06, koordinační situace stavby a TZ. | [19 empty] | P | 2
|  |  | Vodorovné přemístění výkopku na skládku | [19 empty] | VV | 2 | 1 | -1 | 0 | ROZPOCET
|  |  | 131,868 "m3" |  |  |  | 131.868 | [15 empty] | VV | 2 | 2 | -1 | 1 | ROZPOCET
7 | K | 17410110439862R1016 | D+M Dovoz materiálu na obsyp potrubí - zrna do 30 mm o vhodné vlhkosti, včetně dodávky materiálu - počet km dle nabídky zhotovitele stavby. Včetně složení na meziskládce, bez rozhrnutí. |  |  | m3 | 24.929 |  |  | 0 |  |  |  |  | základní |  |  | 0 | 0 | 0 | 0 | 4 | K | 2 |  |  |  | ROZPOCET | 0 | 0 | 0 | 0 | 0 | 1 | 0
|  |  | D+M Dovoz materiálu na obsyp potrubí - zrna do 30 mm o vhodné vlhkosti, včetně dodávky materiálu - počet km dle nabídky zhotovitele stavby. Včetně složení na meziskládce, bez rozhrnutí. | [19 empty] | PP | 2
|  |  | Poznámka k položce: Pozn.: V době zpracování projektu nebyl znám zdroj zeminy - je věcí uchazeče v rámci nabídkového řízení, včetně kalkulace přemístění. Viz textová a výkresová část IO-06, koordinační situace stavby a TZ. | [19 empty] | P | 2
|  |  | Obsyp potrubí | [19 empty] | VV | 2 | 1 | -1 | 0 | ROZPOCET
|  |  | 0,6125*40,7 "m3" |  |  |  | 24.929 | [15 empty] | VV | 2 | 2 | -1 | 0 | ROZPOCET
|  |  | Součet |  |  |  | 24.929 | [15 empty] | VV | 2 | 4 | -1 | 1 | ROZPOCET
8 | K | 174101104198612R1016 | D+M Dovoz velmi vhodné zeminy na zásyp potrubí - kamenitopísčitá zemina o vhodné vlhkosti, včetně dodávky materiálu - počet km dle nabídky zhotovitele stavby. Včetně složení zeminy na meziskládce, bez rozhrnutí. |  |  | m3 | 85.164 |  |  | 0 |  |  |  |  | základní |  |  | 0 | 0 | 0 | 0 | 4 | K | 2 |  |  |  | ROZPOCET | 0 | 0 | 0 | 0 | 0 | 1 | 0
|  |  | D+M Dovoz velmi vhodné zeminy na zásyp potrubí - kamenitopísčitá zemina o vhodné vlhkosti, včetně dodávky materiálu - počet km dle nabídky zhotovitele stavby. Včetně složení zeminy na meziskládce, bez rozhrnutí. | [19 empty] | PP | 2
|  |  | Poznámka k položce: Pozn.: V době zpracování projektu nebyl znám zdroj zeminy - je věcí uchazeče v rámci nabídkového řízení, včetně kalkulace přemístění. Viz textová a výkresová část IO-06, koordinační situace stavby a TZ. | [19 empty] | P | 2
|  |  | Zásyp potrubí | [19 empty] | VV | 2 | 1 | -1 | 0 | ROZPOCET
|  |  | 131,868-(4,396+17,379+24,929) "m3" |  |  |  | 85.164 | [15 empty] | VV | 2 | 2 | -1 | 0 | ROZPOCET
|  |  | Součet |  |  |  | 85.164 | [15 empty] | VV | 2 | 4 | -1 | 1 | ROZPOCET
9 | K | 171201101987569R1016 | Uložení sypaniny do násypů s rozprostřením sypaniny ve vrstvách a s hrubým urovnáním nezhutněných z jakýchkoliv hornin - rozprostření a urovnání zeminy na mezideponii v místě stavby. |  |  | m3 | 110.093 |  |  | 0 |  |  |  |  | základní |  |  | 0 | 0 | 0 | 0 | 4 | K | 2 |  |  |  | ROZPOCET | 0 | 0 | 0 | 0 | 0 | 1 | 0
|  |  | Uložení sypaniny do násypů s rozprostřením sypaniny ve vrstvách a s hrubým urovnáním nezhutněných z jakýchkoliv hornin - rozprostření a urovnání zeminy na mezideponii v místě stavby. | [19 empty] | PP | 2
|  |  | Poznámka k položce: Zemina na mezideponii nesmí degradovat. Viz textová a výkresová část IO-06, koordinační situace stavby a TZ. | [19 empty] | P | 2
|  |  | Rozprostření a urovnání zeminy na mezideponii v místě stavby | [19 empty] | VV | 2 | 1 | -1 | 0 | ROZPOCET
|  |  | 24,929+85,164 "m3" |  |  |  | 110.093 | [15 empty] | VV | 2 | 2 | -1 | 0 | ROZPOCET
|  |  | Součet |  |  |  | 110.093 | [15 empty] | VV | 2 | 4 | -1 | 1 | ROZPOCET
10 | K | 16710110a98551R1016 | Nakládání zeminy na dopravní prostředek, množství od 100 do 1 000 m3, v hornině jakékoliv třídy. |  |  | m3 | 110.093 |  |  | 0 |  |  |  |  | základní |  |  | 0 | 0 | 0 | 0 | 4 | K | 2 |  |  |  | ROZPOCET | 0 | 0 | 0 | 0 | 0 | 1 | 0
|  |  | Nakládání zeminy na dopravní prostředek, množství od 100 do 1 000 m3, v hornině jakékoliv třídy. | [19 empty] | PP | 2
|  |  | Poznámka k položce: Viz textová a výkresová část IO-06, koordinační situace stavby a TZ. | [19 empty] | P | 2
|  |  | Nakládání zeminy na dopravní prostředek | [19 empty] | VV | 2 | 1 | -1 | 0 | ROZPOCET
|  |  | 24,929+85,164 "m3" |  |  |  | 110.093 | [15 empty] | VV | 2 | 2 | -1 | 0 | ROZPOCET
|  |  | Součet |  |  |  | 110.093 | [15 empty] | VV | 2 | 4 | -1 | 1 | ROZPOCET
11 | K | 162301101a91163R1016 | Vodorovné přemístění výkopku nebo sypaniny po suchu na obvyklém dopravním prostředku, bez naložení výkopku, avšak se složením bez rozhrnutí z horniny tř. 1 až 6 na vzdálenost do 250 m. |  |  | m3 | 110.093 |  |  | 0 |  |  |  |  | základní |  |  | 0 | 0 | 0 | 0 | 4 | K | 2 |  |  |  | ROZPOCET | 0 | 0 | 0 | 0 | 0 | 1 | 0
|  |  | Vodorovné přemístění výkopku nebo sypaniny po suchu na obvyklém dopravním prostředku, bez naložení výkopku, avšak se složením bez rozhrnutí z horniny tř. 1 až 6 na vzdálenost do 250 m. | [19 empty] | PP | 2
|  |  | Poznámka k položce: Viz textová a výkresová část IO-06, koordinační situace stavby a TZ. | [19 empty] | P | 2
|  |  | Vodorovné přemístění zeminy | [19 empty] | VV | 2 | 1 | -1 | 0 | ROZPOCET
|  |  | 24,929+85,164 "m3; Odvoz z mezideponie" |  |  |  | 110.093 | [15 empty] | VV | 2 | 2 | -1 | 0 | ROZPOCET
|  |  | Součet |  |  |  | 110.093 | [15 empty] | VV | 2 | 4 | -1 | 1 | ROZPOCET
12 | K | 174101111959662R1016 | Zásypy a obsypy rýh - velmi vhodnou zeminou (kamenitopísčitý materiál) a zrny do 30 mm - postupné provádění jednotlivých vrstev násypů (tl. dle PD a TZ), včetně uložení a rozhrnutí zeminy, tvarování jednotlivých vrstev a zhutnění po vrstvách dle požadavku |  |  | m3 | 110.093 |  |  | 0 |  |  |  |  | základní |  |  | 0 | 0 | 0 | 0 | 4 | K | 2 |  |  |  | ROZPOCET | 0 | 0 | 0 | 0 | 0 | 1 | 0
|  |  | Zásypy a obsypy rýh - velmi vhodnou zeminou (kamenitopísčitý materiál) a zrny do 30 mm - postupné provádění jednotlivých vrstev násypů (tl. dle PD a TZ), včetně uložení a rozhrnutí zeminy, tvarování jednotlivých vrstev a zhutnění po vrstvách dle požadavku PD. | [19 empty] | PP | 2
|  |  | Poznámka k položce: Zásypy a obsypy rýh - velmi vhodnou zeminou (kamenitopísčitý materiál) a zrny do 30 mm - postupné provádění jednotlivých vrstev násypů (tl. dle PD a TZ), včetně uložení a rozhrnutí zeminy, tvarování jednotlivých vrstev a zhutnění po vrstvách dle požadavku PD. Postup provádění viz TZ. Viz textová a výkresová část IO-06, koordinační situace stavby a TZ. | [19 empty] | P | 2
|  |  | Provedení zásypů | [19 empty] | VV | 2 | 1 | -1 | 0 | ROZPOCET
|  |  | 24,929+85,164 "m3" |  |  |  | 110.093 | [15 empty] | VV | 2 | 2 | -1 | 0 | ROZPOCET
|  |  | Součet |  |  |  | 110.093 | [15 empty] | VV | 2 | 4 | -1 | 1 | ROZPOCET
13 | K | 17410110112R1016 | D+M Lokální sanační vrstva dna výkopu ze štěrkodrti, včetně zhutnění. |  |  | m3 | 1 |  |  | 0 |  |  |  |  | základní |  |  | 0 | 0 | 0 | 0 | 4 | K | 2 |  |  |  | ROZPOCET | 0 | 0 | 0 | 0 | 0 | 1 | 0
|  |  | D+M Lokální sanační vrstva dna výkopu ze štěrkodrti, včetně zhutnění. | [19 empty] | PP | 2
|  |  | Poznámka k položce: Viz textová a výkresová část IO-06, koordinační situace stavby a TZ. | [19 empty] | P | 2
|  |  | Lokální sanační vrstva dna výkopu | [19 empty] | VV | 2 | 1 | -1 | 0 | ROZPOCET
|  |  | 1,0 "m3" |  |  |  | 1 | [15 empty] | VV | 2 | 2 | -1 | 1 | ROZPOCET
| 3 - Svislé a kompletní konstrukce | [8 empty] | 0 | [6 empty] | 0 |  | 0 |  | 101.75 | 1 | D | 1 |  |  |  | ROZPOCET | [6 empty] | 0
14 | K | 35821527850965BR1016 | Zrušení a vybourání stávající kanalizační přípojky z kameniového potrubí DN 300, včetně vybourání tvarovek, armatur, doplňků, šachet, atd. Včetně vybourání podkladního betonu a obetonování potrubí. Včetně naložení vybouraných hmot na dopravní prostředek |  |  | m | 40.7 |  |  | 0 |  |  |  |  | základní |  |  | 0 | 0 | 2.5 | 101.75 | 4 | K | 2 |  |  |  | ROZPOCET | 0 | 0 | 0 | 0 | 0 | 1 | 0
|  |  | Zrušení a vybourání stávající kanalizační přípojky z kameniového potrubí DN 300, včetně vybourání tvarovek, armatur, doplňků, šachet, atd. Včetně vybourání podkladního betonu a obetonování potrubí. Včetně naložení vybouraných hmot na dopravní prostředek a vodorovné přepravy vybouraných hmot na skládku, včetně předání oprávněné osobě s nakládání s odpady a poplatku na skládce. Včetně zemních prací, zásypů, úpravy terénu a pažení. | [19 empty] | PP | 2
|  |  | Poznámka k položce: Zrušení a vybourání stávající kanalizační přípojky z kameniového potrubí DN 300, včetně vybourání tvarovek, armatur, doplňků, šachet, atd. Včetně vybourání podkladního betonu a obetonování potrubí. Včetně naložení vybouraných hmot na dopravní prostředek a vodorovné přepravy vybouraných hmot na skládku, včetně předání oprávněné osobě s nakládání s odpady a poplatku na skládce. Včetně zemních prací, zásypů, úpravy terénu a pažení. Během prací musí být dodrženy požadavky a standardy správce sítě. Viz textová a výkresová část IO-06, koordinační situace stavby a TZ. | [19 empty] | P | 2
| 4 - Vodorovné konstrukce | [8 empty] | 0 | [6 empty] | 0 |  | 0 |  | 0 | 1 | D | 1 |  |  |  | ROZPOCET | [6 empty] | 0
15 | K | 4515731116R1016 | D+M Lože pod potrubí z kameniny - podkladní beton, beton prostý, tl. 80 mm. |  |  | m3 | 4.396 |  |  | 0 |  |  |  |  | základní |  |  | 0 | 0 | 0 | 0 | 4 | K | 2 |  |  |  | ROZPOCET | 0 | 0 | 0 | 0 | 0 | 1 | 0
|  |  | D+M Lože pod potrubí z kameniny - podkladní beton, beton prostý, tl. 80 mm. | [19 empty] | PP | 2
|  |  | Poznámka k položce: Viz textová a výkresová část IO-06, koordinační situace stavby a TZ. | [19 empty] | P | 2
|  |  | Lože pod potrubí - podkladní beton | [19 empty] | VV | 2 | 1 | -1 | 0 | ROZPOCET
|  |  | 40,70*1,35*0,080 "m3" |  |  |  | 4.396 | [15 empty] | VV | 2 | 2 | -1 | 0 | ROZPOCET
|  |  | Součet |  |  |  | 4.396 | [15 empty] | VV | 2 | 4 | -1 | 1 | ROZPOCET
16 | K | 451573116aR1016 | D+M Obetonování potrubí z kameniny (obetonování celé roury), beton prostý B 12,5. Včetně D+M pražců pod potrubí z kameniny, beton prostý, rozměry 120x100x400 mm. Včetně D+M betonových klínů pod potrubí z kameniny, beton prostý. |  |  | m3 | 17.379 |  |  | 0 |  |  |  |  | základní |  |  | 0 | 0 | 0 | 0 | 4 | K | 2 |  |  |  | ROZPOCET | 0 | 0 | 0 | 0 | 0 | 1 | 0
|  |  | D+M Obetonování potrubí z kameniny (obetonování celé roury), beton prostý B 12,5. Včetně D+M pražců pod potrubí z kameniny, beton prostý, rozměry 120x100x400 mm. Včetně D+M betonových klínů pod potrubí z kameniny, beton prostý. | [19 empty] | PP | 2
|  |  | Poznámka k položce: Viz textová a výkresová část IO-06, koordinační situace stavby a TZ. | [19 empty] | P | 2
|  |  | Obetonování potrubí, betonové pražce a betonové klíny pod potrubí | [19 empty] | VV | 2 | 1 | -1 | 0 | ROZPOCET
|  |  | 0,427*40,70 "m3" |  |  |  | 17.379 | [15 empty] | VV | 2 | 2 | -1 | 0 | ROZPOCET
|  |  | Součet |  |  |  | 17.379 | [15 empty] | VV | 2 | 4 | -1 | 1 | ROZPOCET
| 8 - Trubní vedení | [8 empty] | 0 | [6 empty] | 0 |  | 2.8633 |  | 0 | 1 | D | 1 |  |  |  | ROZPOCET | [6 empty] | 0
17 | K | 893811111c10R1016 | D+M Napojení na stávající hlavní stoku. Včetně tvarovek, armatur a doplňků, atd. |  |  | kus | 1 |  |  | 0 |  |  |  |  | základní |  |  | 0.36191 | 0.36191 | 0 | 0 | 4 | K | 2 |  |  |  | ROZPOCET | 0 | 0 | 0 | 0 | 0 | 1 | 0
|  |  | D+M Napojení na stávající hlavní stoku. Včetně tvarovek, armatur a doplňků, atd. | [19 empty] | PP | 2
|  |  | Poznámka k položce: Pozn.: DN + hloubku hlavní stoky nutno ověřit během výkopových prací. Během prací musí být dodrženy požadavky a standardy správce sítě. Viz textová a výkresová část IO-06, koordinační situace stavby a TZ. | [19 empty] | P | 2
18 | K | 893811111c010R1016 | D+M Napojení na stávající vývod z objektu školy. Včetně tvarovek, armatur a doplňků, atd. |  |  | kus | 1 |  |  | 0 |  |  |  |  | základní |  |  | 0.36191 | 0.36191 | 0 | 0 | 4 | K | 2 |  |  |  | ROZPOCET | 0 | 0 | 0 | 0 | 0 | 1 | 0
|  |  | D+M Napojení na stávající vývod z objektu školy. Včetně tvarovek, armatur a doplňků, atd. | [19 empty] | PP | 2
|  |  | Poznámka k položce: Pozn.: DN + hloubku stávajícího vývodu z objektu školy nutno ověřit během výkopových prací. Během prací musí být dodrženy požadavky a standardy správce sítě. Viz textová a výkresová část IO-06, koordinační situace stavby a TZ. | [19 empty] | P | 2
19 | K | 871373122R 1016 | D+M Přípojka jednotné kanalizace objektu ZŠ - stoka S1 - potrubí z kameniny DN 300 (kameninové roury jakosti Ia, případně IIa). Včetně tvarovek, armatur a doplňků (např. koleno, odbočka, oblouk, redukce, uzávěr, změna materiálu, štítky, atd.). |  |  | m | 40.7 |  |  | 0 |  |  |  |  | základní |  |  | 0 | 0 | 0 | 0 | 4 | K | 2 |  |  |  | ROZPOCET | 0 | 0 | 0 | 0 | 0 | 1 | 0
|  |  | D+M Přípojka jednotné kanalizace objektu ZŠ - stoka S1 - potrubí z kameniny DN 300 (kameninové roury jakosti Ia, případně IIa). Včetně tvarovek, armatur a doplňků (např. koleno, odbočka, oblouk, redukce, uzávěr, změna materiálu, štítky, atd.). | [19 empty] | PP | 2
|  |  | Poznámka k položce: Pozn.: Přesný popis potrubí a tvarovek - viz TZ. Během prací musí být dodrženy požadavky a standardy správce sítě. Potrubí bude uloženo dle vzorových řezů daných výrobcem. Viz textová a výkresová část IO-06, koordinační situace stavby a TZ. Viz Seznam referenčních standardů. | [19 empty] | P | 2
|  |  | Přípojka jednotné kanalizace objektu ZŠ | [19 empty] | VV | 2 | 1 | -1 | 0 | ROZPOCET
|  |  | 40,70 "m" |  |  |  | 40.7 | [15 empty] | VV | 2 | 2 | -1 | 0 | ROZPOCET
|  |  | Součet |  |  |  | 40.7 | [15 empty] | VV | 2 | 4 | -1 | 1 | ROZPOCET
20 | K | 89 111 Š528 R1016 | D+M Š528 ŽB revizní prefabrikovaná kanalizační šachta DN 1000 mm. Vodotěsná, s monolitickým dnem, se stupačkami a s litinovým poklopem s nosností 40 t. V šachtách budou průchodky na kameninové potrubí a dna budou vyložena kameninou. Hloubka 1,81 m |  |  | kus | 1 |  |  | 0 |  |  |  |  | základní |  |  | 0.05 | 0.05 | 0 | 0 | 4 | K | 2 |  |  |  | ROZPOCET | 0 | 0 | 0 | 0 | 0 | 1 | 0
|  |  | D+M Š528 ŽB revizní prefabrikovaná kanalizační šachta DN 1000 mm. Vodotěsná, s monolitickým dnem, se stupačkami a s litinovým poklopem s nosností 40 t. V šachtách budou průchodky na kameninové potrubí a dna budou vyložena kameninou. Hloubka 1,81 m | [19 empty] | PP | 2
|  |  | Poznámka k položce: Během prací musí být dodrženy požadavky a standardy správce sítě. Výšky poklopů je nutno přizpůsobit skutečnému výškovému provedení zpevněných ploch. Viz textová a výkresová část IO-06, koordinační situace stavby a TZ. Viz Seznam referenčních standardů. | [19 empty] | P | 2
|  |  | Šachta Š528 | [19 empty] | VV | 2 | 1 | -1 | 0 | ROZPOCET
|  |  | 1 "kus" |  |  |  | 1 | [15 empty] | VV | 2 | 2 | -1 | 1 | ROZPOCET
21 | K | 89 111 Š529 R1016 | D+M Š529 ŽB revizní prefabrikovaná kanalizační šachta DN 1000 mm. Vodotěsná, s monolitickým dnem, se stupačkami a s litinovým poklopem s nosností 40 t. V šachtách budou průchodky na kameninové potrubí a dna budou vyložena kameninou. Hloubka 1,58 m |  |  | kus | 1 |  |  | 0 |  |  |  |  | základní |  |  | 0.05 | 0.05 | 0 | 0 | 4 | K | 2 |  |  |  | ROZPOCET | 0 | 0 | 0 | 0 | 0 | 1 | 0
|  |  | D+M Š529 ŽB revizní prefabrikovaná kanalizační šachta DN 1000 mm. Vodotěsná, s monolitickým dnem, se stupačkami a s litinovým poklopem s nosností 40 t. V šachtách budou průchodky na kameninové potrubí a dna budou vyložena kameninou. Hloubka 1,58 m | [19 empty] | PP | 2
|  |  | Poznámka k položce: Během prací musí být dodrženy požadavky a standardy správce sítě. Výšky poklopů je nutno přizpůsobit skutečnému výškovému provedení zpevněných ploch. Viz textová a výkresová část IO-06, koordinační situace stavby a TZ. Viz Seznam referenčních standardů. | [19 empty] | P | 2
|  |  | Šachta Š529 | [19 empty] | VV | 2 | 1 | -1 | 0 | ROZPOCET
|  |  | 1 "kus" |  |  |  | 1 | [15 empty] | VV | 2 | 2 | -1 | 1 | ROZPOCET
22 | K | 89 111 SV6R1016 | D+M Signální vodič 1 x Cu 4 mm (nad potrubím). Včetně připáskování k potrubí. |  |  | m | 40.7 |  |  | 0 |  |  |  |  | základní |  |  | 0.05 | 2.035 | 0 | 0 | 4 | K | 2 |  |  |  | ROZPOCET | 0 | 0 | 0 | 0 | 0 | 1 | 0
|  |  | D+M Signální vodič 1 x Cu 4 mm (nad potrubím). Včetně připáskování k potrubí. | [19 empty] | PP | 2
|  |  | Poznámka k položce: Vodiče budou následně vodivě propojeny s novým řadem a budou vyvedeny do poklopů. Viz textová a výkresová část IO-06, koordinační situace stavby a TZ. | [19 empty] | P | 2
|  |  | Signální vodič 1 x Cu | [19 empty] | VV | 2 | 1 | -1 | 0 | ROZPOCET
|  |  | 40,70 "m" |  |  |  | 40.7 | [15 empty] | VV | 2 | 2 | -1 | 1 | ROZPOCET
23 | K | 871 CD0116R1016 | Zkouška vodotěsnosti potrubí DN 300 |  |  | m | 40.7 |  |  | 0 |  |  |  |  | základní |  |  | 1e-05 | 0.000407 | 0 | 0 | 4 | K | 2 |  |  |  | ROZPOCET | 0 | 0 | 0 | 0 | 0 | 1 | 0
|  |  | Zkouška vodotěsnosti potrubí DN 300 | [19 empty] | PP | 2
|  |  | Poznámka k položce: Viz textová a výkresová část IO-06, koordinační situace stavby a TZ. | [19 empty] | P | 2
|  |  | Zkouška vodotěsnosti potrubí | [19 empty] | VV | 2 | 1 | -1 | 0 | ROZPOCET
|  |  | 40,70 "m" |  |  |  | 40.7 | [15 empty] | VV | 2 | 2 | -1 | 0 | ROZPOCET
|  |  | Součet |  |  |  | 40.7 | [15 empty] | VV | 2 | 4 | -1 | 1 | ROZPOCET
24 | K | 46001 CD16R1016 | Zaměření mikrostation |  |  | m | 40.7 |  |  | 0 |  |  |  |  | základní |  |  | 5e-05 | 0.002035 | 0 | 0 | 64 | K | 2 |  |  |  | ROZPOCET | 0 | 0 | 0 | 0 | 0 | 1 | 0
|  |  | D+M Zaměření mikrostation | [19 empty] | PP | 2
|  |  | Poznámka k položce: Viz textová a výkresová část IO-06, koordinační situace stavby a TZ. | [19 empty] | P | 2
|  |  | Zaměření mikrostation | [19 empty] | VV | 2 | 1 | -1 | 0 | ROZPOCET
|  |  | 40,70 "m" |  |  |  | 40.7 | [15 empty] | VV | 2 | 2 | -1 | 1 | ROZPOCET
25 | K | 46001 CD26R1016 | Kamerová zkouška |  |  | m | 40.7 |  |  | 0 |  |  |  |  | základní |  |  | 5e-05 | 0.002035 | 0 | 0 | 64 | K | 2 |  |  |  | ROZPOCET | 0 | 0 | 0 | 0 | 0 | 1 | 0
|  |  | D+M Kamerová zkouška | [19 empty] | PP | 2
|  |  | Poznámka k položce: Viz textová a výkresová část IO-06, koordinační situace stavby a TZ. | [19 empty] | P | 2
|  |  | Zaměření kamerou | [19 empty] | VV | 2 | 1 | -1 | 0 | ROZPOCET
|  |  | 40,70 "m" |  |  |  | 40.7 | [15 empty] | VV | 2 | 2 | -1 | 1 | ROZPOCET
| 99 - Přesun hmot | [8 empty] | 0 | [6 empty] | 0 |  | 0 |  | 0 | 1 | D | 1 |  |  |  | ROZPOCET | [6 empty] | 0
26 | K | 998275101 | Přesun hmot pro trubní vedení z trub kameninových otevřený výkop |  |  | t | 329 |  |  | 0 |  | CS ÚRS 2012 01 |  |  | základní |  |  | 0 | 0 | 0 | 0 | 4 | K | 2 |  |  |  | ROZPOCET | 0 | 0 | 0 | 0 | 0 | 1 | 0
|  |  | Přesun hmot pro trubní vedení z trub kameninových otevřený výkop | [19 empty] | PP | 2

## IO-07 - PŘÍPOJKA VODOVODU
| List obsahuje: |  | 1) Krycí list soupisu |  | 2) Rekapitulace |  |  | 3) Soupis prací |  |  | Zpět na list: |  | Rekapitulace stavby
optimalizováno pro tisk sestav ve formátu A4 - na výšku | [22 empty] | {F49B29C6-3B13-4F0B-957B-EA932A889485}
2
KRYCÍ LIST SOUPISU | [13 empty] | v --- níže se nacházejí doplnkové a pomocné údaje k sestavám --- v | [8 empty] | False
| Stavba: |  | 2016-16-10-DPSb - SPORTOVNÍ HALA S LEZECKOU STĚNOU, TYRŠOVA UL., NOVÉ MĚSTO NA MORAVĚ_rozdělěná verze
| Objekt: |  | IO-07 - PŘÍPOJKA VODOVODU
KSO:
| Místo: |  | Nové Město na Moravě | [5 empty] | Datum: |  | 16.01.2018
| Zadavatel: | [7 empty] | IČ:
|  | Město Nové Město na Moravě | [6 empty] | DIČ:
| Uchazeč: | [7 empty] | IČ:
|  | Dle výběrového řízení | [6 empty] | DIČ:
| Projektant: | [7 empty] | IČ:
|  | SANTIS a.s. | [6 empty] | DIČ:
Poznámka:
| Cena bez DPH | [7 empty] | 0
| DPH | základní | 21% | ze | 0 |  |  |  | 0
|  | snížená | 15% | ze | 0 |  |  |  | 0
|  | zákl. přenesená | 21% | ze | 0 |  |  |  | 0
|  | sníž. přenesená | 15% | ze | 0 |  |  |  | 0
|  | nulová | 0% | ze | 0 |  |  |  | 0
| Cena s DPH |  |  | v | CZK |  |  | 0
REKAPITULACE ČLENĚNÍ SOUPISU PRACÍ
Stavba: |  |  | 2016-16-10-DPSb - SPORTOVNÍ HALA S LEZECKOU STĚNOU, TYRŠOVA UL., NOVÉ MĚSTO NA MORAVĚ_rozdělěná verze
Objekt: |  |  | IO-07 - PŘÍPOJKA VODOVODU
Místo: |  |  | Nové Město na Moravě |  |  |  | Datum: |  | 16.01.2018
Zadavatel: |  |  | Město Nové Město na Moravě |  |  |  | Projektant: |  | SANTIS a.s.
Uchazeč: |  |  | Dle výběrového řízení
Kód dílu - Popis | [9 empty] | Cena celkem [CZK]
Náklady soupisu celkem | [9 empty] | 0 | [13 empty] | -1
| HSV - Práce a dodávky HSV | [8 empty] | 0
| 1 - Zemní práce | [8 empty] | 0
| 8 - Trubní vedení | [8 empty] | 0
| 99 - Přesun hmot | [8 empty] | 0
SOUPIS PRACÍ
Stavba: |  |  | 2016-16-10-DPSb - SPORTOVNÍ HALA S LEZECKOU STĚNOU, TYRŠOVA UL., NOVÉ MĚSTO NA MORAVĚ_rozdělěná verze
Objekt: |  |  | IO-07 - PŘÍPOJKA VODOVODU
Místo: |  |  | Nové Město na Moravě |  |  |  | Datum: |  | 16.01.2018
Zadavatel: |  |  | Město Nové Město na Moravě |  |  |  | Projektant: |  | SANTIS a.s.
Uchazeč: |  |  | Dle výběrového řízení
PČ | Typ | Kód | Popis |  |  | MJ | Množství | J.cena [CZK] |  | Cena celkem [CZK] |  | Cenová soustava |  | Poznámka | DPH | J. Nh [h] | Nh celkem [h] | J. hmotnost [t] | Hmotnost celkem [t] | J. suť [t] | Suť Celkem [t]
Náklady soupisu celkem | [9 empty] | 0 | [6 empty] | 0 |  | 6.1974 |  | 0 |  | D | -1 | [10 empty] | 0
| HSV - Práce a dodávky HSV | [8 empty] | 0 | [6 empty] | 0 |  | 6.1974 |  | 0 | 1 | D | 0 |  |  |  | ROZPOCET | [6 empty] | 0
| 1 - Zemní práce | [8 empty] | 0 | [6 empty] | 0 |  | 0.1122 |  | 0 | 1 | D | 1 |  |  |  | ROZPOCET | [6 empty] | 0
1 | K | 1322202a8328712R1016 | Hloubení zapažených i nezapažených rýh šířky přes 600 do 2 000 mm s urovnáním dna do předepsaného profilu a spádu v horninách tř. 1 a 2 do 100 m3. Včetně příplatku za ztížení vykopávky v blízkosti podzemního vedení. Včetně naložení výkopku na dopravní |  |  | m3 | 19.172 |  |  | 0 |  |  |  |  | základní |  |  | 0 | 0 | 0 | 0 | 4 | K | 2 |  |  |  | ROZPOCET | 0 | 0 | 0 | 0 | 0 | 1 | 0
|  |  | Hloubení zapažených i nezapažených rýh šířky přes 600 do 2 000 mm s urovnáním dna do předepsaného profilu a spádu v horninách tř. 1 a 2 do 100 m3. Včetně příplatku za ztížení vykopávky v blízkosti podzemního vedení. Včetně naložení výkopku na dopravní prostředek. | [19 empty] | PP | 2
|  |  | Poznámka k položce: Hloubení zapažených i nezapažených rýh šířky přes 600 do 2 000 mm s urovnáním dna do předepsaného profilu a spádu v horninách tř. 1 a 2 do 100 m3. Včetně příplatku za ztížení vykopávky v blízkosti podzemního vedení. Včetně naložení výkopku na dopravní prostředek. Pozn.: Výkopek nutno předpokládat v třídě rozpojitelnosti dle TZ (% odhad skladby). Viz textová a výkresová část IO-07, koordinační situace stavby a TZ. | [19 empty] | P | 2
|  |  | Hloubení rýh, hornina tř. 1+2 - 25% | [19 empty] | VV | 2 | 1 | -1 | 0 | ROZPOCET
|  |  | 1,30*34,7*1,7 "m3" |  |  |  | 76.687 | [15 empty] | VV | 2 | 2 | -1 | 0 | ROZPOCET
|  |  | 76,687*0,25 "m3; 25% výkopu v hornině tř. 1+2" |  |  |  | 19.172 | [15 empty] | VV | 2 | 2 | -1 | 1 | ROZPOCET
2 | K | 1322202a832873R1016 | Hloubení zapažených i nezapažených rýh šířky přes 600 do 2 000 mm s urovnáním dna do předepsaného profilu a spádu v horninách tř. 3 do 100 m3. Včetně příplatku za ztížení vykopávky v blízkosti podzemního vedení. Včetně příplatku za lepivost. Včetně na |  |  | m3 | 38.344 |  |  | 0 |  |  |  |  | základní |  |  | 0 | 0 | 0 | 0 | 4 | K | 2 |  |  |  | ROZPOCET | 0 | 0 | 0 | 0 | 0 | 1 | 0
|  |  | Hloubení zapažených i nezapažených rýh šířky přes 600 do 2 000 mm s urovnáním dna do předepsaného profilu a spádu v horninách tř. 3 do 100 m3. Včetně příplatku za ztížení vykopávky v blízkosti podzemního vedení. Včetně příplatku za lepivost. Včetně naložení výkopku na dopravní prostředek. | [19 empty] | PP | 2
|  |  | Poznámka k položce: Hloubení zapažených i nezapažených rýh šířky přes 600 do 2 000 mm s urovnáním dna do předepsaného profilu a spádu v horninách tř. 3 do 100 m3. Včetně příplatku za ztížení vykopávky v blízkosti podzemního vedení. Včetně příplatku za lepivost. Včetně naložení výkopku na dopravní prostředek. Pozn.: Výkopek nutno předpokládat v třídě rozpojitelnosti dle TZ (% odhad skladby). Viz textová a výkresová část IO-07, koordinační situace stavby a TZ. | [19 empty] | P | 2
|  |  | Hloubení rýh, hornina tř. 3 - 50% | [19 empty] | VV | 2 | 1 | -1 | 0 | ROZPOCET
|  |  | 76,687 "m3" |  |  |  | 76.687 | [15 empty] | VV | 2 | 2 | -1 | 0 | ROZPOCET
|  |  | 76,6870*0,50 "m3; 50% výkopu v hornině tř. 3" |  |  |  | 38.344 | [15 empty] | VV | 2 | 2 | -1 | 1 | ROZPOCET
3 | K | 1322202a832874R1016 | Hloubení zapažených i nezapažených rýh šířky přes 600 do 2 000 mm s urovnáním dna do předepsaného profilu a spádu v horninách tř. 4 do 100 m3. Včetně příplatku za ztížení vykopávky v blízkosti podzemního vedení. Včetně příplatku za lepivost. Včetně na |  |  | m3 | 15.337 |  |  | 0 |  |  |  |  | základní |  |  | 0 | 0 | 0 | 0 | 4 | K | 2 |  |  |  | ROZPOCET | 0 | 0 | 0 | 0 | 0 | 1 | 0
|  |  | Hloubení zapažených i nezapažených rýh šířky přes 600 do 2 000 mm s urovnáním dna do předepsaného profilu a spádu v horninách tř. 4 do 100 m3. Včetně příplatku za ztížení vykopávky v blízkosti podzemního vedení. Včetně příplatku za lepivost. Včetně naložení výkopku na dopravní prostředek. | [19 empty] | PP | 2
|  |  | Poznámka k položce: Hloubení zapažených i nezapažených rýh šířky přes 600 do 2 000 mm s urovnáním dna do předepsaného profilu a spádu v horninách tř. 4 do 100 m3. Včetně příplatku za ztížení vykopávky v blízkosti podzemního vedení. Včetně příplatku za lepivost. Včetně naložení výkopku na dopravní prostředek. Pozn.: Výkopek nutno předpokládat v třídě rozpojitelnosti dle TZ (% odhad skladby). Viz textová a výkresová část IO-07, koordinační situace stavby a TZ. | [19 empty] | P | 2
|  |  | Hloubení rýh, hornina tř. 4 - 20% | [19 empty] | VV | 2 | 1 | -1 | 0 | ROZPOCET
|  |  | 76,6870 "m3" |  |  |  | 76.687 | [15 empty] | VV | 2 | 2 | -1 | 0 | ROZPOCET
|  |  | 76,687*0,20 "m3; 20% výkopu v hornině tř. 4" |  |  |  | 15.337 | [15 empty] | VV | 2 | 2 | -1 | 1 | ROZPOCET
4 | K | 1322202a832875R1016 | Hloubení zapažených i nezapažených rýh šířky přes 600 do 2 000 mm s urovnáním dna do předepsaného profilu a spádu v horninách tř. 5 do 100 m3. Včetně příplatku za ztížení vykopávky v blízkosti podzemního vedení. Včetně naložení výkopku na dopravní pros |  |  | m3 | 3.834 |  |  | 0 |  |  |  |  | základní |  |  | 0 | 0 | 0 | 0 | 4 | K | 2 |  |  |  | ROZPOCET | 0 | 0 | 0 | 0 | 0 | 1 | 0
|  |  | Hloubení zapažených i nezapažených rýh šířky přes 600 do 2 000 mm s urovnáním dna do předepsaného profilu a spádu v horninách tř. 5 do 100 m3. Včetně příplatku za ztížení vykopávky v blízkosti podzemního vedení. Včetně naložení výkopku na dopravní prostředek. | [19 empty] | PP | 2
|  |  | Poznámka k položce: Hloubení zapažených i nezapažených rýh šířky přes 600 do 2 000 mm s urovnáním dna do předepsaného profilu a spádu v horninách tř. 5 do 100 m3. Včetně příplatku za ztížení vykopávky v blízkosti podzemního vedení. Včetně naložení výkopku na dopravní prostředek. Pozn.: Výkopek nutno předpokládat v třídě rozpojitelnosti dle TZ (% odhad skladby). Viz textová a výkresová část IO-07, koordinační situace stavby a TZ. | [19 empty] | P | 2
|  |  | Hloubení rýh, hornina tř. 5 - 5% | [19 empty] | VV | 2 | 1 | -1 | 0 | ROZPOCET
|  |  | 76,687 "m3" |  |  |  | 76.687 | [15 empty] | VV | 2 | 2 | -1 | 0 | ROZPOCET
|  |  | 76,6870*0,05 "m3; 5% výkopu v hornině tř. 5" |  |  |  | 3.834 | [15 empty] | VV | 2 | 2 | -1 | 1 | ROZPOCET
5 | K | 151111029802128R1016 | Zřízení pažení a rozepření stěn rýh pro podzemní vedení pro všechny šířky rýhy příložné pro jakoukoliv mezerovitost, hloubky do 4 m. Včetně následného odstranění pažení a rozepření stěn rýh s uložením materiálu na vzdálenost do 3 m od kraje výkopu. |  |  | m2 | 132 |  |  | 0 |  |  |  |  | základní |  |  | 0.00085 | 0.1122 | 0 | 0 | 4 | K | 2 |  |  |  | ROZPOCET | 0 | 0 | 0 | 0 | 0 | 1 | 0
|  |  | Zřízení pažení a rozepření stěn rýh pro podzemní vedení pro všechny šířky rýhy příložné pro jakoukoliv mezerovitost, hloubky do 4 m. Včetně následného odstranění pažení a rozepření stěn rýh s uložením materiálu na vzdálenost do 3 m od kraje výkopu. | [19 empty] | PP | 2
|  |  | Poznámka k položce: Viz textová a výkresová část IO-07, koordinační situace stavby a TZ. | [19 empty] | P | 2
|  |  | Pažení | [19 empty] | VV | 2 | 1 | -1 | 0 | ROZPOCET
|  |  | 2*(60,0) "m2" |  |  |  | 120 | [15 empty] | VV | 2 | 2 | -1 | 0 | ROZPOCET
|  |  | Mezisoučet |  |  |  | 120 | [15 empty] | VV | 2 | 3 | -1 | 0 | ROZPOCET
|  |  | 120,0*1,10 "m2" |  |  |  | 132 | [15 empty] | VV | 2 | 2 | -1 | 1 | ROZPOCET
6 | K | 13222321877212R1016 | Hloubení nezapažených jam s urovnáním dna do předepsaného profilu a spádu v hornině tř. 1 a 2 do 100 m3. Včetně hutnění dna výkopu (požadované parametry hutnění viz PD). Včetně příplatku za ztížení vykopávky v blízkosti podzemního vedení. Včetně nalož |  |  | m3 | 22.15 |  |  | 0 |  |  |  |  | základní |  |  | 0 | 0 | 0 | 0 | 4 | K | 2 |  |  |  | ROZPOCET | 0 | 0 | 0 | 0 | 0 | 1 | 0
|  |  | Hloubení nezapažených jam s urovnáním dna do předepsaného profilu a spádu v hornině tř. 1 a 2 do 100 m3. Včetně hutnění dna výkopu (požadované parametry hutnění viz PD). Včetně příplatku za ztížení vykopávky v blízkosti podzemního vedení. Včetně naložení výkopku na dopravní prostředek. | [19 empty] | PP | 2
|  |  | Poznámka k položce: Hloubení nezapažených jam s urovnáním dna do předepsaného profilu a spádu v hornině tř. 1 a 2 do 100 m3. Včetně hutnění dna výkopu (požadované parametry hutnění viz PD). Včetně příplatku za ztížení vykopávky v blízkosti podzemního vedení. Včetně naložení výkopku na dopravní prostředek. Pozn.: Výkopek nutno předpokládat v třídě rozpojitelnosti dle TZ (% odhad skladby). Šikmé svahy v dočasných výkopech dle ČSN 73 3050. Viz textová a výkresová část IO-07, koordinační situace stavby a TZ. | [19 empty] | P | 2
|  |  | Hloubení jam, hornina tř. 1+2 - 25% | [19 empty] | VV | 2 | 1 | -1 | 0 | ROZPOCET
|  |  | 4,2*3,5*2,57 "m3" |  |  |  | 37.779 | [15 empty] | VV | 2 | 2 | -1 | 0 | ROZPOCET
|  |  | 3,30*2*(4,2+3,5) "m3" |  |  |  | 50.82 | [15 empty] | VV | 2 | 2 | -1 | 0 | ROZPOCET
|  |  | Součet |  |  |  | 88.599 | [15 empty] | VV | 2 | 4 | -1 | 0 | ROZPOCET
|  |  | 88,599*0,25 "m3; 25% výkopu v hornině tř. 1+2" |  |  |  | 22.15 | [15 empty] | VV | 2 | 2 | -1 | 1 | ROZPOCET
7 | K | 1322232187723R1016 | Hloubení nezapažených jam s urovnáním dna do předepsaného profilu a spádu v hornině tř. 3 do 100 m3. Včetně hutnění dna výkopu (požadované parametry hutnění viz PD). Včetně příplatku za ztížení vykopávky v blízkosti podzemního vedení. Včetně příplatku |  |  | m3 | 44.3 |  |  | 0 |  |  |  |  | základní |  |  | 0 | 0 | 0 | 0 | 4 | K | 2 |  |  |  | ROZPOCET | 0 | 0 | 0 | 0 | 0 | 1 | 0
|  |  | Hloubení nezapažených jam s urovnáním dna do předepsaného profilu a spádu v hornině tř. 3 do 100 m3. Včetně hutnění dna výkopu (požadované parametry hutnění viz PD). Včetně příplatku za ztížení vykopávky v blízkosti podzemního vedení. Včetně příplatku za lepivost. Včetně naložení výkopku na dopravní prostředek. | [19 empty] | PP | 2
|  |  | Poznámka k položce: Hloubení nezapažených jam s urovnáním dna do předepsaného profilu a spádu v hornině tř. 3 do 100 m3. Včetně hutnění dna výkopu (požadované parametry hutnění viz PD). Včetně příplatku za ztížení vykopávky v blízkosti podzemního vedení. Včetně příplatku za lepivost. Včetně naložení výkopku na dopravní prostředek. Pozn.: Výkopek nutno předpokládat v třídě rozpojitelnosti dle TZ (% odhad skladby). Šikmé svahy v dočasných výkopech dle ČSN 73 3050. Viz textová a výkresová část IO-07, koordinační situace stavby a TZ. | [19 empty] | P | 2
|  |  | Hloubení jam, hornina tř. 3 - 50% | [19 empty] | VV | 2 | 1 | -1 | 0 | ROZPOCET
|  |  | 88,5990 "m3" |  |  |  | 88.599 | [15 empty] | VV | 2 | 2 | -1 | 0 | ROZPOCET
|  |  | 88,599*0,50 "m3; 50% výkopu v hornině tř. 3" |  |  |  | 44.3 | [15 empty] | VV | 2 | 2 | -1 | 1 | ROZPOCET
8 | K | 1322232187724R1016 | Hloubení nezapažených jam s urovnáním dna do předepsaného profilu a spádu v hornině tř. 4 do 100 m3. Včetně hutnění dna výkopu (požadované parametry hutnění viz PD). Včetně příplatku za ztížení vykopávky v blízkosti podzemního vedení. Včetně příplatku |  |  | m3 | 17.72 |  |  | 0 |  |  |  |  | základní |  |  | 0 | 0 | 0 | 0 | 4 | K | 2 |  |  |  | ROZPOCET | 0 | 0 | 0 | 0 | 0 | 1 | 0
|  |  | Hloubení nezapažených jam s urovnáním dna do předepsaného profilu a spádu v hornině tř. 4 do 100 m3. Včetně hutnění dna výkopu (požadované parametry hutnění viz PD). Včetně příplatku za ztížení vykopávky v blízkosti podzemního vedení. Včetně příplatku za lepivost. Včetně naložení výkopku na dopravní prostředek. | [19 empty] | PP | 2
|  |  | Poznámka k položce: Hloubení nezapažených jam s urovnáním dna do předepsaného profilu a spádu v hornině tř. 4 do 100 m3. Včetně hutnění dna výkopu (požadované parametry hutnění viz PD). Včetně příplatku za ztížení vykopávky v blízkosti podzemního vedení. Včetně příplatku za lepivost. Včetně naložení výkopku na dopravní prostředek. Pozn.: Výkopek nutno předpokládat v třídě rozpojitelnosti dle TZ (% odhad skladby). Šikmé svahy v dočasných výkopech dle ČSN 73 3050. Viz textová a výkresová část IO-07, koordinační situace stavby a TZ. | [19 empty] | P | 2
|  |  | Hloubení jam, hornina tř. 4 - 20% | [19 empty] | VV | 2 | 1 | -1 | 0 | ROZPOCET
|  |  | 88,5990 "m3" |  |  |  | 88.599 | [15 empty] | VV | 2 | 2 | -1 | 0 | ROZPOCET
|  |  | 88,599*0,20 "m3; 20% výkopu v hornině tř. 4" |  |  |  | 17.72 | [15 empty] | VV | 2 | 2 | -1 | 1 | ROZPOCET
9 | K | 1322232187725R1016 | Hloubení nezapažených jam s urovnáním dna do předepsaného profilu a spádu v hornině tř. 5 do 100 m3. Včetně hutnění dna výkopu (požadované parametry hutnění viz PD). Včetně příplatku za ztížení vykopávky v blízkosti podzemního vedení. Včetně naložení |  |  | m3 | 4.43 |  |  | 0 |  |  |  |  | základní |  |  | 0 | 0 | 0 | 0 | 4 | K | 2 |  |  |  | ROZPOCET | 0 | 0 | 0 | 0 | 0 | 1 | 0
|  |  | Hloubení nezapažených jam s urovnáním dna do předepsaného profilu a spádu v hornině tř. 5 do 100 m3. Včetně hutnění dna výkopu (požadované parametry hutnění viz PD). Včetně příplatku za ztížení vykopávky v blízkosti podzemního vedení. Včetně naložení výkopku na dopravní prostředek. | [19 empty] | PP | 2
|  |  | Poznámka k položce: Hloubení nezapažených jam s urovnáním dna do předepsaného profilu a spádu v hornině tř. 5 do 100 m3. Včetně hutnění dna výkopu (požadované parametry hutnění viz PD). Včetně příplatku za ztížení vykopávky v blízkosti podzemního vedení. Včetně naložení výkopku na dopravní prostředek. Pozn.: Výkopek nutno předpokládat v třídě rozpojitelnosti dle TZ (% odhad skladby). Šikmé svahy v dočasných výkopech dle ČSN 73 3050. Viz textová a výkresová část IO-07, koordinační situace stavby a TZ. | [19 empty] | P | 2
|  |  | Hloubení jam, hornina tř. 5 - 5% | [19 empty] | VV | 2 | 1 | -1 | 0 | ROZPOCET
|  |  | 88,599 "m3" |  |  |  | 88.599 | [15 empty] | VV | 2 | 2 | -1 | 0 | ROZPOCET
|  |  | 88,599*0,05 "m3; 5% výkopu v hornině tř. 5" |  |  |  | 4.43 | [15 empty] | VV | 2 | 2 | -1 | 1 | ROZPOCET
10 | K | 162711615965c22R1016 | Vodorovné přemístění výkopku nebo sypaniny po suchu na obvyklém dopravním prostředku, bez naložení výkopku, avšak se složením bez rozhrnutí z horniny tř. 1 až 6 na skládku, na vzdálenost - počet km dle nabídky zhotovitele stavby. Včetně předání osobě op |  |  | m3 | 165.286 |  |  | 0 |  |  |  |  | základní |  |  | 0 | 0 | 0 | 0 | 4 | K | 2 |  |  |  | ROZPOCET | 0 | 0 | 0 | 0 | 0 | 1 | 0
|  |  | Vodorovné přemístění výkopku nebo sypaniny po suchu na obvyklém dopravním prostředku, bez naložení výkopku, avšak se složením bez rozhrnutí z horniny tř. 1 až 6 na skládku, na vzdálenost - počet km dle nabídky zhotovitele stavby. Včetně předání osobě oprávněné k nakládání s odpady - např. uložení na skládku včetně poplatku za skládku (dle nabídky zhotovitele stavby). | [19 empty] | PP | 2
|  |  | Poznámka k položce: Vodorovné přemístění výkopku nebo sypaniny po suchu na obvyklém dopravním prostředku, bez naložení výkopku, avšak se složením bez rozhrnutí z horniny tř. 1 až 6 na skládku, na vzdálenost - počet km dle nabídky zhotovitele stavby. Včetně předání osobě oprávněné k nakládání s odpady - např. uložení na skládku včetně poplatku za skládku (dle nabídky zhotovitele stavby). Nevhodná a přebytečná zemina bude dle postupu výstavby etapovitě předávána osobě oprávněné k nakládání s odpady k likvidaci. Viz textová a výkresová část IO-07, koordinační situace stavby a TZ. | [19 empty] | P | 2
|  |  | Vodorovné přemístění výkopku na skládku | [19 empty] | VV | 2 | 1 | -1 | 0 | ROZPOCET
|  |  | 76,687+88,599 "m3" |  |  |  | 165.286 | [15 empty] | VV | 2 | 2 | -1 | 1 | ROZPOCET
11 | K | 17410110419851R1016 | D+M Dovoz materiálu na podsyp potrubí - písek f 0-8 mm o vhodné vlhkosti, včetně dodávky materiálu - počet km dle nabídky zhotovitele stavby. Včetně složení na meziskládce, bez rozhrnutí. |  |  | m3 | 4.511 |  |  | 0 |  |  |  |  | základní |  |  | 0 | 0 | 0 | 0 | 4 | K | 2 |  |  |  | ROZPOCET | 0 | 0 | 0 | 0 | 0 | 1 | 0
|  |  | D+M Dovoz materiálu na podsyp potrubí - písek f 0-8 mm o vhodné vlhkosti, včetně dodávky materiálu - počet km dle nabídky zhotovitele stavby. Včetně složení na meziskládce, bez rozhrnutí. | [19 empty] | PP | 2
|  |  | Poznámka k položce: Pozn.: V době zpracování projektu nebyl znám zdroj zeminy - je věcí uchazeče v rámci nabídkového řízení, včetně kalkulace přemístění. Viz textová a výkresová část IO-07, koordinační situace stavby a TZ. | [19 empty] | P | 2
|  |  | Podsyp potrubí | [19 empty] | VV | 2 | 1 | -1 | 0 | ROZPOCET
|  |  | 0,100*1,30*34,70 "m3" |  |  |  | 4.511 | [15 empty] | VV | 2 | 2 | -1 | 0 | ROZPOCET
|  |  | Součet |  |  |  | 4.511 | [15 empty] | VV | 2 | 4 | -1 | 1 | ROZPOCET
12 | K | 17410110419852R1016 | D+M Dovoz materiálu na obsyp potrubí - štěrkopísek f 0-20 mm o vhodné vlhkosti, včetně dodávky materiálu - počet km dle nabídky zhotovitele stavby. Včetně složení na meziskládce, bez rozhrnutí. |  |  | m3 | 15.789 |  |  | 0 |  |  |  |  | základní |  |  | 0 | 0 | 0 | 0 | 4 | K | 2 |  |  |  | ROZPOCET | 0 | 0 | 0 | 0 | 0 | 1 | 0
|  |  | D+M Dovoz materiálu na obsyp potrubí - štěrkopísek f 0-20 mm o vhodné vlhkosti, včetně dodávky materiálu - počet km dle nabídky zhotovitele stavby. Včetně složení na meziskládce, bez rozhrnutí. | [19 empty] | PP | 2
|  |  | Poznámka k položce: Pozn.: V době zpracování projektu nebyl znám zdroj zeminy - je věcí uchazeče v rámci nabídkového řízení, včetně kalkulace přemístění. Viz textová a výkresová část IO-07, koordinační situace stavby a TZ. | [19 empty] | P | 2
|  |  | Obsyp potrubí | [19 empty] | VV | 2 | 1 | -1 | 0 | ROZPOCET
|  |  | 0,350*1,3*34,7 "m3" |  |  |  | 15.789 | [15 empty] | VV | 2 | 2 | -1 | 0 | ROZPOCET
|  |  | Součet |  |  |  | 15.789 | [15 empty] | VV | 2 | 4 | -1 | 1 | ROZPOCET
13 | K | 171201101987529R1016 | Uložení sypaniny do násypů s rozprostřením sypaniny ve vrstvách a s hrubým urovnáním nezhutněných z jakýchkoliv hornin - rozprostření a urovnání zeminy na mezideponii v místě stavby. |  |  | m3 | 20.3 |  |  | 0 |  |  |  |  | základní |  |  | 0 | 0 | 0 | 0 | 4 | K | 2 |  |  |  | ROZPOCET | 0 | 0 | 0 | 0 | 0 | 1 | 0
|  |  | Uložení sypaniny do násypů s rozprostřením sypaniny ve vrstvách a s hrubým urovnáním nezhutněných z jakýchkoliv hornin - rozprostření a urovnání zeminy na mezideponii v místě stavby. | [19 empty] | PP | 2
|  |  | Poznámka k položce: Zemina na mezideponii nesmí degradovat. Viz textová a výkresová část IO-07, koordinační situace stavby a TZ. | [19 empty] | P | 2
|  |  | Rozprostření a urovnání zeminy na mezideponii v místě stavby | [19 empty] | VV | 2 | 1 | -1 | 0 | ROZPOCET
|  |  | 4,511+15,789 "m3" |  |  |  | 20.3 | [15 empty] | VV | 2 | 2 | -1 | 0 | ROZPOCET
|  |  | Součet |  |  |  | 20.3 | [15 empty] | VV | 2 | 4 | -1 | 1 | ROZPOCET
14 | K | 16710110a9851R1016 | Nakládání zeminy na dopravní prostředek, množství od 100 do 1 000 m3, v hornině jakékoliv třídy. |  |  | m3 | 157.3 |  |  | 0 |  |  |  |  | základní |  |  | 0 | 0 | 0 | 0 | 4 | K | 2 |  |  |  | ROZPOCET | 0 | 0 | 0 | 0 | 0 | 1 | 0
|  |  | Nakládání zeminy na dopravní prostředek, množství od 100 do 1 000 m3, v hornině jakékoliv třídy. | [19 empty] | PP | 2
|  |  | Poznámka k položce: Viz textová a výkresová část IO-07, koordinační situace stavby a TZ. | [19 empty] | P | 2
|  |  | Nakládání zeminy na dopravní prostředek | [19 empty] | VV | 2 | 1 | -1 | 0 | ROZPOCET
|  |  | 4,511+15,789 "m3; Podsypy, obsypy" |  |  |  | 20.3 | [15 empty] | VV | 2 | 2 | -1 | 0 | ROZPOCET
|  |  | 137,0 "m3; Zásypy recyklátem" |  |  |  | 137 | [15 empty] | VV | 2 | 2 | -1 | 0 | ROZPOCET
|  |  | Součet |  |  |  | 157.3 | [15 empty] | VV | 2 | 4 | -1 | 1 | ROZPOCET
15 | K | 162301101a91.33R1016 | Vodorovné přemístění výkopku nebo sypaniny po suchu na obvyklém dopravním prostředku, bez naložení výkopku, avšak se složením bez rozhrnutí z horniny tř. 1 až 6 na vzdálenost do 250 m. |  |  | m3 | 157.3 |  |  | 0 |  |  |  |  | základní |  |  | 0 | 0 | 0 | 0 | 4 | K | 2 |  |  |  | ROZPOCET | 0 | 0 | 0 | 0 | 0 | 1 | 0
|  |  | Vodorovné přemístění výkopku nebo sypaniny po suchu na obvyklém dopravním prostředku, bez naložení výkopku, avšak se složením bez rozhrnutí z horniny tř. 1 až 6 na vzdálenost do 250 m. | [19 empty] | PP | 2
|  |  | Poznámka k položce: Viz textová a výkresová část IO-07, koordinační situace stavby a TZ. | [19 empty] | P | 2
|  |  | Vodorovné přemístění zeminy | [19 empty] | VV | 2 | 1 | -1 | 0 | ROZPOCET
|  |  | 4,511+15,789+137,0 "m3; Odvoz z mezideponie" |  |  |  | 157.3 | [15 empty] | VV | 2 | 2 | -1 | 0 | ROZPOCET
|  |  | Součet |  |  |  | 157.3 | [15 empty] | VV | 2 | 4 | -1 | 1 | ROZPOCET
16 | K | 174101101959652R1016 | Podsypy, obsypy a zásypy rýh a jam - pískem f 0-8 mm, štěrkopískem f 0-20 mm a recyklátem z demolic - postupné provádění jednotlivých vrstev násypů (tl. dle PD a TZ), včetně uložení a rozhrnutí zeminy, tvarování jednotlivých vrstev a zhutnění po vrstvách |  |  | m3 | 157.3 |  |  | 0 |  |  |  |  | základní |  |  | 0 | 0 | 0 | 0 | 4 | K | 2 |  |  |  | ROZPOCET | 0 | 0 | 0 | 0 | 0 | 1 | 0
|  |  | Podsypy, obsypy a zásypy rýh a jam - pískem f 0-8 mm, štěrkopískem f 0-20 mm a recyklátem z demolic - postupné provádění jednotlivých vrstev násypů (tl. dle PD a TZ), včetně uložení a rozhrnutí zeminy, tvarování jednotlivých vrstev a zhutnění po vrstvách dle požadavku PD. | [19 empty] | PP | 2
|  |  | Poznámka k položce: Podsypy, obsypy a zásypy rýh a jam - pískem f 0-8 mm, štěrkopískem f 0-20 mm a recyklátem z demolic - postupné provádění jednotlivých vrstev násypů (tl. dle PD a TZ), včetně uložení a rozhrnutí zeminy, tvarování jednotlivých vrstev a zhutnění po vrstvách dle požadavku PD. Postup provádění viz TZ. Viz textová a výkresová část IO-07, koordinační situace stavby a TZ. | [19 empty] | P | 2
|  |  | Provedení podsypů, obsypů a zásypů | [19 empty] | VV | 2 | 1 | -1 | 0 | ROZPOCET
|  |  | 4,511+15,789+137,0 "m3" |  |  |  | 157.3 | [15 empty] | VV | 2 | 2 | -1 | 0 | ROZPOCET
|  |  | Součet |  |  |  | 157.3 | [15 empty] | VV | 2 | 4 | -1 | 1 | ROZPOCET
| 8 - Trubní vedení | [8 empty] | 0 | [6 empty] | 0 |  | 6.0852 |  | 0 | 1 | D | 1 |  |  |  | ROZPOCET | [6 empty] | 0
17 | K | 893811111cR1016 | D+M Napojení na stávající vodovodní řad (PVC DN 100) - pomocí navrtávacího pasu 110/50 na PVC. Včetně šoupěte (osazeno za navrtávací pas) - zemní šoupě DN 50 se zemní soupravou a těžkým poklopem. |  |  | kus | 1 |  |  | 0 |  |  |  |  | základní |  |  | 0.36191 | 0.36191 | 0 | 0 | 4 | K | 2 |  |  |  | ROZPOCET | 0 | 0 | 0 | 0 | 0 | 1 | 0
|  |  | D+M Napojení na stávající vodovodní řad (PVC DN 100) - pomocí navrtávacího pasu 110/50 na PVC. Včetně šoupěte (osazeno za navrtávací pas) - zemní šoupě DN 50 se zemní soupravou a těžkým poklopem. | [19 empty] | PP | 2
|  |  | Poznámka k položce: Pozn.: DN + hloubku hlavního vodovodního řadu nutno ověřit během výkopových prací. Kompletní sestava - viz PD, kladečské schéma, přílohy PD. PE tvarovky budou do potrubí navařeny a armatury budou připojeny přes ISO tvarovky se svěrným spojem na PE potrubí. Během prací musí být dodrženy požadavky a standardy správce sítě. Viz textová a výkresová část IO-07, koordinační situace stavby a TZ. | [19 empty] | P | 2
18 | K | 871181121R 1016 | D+M Vodovodní přípojka - tlakové PE100 SDR11 63x5,8 PN16. Včetně tvarovek, armatur a doplňků (např. koleno, odbočka, oblouk, redukce, uzávěr, změna materiálu, štítky, betonové bloky, atd.). |  |  | m | 37.7 |  |  | 0 |  |  |  |  | základní |  |  | 0 | 0 | 0 | 0 | 4 | K | 2 |  |  |  | ROZPOCET | 0 | 0 | 0 | 0 | 0 | 1 | 0
|  |  | D+M Vodovodní přípojka - tlakové PE100 SDR11 63x5,8 PN16. Včetně tvarovek, armatur a doplňků (např. koleno, odbočka, oblouk, redukce, uzávěr, změna materiálu, štítky, betonové bloky, atd.). | [19 empty] | PP | 2
|  |  | Poznámka k položce: Pozn.: Přesný popis potrubí a tvarovek - viz TZ. PE tvarovky budou do potrubí navařeny a armatury budou připojeny přes ISO tvarovky se svěrným spojem na PE potrubí. Potrubí bude uloženo pod terénem v nezámrzné hloubce, tj. cca 1,6 m pod UT (napojení dle skutečné hloubky hlavního řadu) ve spádu min. 0,3% k řadu. Během prací musí být dodrženy požadavky a standardy správce sítě. Potrubí bude uloženo dle vzorových řezů daných výrobcem. Viz textová a výkresová část IO-07, koordinační situace stavby a TZ. Viz Seznam referenčních standardů. | [19 empty] | P | 2
|  |  | Vodovodní přípojka | [19 empty] | VV | 2 | 1 | -1 | 0 | ROZPOCET
|  |  | 34,70+3,0 "m" |  |  |  | 37.7 | [15 empty] | VV | 2 | 2 | -1 | 0 | ROZPOCET
|  |  | Součet |  |  |  | 37.7 | [15 empty] | VV | 2 | 4 | -1 | 1 | ROZPOCET
19 | K | 8711811211R1016 | D+M Ocelová chránička DN 80, s vymezovacími kroužky. |  |  | m | 7.5 |  |  | 0 |  |  |  |  | základní |  |  | 0 | 0 | 0 | 0 | 4 | K | 2 |  |  |  | ROZPOCET | 0 | 0 | 0 | 0 | 0 | 1 | 0
|  |  | D+M Ocelová chránička DN 80, s vymezovacími kroužky. | [19 empty] | PP | 2
|  |  | Poznámka k položce: Pozn.: Potrubí pod komunikací. Viz textová a výkresová část IO-07, koordinační situace stavby a TZ. | [19 empty] | P | 2
20 | K | 893811111aR1016 | D+M Vodoměrná šachta železobetonová prefabrikovaná z vodostálého betonu (beton B40 HV8, ocel 10 505 (R), uložená na podkladní desku. Rozměry vodoměrné šachty dle PD (rozměry ověřit dle skutečné délky sestavy). Včetně všech doplňků se systémovým řešením |  |  | m3 | 4.533 |  |  | 0 |  |  |  |  | základní |  |  | 0.36191 | 1.6405 | 0 | 0 | 4 | K | 2 |  |  |  | ROZPOCET | 0 | 0 | 0 | 0 | 0 | 1 | 0
|  |  | D+M Vodoměrná šachta železobetonová prefabrikovaná z vodostálého betonu (beton B40 HV8, ocel 10 505 (R), uložená na podkladní desku. Rozměry vodoměrné šachty dle PD (rozměry ověřit dle skutečné délky sestavy). Včetně všech doplňků se systémovým řešením a všech detailů ve vodotěsném provedení pro zadanou HPV. Včetně límce proti vztlaku podzemní vody pro příslušnou max. hladinu dle výkresu. Včetně osazení těsných průchodek pro napojení potrubí, příp. osazení chrániček, konce chrániček utěsnit gumovými manžetami nebo pomocí elastického tmelu nebo těsnící pásky. Včetně vybírací jímky, rozměry viz PD. Včetně litinového poklopu B 125 (pojezd vozidel D400), poklop na závěsech, uzamykatelný, deštijistý, osazený v rámu, včetně příslušenství. Rozměry viz PD. Včetně ocelového žebříku s výsuvnými madly. Povrchová úprava ocelových prvků - žárové zinkování. | [19 empty] | PP | 2
|  |  | Poznámka k položce: D+M Vodoměrná šachta železobetonová prefabrikovaná z vodostálého betonu (beton B40 HV8, ocel 10 505 (R), uložená na podkladní desku. Rozměry vodoměrné šachty dle PD (rozměry ověřit dle skutečné délky sestavy). Včetně všech doplňků se systémovým řešením a všech detailů ve vodotěsném provedení pro zadanou HPV. Včetně límce proti vztlaku podzemní vody pro příslušnou max. hladinu dle výkresu. Včetně osazení těsných průchodek pro napojení potrubí, příp. osazení chrániček, konce chrániček utěsnit gumovými manžetami nebo pomocí elastického tmelu nebo těsnící pásky. Včetně vybírací jímky, rozměry viz PD. Včetně litinového poklopu B 125 (pojezd vozidel D400), poklop na závěsech, uzamykatelný, deštijistý, osazený v rámu, včetně příslušenství. Rozměry viz PD. Včetně ocelového žebříku s výsuvnými madly. Povrchová úprava ocelových prvků - žárové zinkování. Pozn.: Šachta bude částečně pod hladinou max. podzemní vody, proto je třeba ji provést dokonale těsnou a při realizaci dbát na přísl. technologické postupy a odčerpávat vodu. Alternativně je možné použít šachtu plastovou s obetonováním. Výšky poklopů je nutno přizpůsobit skutečnému výškovému provedení zpěvněných ploch a terénu. Viz textová a výkresová část IO-07, koordinační situace stavby a TZ. | [19 empty] | P | 2
|  |  | VŠ | [19 empty] | VV | 2 | 1 | -1 | 0 | ROZPOCET
|  |  | 0,2*(3,0*2,3+2,0*1,3)+2,27*0,2*(1,3*2+1,6*2) "m3" |  |  |  | 4.533 | [15 empty] | VV | 2 | 2 | -1 | 1 | ROZPOCET
21 | K | 893811111a1R1016 | D+M Podkladní deska (podbetonávka) pro vodoměrnou šachtu, tl. 100 mm. |  |  | m3 | 0.69 |  |  | 0 |  |  |  |  | základní |  |  | 0.36191 | 0.24972 | 0 | 0 | 4 | K | 2 |  |  |  | ROZPOCET | 0 | 0 | 0 | 0 | 0 | 1 | 0
|  |  | D+M Podkladní deska (podbetonávka) pro vodoměrnou šachtu, tl. 100 mm. | [19 empty] | PP | 2
|  |  | Poznámka k položce: Viz textová a výkresová část IO-07, koordinační situace stavby a TZ. | [19 empty] | P | 2
|  |  | Podkladní deska pro vodoměrnou šachtu | [19 empty] | VV | 2 | 1 | -1 | 0 | ROZPOCET
|  |  | 3*2,3*0,100 "m3" |  |  |  | 0.69 | [15 empty] | VV | 2 | 2 | -1 | 1 | ROZPOCET
22 | K | 893811111bR1016 | D+M Vodoměrná sestava, osazená na stěně vodoměrné šachty (cca 700 mm nad podlahou). Sestava závitových armatur - viz kladečské schéma a přílohy PD. Včetně vodoměru, typ viz PD. Včetně konstrukce pro upěvnění ke stěně šachty. |  |  | kus | 1 |  |  | 0 |  |  |  |  | základní |  |  | 0.36191 | 0.36191 | 0 | 0 | 4 | K | 2 |  |  |  | ROZPOCET | 0 | 0 | 0 | 0 | 0 | 1 | 0
|  |  | D+M Vodoměrná sestava, osazená na stěně vodoměrné šachty (cca 700 mm nad podlahou). Sestava závitových armatur - viz kladečské schéma a přílohy PD. Včetně vodoměru, typ viz PD. Včetně konstrukce pro upěvnění ke stěně šachty. | [19 empty] | PP | 2
|  |  | Poznámka k položce: Pozn.: Kompletní sestava - viz PD, kladečské schéma, přílohy PD. PE tvarovky budou do potrubí navařeny a armatury budou připojeny přes ISO tvarovky se svěrným spojem na PE potrubí. Během prací musí být dodrženy požadavky a standardy správce sítě. Viz textová a výkresová část IO-07, koordinační situace stavby a TZ. Viz Seznam referenčních standardů. | [19 empty] | P | 2
23 | K | 89 111 SV071347R1016 | D+M Signální vodič 1 x Cu 4 mm - 2ks (pod a nad potrubím). Včetně přípáskování k potrubí. |  |  | m | 69.4 |  |  | 0 |  |  |  |  | základní |  |  | 0.05 | 3.47 | 0 | 0 | 4 | K | 2 |  |  |  | ROZPOCET | 0 | 0 | 0 | 0 | 0 | 1 | 0
|  |  | D+M Signální vodič 1 x Cu 4 mm - 2ks (pod a nad potrubím). Včetně přípáskování k potrubí. | [19 empty] | PP | 2
|  |  | Poznámka k položce: Vodiče budou následně vodivě propojeny s novým řadem a budou vyvedeny do poklopů. Viz textová a výkresová část IO-07, koordinační situace stavby a TZ. | [19 empty] | P | 2
|  |  | Signální vodič 1 x Cu - 2ks | [19 empty] | VV | 2 | 1 | -1 | 0 | ROZPOCET
|  |  | 2*34,70 "m" |  |  |  | 69.4 | [15 empty] | VV | 2 | 2 | -1 | 1 | ROZPOCET
24 | K | 871 CD01 0371016 | D+M Signalizační fólie - bílá výstražná fólie - s nápisem POZOR VODOVOD. |  |  | m | 34.7 |  |  | 0 |  |  |  |  | základní |  |  | 1e-05 | 0.000347 | 0 | 0 | 4 | K | 2 |  |  |  | ROZPOCET | 0 | 0 | 0 | 0 | 0 | 1 | 0
|  |  | D+M Signalizační fólie - bílá výstražná fólie - s nápisem POZOR VODOVOD. | [19 empty] | PP | 2
|  |  | Poznámka k položce: Viz textová a výkresová část IO-07, koordinační situace stavby a TZ. | [19 empty] | P | 2
|  |  | Signalizační fólie | [19 empty] | VV | 2 | 1 | -1 | 0 | ROZPOCET
|  |  | 34,70 "m" |  |  |  | 34.7 | [15 empty] | VV | 2 | 2 | -1 | 0 | ROZPOCET
|  |  | Součet |  |  |  | 34.7 | [15 empty] | VV | 2 | 4 | -1 | 1 | ROZPOCET
25 | K | 871 CD01 017 R1016 | Tlaková zkouška vodovodního potrubí, DN 50. |  |  | m | 37.7 |  |  | 0 |  |  |  |  | základní |  |  | 1e-05 | 0.000377 | 0 | 0 | 4 | K | 2 |  |  |  | ROZPOCET | 0 | 0 | 0 | 0 | 0 | 1 | 0
|  |  | Tlaková zkouška vodovodního potrubí, DN 50. | [19 empty] | PP | 2
|  |  | Poznámka k položce: Viz textová a výkresová část IO-07, koordinační situace stavby a TZ. | [19 empty] | P | 2
|  |  | Tlaková zkouška vodovodního potrubí, DN 50 | [19 empty] | VV | 2 | 1 | -1 | 0 | ROZPOCET
|  |  | 34,7+3,0 "m" |  |  |  | 37.7 | [15 empty] | VV | 2 | 2 | -1 | 0 | ROZPOCET
|  |  | Součet |  |  |  | 37.7 | [15 empty] | VV | 2 | 4 | -1 | 1 | ROZPOCET
26 | K | 871 CD01 027R1016 | Desinfekce vodovodního potrubí, DN 50 |  |  | m | 37.7 |  |  | 0 |  |  |  |  | základní |  |  | 1e-05 | 0.000377 | 0 | 0 | 4 | K | 2 |  |  |  | ROZPOCET | 0 | 0 | 0 | 0 | 0 | 1 | 0
|  |  | Desinfekce vodovodního potrubí, DN 50 | [19 empty] | PP | 2
|  |  | Poznámka k položce: Viz textová a výkresová část IO-07, koordinační situace stavby a TZ. | [19 empty] | P | 2
|  |  | Desinfekce vodovodního potrubí, DN 50 | [19 empty] | VV | 2 | 1 | -1 | 0 | ROZPOCET
|  |  | 34,7+3,0 "m" |  |  |  | 37.7 | [15 empty] | VV | 2 | 2 | -1 | 0 | ROZPOCET
|  |  | Součet |  |  |  | 37.7 | [15 empty] | VV | 2 | 4 | -1 | 1 | ROZPOCET
27 | K | OST 01a R1016 | Bakteriologické vyšetření zavedené vody. |  |  | kus | 1 |  |  | 0 |  |  |  |  | základní |  |  | 0 | 0 | 0 | 0 | 512 | K | 2 |  |  |  | ROZPOCET | 0 | 0 | 0 | 0 | 0 | 1 | 0
|  |  | Bakteriologické vyšetření zavedené vody. | [19 empty] | PP | 2
|  |  | Poznámka k položce: Provést před uvedením do provozu. Viz textová a výkresová část IO-07, koordinační situace stavby a TZ. | [19 empty] | P | 2
| 99 - Přesun hmot | [8 empty] | 0 | [6 empty] | 0 |  | 0 |  | 0 | 1 | D | 1 |  |  |  | ROZPOCET | [6 empty] | 0
28 | K | 998276101 | Přesun hmot pro trubní vedení z trub z plastických hmot otevřený výkop |  |  | t | 75 |  |  | 0 |  | CS ÚRS 2012 01 |  |  | základní |  |  | 0 | 0 | 0 | 0 | 4 | K | 2 |  |  |  | ROZPOCET | 0 | 0 | 0 | 0 | 0 | 1 | 0
|  |  | Přesun hmot pro trubní vedení z trub z plastických hmot otevřený výkop | [19 empty] | PP | 2

## IO-08.1 - DEMOLICE STÁV. ...
| List obsahuje: |  | 1) Krycí list soupisu |  | 2) Rekapitulace |  |  | 3) Soupis prací |  |  | Zpět na list: |  | Rekapitulace stavby
optimalizováno pro tisk sestav ve formátu A4 - na výšku | [22 empty] | {319B6604-722B-4DA6-AE76-55B9479905FC}
2
KRYCÍ LIST SOUPISU | [13 empty] | v --- níže se nacházejí doplnkové a pomocné údaje k sestavám --- v | [8 empty] | False
| Stavba: |  | 2016-16-10-DPSb - SPORTOVNÍ HALA S LEZECKOU STĚNOU, TYRŠOVA UL., NOVÉ MĚSTO NA MORAVĚ_rozdělěná verze
| Objekt: |  | IO-08 - PLYNOVOD STL
| Soupis: |  | IO-08.1 - DEMOLICE STÁV. PLYNOVODU STL
KSO:
| Místo: |  | Nové Město na Moravě | [5 empty] | Datum: |  | 16.01.2018
| Zadavatel: | [7 empty] | IČ:
|  | Město Nové Město na Moravě | [6 empty] | DIČ:
| Uchazeč: | [7 empty] | IČ:
|  | Dle výběrového řízení | [6 empty] | DIČ:
| Projektant: | [7 empty] | IČ:
|  | SANTIS a.s. | [6 empty] | DIČ:
Poznámka:
| Cena bez DPH | [7 empty] | 0
| DPH | základní | 21% | ze | 0 |  |  |  | 0
|  | snížená | 15% | ze | 0 |  |  |  | 0
|  | zákl. přenesená | 21% | ze | 0 |  |  |  | 0
|  | sníž. přenesená | 15% | ze | 0 |  |  |  | 0
|  | nulová | 0% | ze | 0 |  |  |  | 0
| Cena s DPH |  |  | v | CZK |  |  | 0
REKAPITULACE ČLENĚNÍ SOUPISU PRACÍ
Stavba: |  |  | 2016-16-10-DPSb - SPORTOVNÍ HALA S LEZECKOU STĚNOU, TYRŠOVA UL., NOVÉ MĚSTO NA MORAVĚ_rozdělěná verze
Objekt: |  |  | IO-08 - PLYNOVOD STL
Soupis: |  |  | IO-08.1 - DEMOLICE STÁV. PLYNOVODU STL
Místo: |  |  | Nové Město na Moravě |  |  |  | Datum: |  | 16.01.2018
Zadavatel: |  |  | Město Nové Město na Moravě |  |  |  | Projektant: |  | SANTIS a.s.
Uchazeč: |  |  | Dle výběrového řízení
Kód dílu - Popis | [9 empty] | Cena celkem [CZK]
Náklady soupisu celkem | [9 empty] | 0 | [13 empty] | -1
| OST - Ostatní | [8 empty] | 0
SOUPIS PRACÍ
Stavba: |  |  | 2016-16-10-DPSb - SPORTOVNÍ HALA S LEZECKOU STĚNOU, TYRŠOVA UL., NOVÉ MĚSTO NA MORAVĚ_rozdělěná verze
Objekt: |  |  | IO-08 - PLYNOVOD STL
Soupis: |  |  | IO-08.1 - DEMOLICE STÁV. PLYNOVODU STL
Místo: |  |  | Nové Město na Moravě |  |  |  | Datum: |  | 16.01.2018
Zadavatel: |  |  | Město Nové Město na Moravě |  |  |  | Projektant: |  | SANTIS a.s.
Uchazeč: |  |  | Dle výběrového řízení
PČ | Typ | Kód | Popis |  |  | MJ | Množství | J.cena [CZK] |  | Cena celkem [CZK] |  | Cenová soustava |  | Poznámka | DPH | J. Nh [h] | Nh celkem [h] | J. hmotnost [t] | Hmotnost celkem [t] | J. suť [t] | Suť Celkem [t]
Náklady soupisu celkem | [9 empty] | 0 | [6 empty] | 0 |  | 0 |  | 0 |  | D | -1 | [7 empty] | 0
| OST - Ostatní | [8 empty] | 0 | [6 empty] | 0 |  | 0 |  | 0 | 4 | D | 0 | ROZPOCET | [6 empty] | 0
1 | K | PL CD-01 R1016 | Zrušení a vybourání stávajícího ocelového plynovodu STL DN 40. Včetně odpojení od plynovodní sítě. Včetně zaslepení potrubí - balonováním + zavařením. Včetně dodatečné izolace ocelového potrubí (raychem). Včetně naložení vybouraných hmot na dopravní pros |  |  | m | 30 |  |  | 0 |  |  |  |  | základní |  |  | 0 | 0 | 0 | 0 | 1 | K | 1 | ROZPOCET | 0 | 0 | 0 | 0 | 0 | 1 | 0
|  |  | Zrušení a vybourání stávajícího ocelového plynovodu STL DN 40. Včetně odpojení od plynovodní sítě. Včetně zaslepení potrubí - balonováním + zavařením. Včetně dodatečné izolace ocelového potrubí (raychem). Včetně naložení vybouraných hmot na dopravní prostředek a vodorovné přepravy vybouraných hmot na skládku, včetně předání oprávněné osobě s nakládání s odpady a poplatku na skládce. Včetně zemních prací, zásypů, úpravy terénu a pažení. | [19 empty] | PP | 1
|  |  | Poznámka k položce: Zrušení a vybourání stávajícího ocelového plynovodu STL DN 40. Včetně odpojení od plynovodní sítě. Včetně zaslepení potrubí - balonováním + zavařením. Včetně dodatečné izolace ocelového potrubí (raychem). Včetně naložení vybouraných hmot na dopravní prostředek a vodorovné přepravy vybouraných hmot na skládku, včetně předání oprávněné osobě s nakládání s odpady a poplatku na skládce. Včetně zemních prací, zásypů, úpravy terénu a pažení. | [19 empty] | P | 1

## IO-10 - PŘÍPOJKA OPTICKÉH...
| List obsahuje: |  | 1) Krycí list soupisu |  | 2) Rekapitulace |  |  | 3) Soupis prací |  |  | Zpět na list: |  | Rekapitulace stavby
optimalizováno pro tisk sestav ve formátu A4 - na výšku | [22 empty] | {526D5FF6-5BE9-4CE6-9D56-1B927BCB32AE}
2
KRYCÍ LIST SOUPISU | [13 empty] | v --- níže se nacházejí doplnkové a pomocné údaje k sestavám --- v | [8 empty] | False
| Stavba: |  | 2016-16-10-DPSb - SPORTOVNÍ HALA S LEZECKOU STĚNOU, TYRŠOVA UL., NOVÉ MĚSTO NA MORAVĚ_rozdělěná verze
| Objekt: |  | IO-10 - PŘÍPOJKA OPTICKÉHO KABELU
KSO:
| Místo: |  | Nové Město na Moravě | [5 empty] | Datum: |  | 16.01.2018
| Zadavatel: | [7 empty] | IČ:
|  | Město Nové Město na Moravě | [6 empty] | DIČ:
| Uchazeč: | [7 empty] | IČ:
|  | Dle výběrového řízení | [6 empty] | DIČ:
| Projektant: | [7 empty] | IČ:
|  | SANTIS a.s. | [6 empty] | DIČ:
Poznámka:
| Cena bez DPH | [7 empty] | 0
| DPH | základní | 21% | ze | 0 |  |  |  | 0
|  | snížená | 15% | ze | 0 |  |  |  | 0
|  | zákl. přenesená | 21% | ze | 0 |  |  |  | 0
|  | sníž. přenesená | 15% | ze | 0 |  |  |  | 0
|  | nulová | 0% | ze | 0 |  |  |  | 0
| Cena s DPH |  |  | v | CZK |  |  | 0
REKAPITULACE ČLENĚNÍ SOUPISU PRACÍ
Stavba: |  |  | 2016-16-10-DPSb - SPORTOVNÍ HALA S LEZECKOU STĚNOU, TYRŠOVA UL., NOVÉ MĚSTO NA MORAVĚ_rozdělěná verze
Objekt: |  |  | IO-10 - PŘÍPOJKA OPTICKÉHO KABELU
Místo: |  |  | Nové Město na Moravě |  |  |  | Datum: |  | 16.01.2018
Zadavatel: |  |  | Město Nové Město na Moravě |  |  |  | Projektant: |  | SANTIS a.s.
Uchazeč: |  |  | Dle výběrového řízení
Kód dílu - Popis | [9 empty] | Cena celkem [CZK]
Náklady soupisu celkem | [9 empty] | 0 | [13 empty] | -1
| D1 - Elektromontáže D+M | [8 empty] | 0
| D3 - Zemní práce D+M | [8 empty] | 0
| D8 - hodinové zúčtovací sazby D+M | [8 empty] | 0
SOUPIS PRACÍ
Stavba: |  |  | 2016-16-10-DPSb - SPORTOVNÍ HALA S LEZECKOU STĚNOU, TYRŠOVA UL., NOVÉ MĚSTO NA MORAVĚ_rozdělěná verze
Objekt: |  |  | IO-10 - PŘÍPOJKA OPTICKÉHO KABELU
Místo: |  |  | Nové Město na Moravě |  |  |  | Datum: |  | 16.01.2018
Zadavatel: |  |  | Město Nové Město na Moravě |  |  |  | Projektant: |  | SANTIS a.s.
Uchazeč: |  |  | Dle výběrového řízení
PČ | Typ | Kód | Popis |  |  | MJ | Množství | J.cena [CZK] |  | Cena celkem [CZK] |  | Cenová soustava |  | Poznámka | DPH | J. Nh [h] | Nh celkem [h] | J. hmotnost [t] | Hmotnost celkem [t] | J. suť [t] | Suť Celkem [t]
Náklady soupisu celkem | [9 empty] | 0 | [6 empty] | 0 |  | 0.068 |  | 0 |  | D | -1 | [7 empty] | 0
| D1 - Elektromontáže D+M | [8 empty] | 0 | [6 empty] | 0 |  | 0 |  | 0 | 3 | D | 0 | ROZPOCET | [6 empty] | 0
1 | K | Pol197 | kabelová chránička HDPE 40/32 (pro optické vedení) |  |  | m | 45 |  |  | 0 |  |  |  |  | základní |  |  | 0 | 0 | 0 | 0 | 64 | K | 1 | ROZPOCET | 0 | 0 | 0 | 0 | 0 | 1 | 0
|  |  | kabelová chránička HDPE 40/32 (pro optické vedení) | [19 empty] | PP | 1
2 | K | Pol198 | optický kabel singl mode 0,9/125 24 vláken |  |  | m | 100 |  |  | 0 |  |  |  |  | základní |  |  | 0 | 0 | 0 | 0 | 64 | K | 1 | ROZPOCET | 0 | 0 | 0 | 0 | 0 | 1 | 0
|  |  | optický kabel singl mode 0,9/125 24 vláken | [19 empty] | PP | 1
3 | K | Pol199 | zafouknutí optického kabelu |  |  | m | 40 |  |  | 0 |  |  |  |  | základní |  |  | 0 | 0 | 0 | 0 | 64 | K | 1 | ROZPOCET | 0 | 0 | 0 | 0 | 0 | 1 | 0
|  |  | zafouknutí optického kabelu | [19 empty] | PP | 1
4 | K | Pol1491.10 | Provedení prostupu zdivem z CPP, tl. do 700 mm. Prostup DN do 150 mm. Včetně naložení vybouraných hmot na dopravní prostředek, vodorovné přepravy (počet km dle nabídky zhotovitele stavby), složení a předání vybouraných hmot osobě oprávněné s nakládání s |  |  | m3 | 0.02 |  |  | 0 |  |  |  |  | základní |  |  | 0 | 0 | 0 | 0 | 64 | K | 1 | ROZPOCET | 0 | 0 | 0 | 0 | 0 | 1 | 0
|  |  | Provedení prostupu zdivem z CPP, tl. do 700 mm. Prostup DN do 150 mm. Včetně naložení vybouraných hmot na dopravní prostředek, vodorovné přepravy (počet km dle nabídky zhotovitele stavby), složení a předání vybouraných hmot osobě oprávněné s nakládání s odpady. Včetně poplatku. | [19 empty] | PP | 1
|  |  | Poznámka k položce: Provedení prostupu zdivem z CPP, tl. do 700 mm. Prostup do DN 150 mm. Včetně naložení vybouraných hmot na dopravní prostředek, vodorovné přepravy (počet km dle nabídky zhotovitele stavby), složení a předání vybouraných hmot osobě oprávněné s nakládání s odpady. Včetně poplatku. | [19 empty] | P | 1
| D3 - Zemní práce D+M | [8 empty] | 0 | [6 empty] | 0 |  | 0.068 |  | 0 | 1 | D | 0 | ROZPOCET | [6 empty] | 0
5 | K | Pol204 | vytýčení trasy vedení |  |  | km | 0.1 |  |  | 0 |  |  |  |  | základní |  |  | 0 | 0 | 0 | 0 | 4 | K | 1 | ROZPOCET | 0 | 0 | 0 | 0 | 0 | 1 | 0
|  |  | vytýčení trasy vedení | [19 empty] | PP | 1
6 | K | Pol207 | výstražná folie |  |  | m | 40 |  |  | 0 |  |  |  |  | základní |  |  | 0 | 0 | 0 | 0 | 4 | K | 1 | ROZPOCET | 0 | 0 | 0 | 0 | 0 | 1 | 0
|  |  | výstražná folie | [19 empty] | PP | 1
7 | K | Pol323001220916 | Hloubení zapažených rýh šířky 600 mm s urovnáním dna do předepsaného profilu a spádu v hornině tř. 1+2 do 100 m3. Včetně naložení výkopku na dopravní prostředek. Včetně příplatku k cenám za lepivost hornin. Včetně příplatku za ztížení vykopávky v blízko |  |  | m3 | 5 |  |  | 0 |  |  |  |  | základní |  |  | 0 | 0 | 0 | 0 | 64 | K | 1 | ROZPOCET | 0 | 0 | 0 | 0 | 0 | 1 | 0
|  |  | Hloubení zapažených rýh šířky 600 mm s urovnáním dna do předepsaného profilu a spádu v hornině tř. 1+2 do 100 m3. Včetně naložení výkopku na dopravní prostředek. Včetně příplatku k cenám za lepivost hornin. Včetně příplatku za ztížení vykopávky v blízkosti podzemního vedení. Včetně vodorovného přemístění výkopku nebo sypaniny po suchu na obvyklém dopravním prostředku, bez naložení výkopku, avšak se složením bez rozhrnutí z horniny tř. 1 až 6 na skládku, na vzdálenost - počet km dle nabídky zhotovitele stavby. Včetně předání osobě oprávněné k nakládání s odpady - např. uložení na skládku včetně poplatku za skládku (dle nabídky zhotovitele stavby). | [19 empty] | PP | 1
|  |  | Poznámka k položce: Hloubení zapažených rýh šířky 600 mm s urovnáním dna do předepsaného profilu a spádu v hornině tř. 1+2 do 100 m3. Včetně naložení výkopku na dopravní prostředek. Včetně příplatku k cenám za lepivost hornin. Včetně příplatku za ztížení vykopávky v blízkosti podzemního vedení. Včetně vodorovného přemístění výkopku nebo sypaniny po suchu na obvyklém dopravním prostředku, bez naložení výkopku, avšak se složením bez rozhrnutí z horniny tř. 1 až 6 na skládku, na vzdálenost - počet km dle nabídky zhotovitele stavby. Včetně předání osobě oprávněné k nakládání s odpady - např. uložení na skládku včetně poplatku za skládku (dle nabídky zhotovitele stavby). | [19 empty] | P | 1
8 | K | Pol3300320916 | Hloubení zapažených rýh šířky 600 mm s urovnáním dna do předepsaného profilu a spádu v hornině tř. 3 do 100 m3. Včetně naložení výkopku na dopravní prostředek. Včetně příplatku k cenám za lepivost hornin. Včetně příplatku za ztížení vykopávky v blízkost |  |  | m3 | 10 |  |  | 0 |  |  |  |  | základní |  |  | 0 | 0 | 0 | 0 | 64 | K | 1 | ROZPOCET | 0 | 0 | 0 | 0 | 0 | 1 | 0
|  |  | Hloubení zapažených rýh šířky 600 mm s urovnáním dna do předepsaného profilu a spádu v hornině tř. 3 do 100 m3. Včetně naložení výkopku na dopravní prostředek. Včetně příplatku k cenám za lepivost hornin. Včetně příplatku za ztížení vykopávky v blízkosti podzemního vedení. Včetně vodorovného přemístění výkopku nebo sypaniny po suchu na obvyklém dopravním prostředku, bez naložení výkopku, avšak se složením bez rozhrnutí z horniny tř. 1 až 6 na skládku, na vzdálenost - počet km dle nabídky zhotovitele stavby. Včetně předání osobě oprávněné k nakládání s odpady - např. uložení na skládku včetně poplatku za skládku (dle nabídky zhotovitele stavby). | [19 empty] | PP | 1
|  |  | Poznámka k položce: Hloubení zapažených rýh šířky 600 mm s urovnáním dna do předepsaného profilu a spádu v hornině tř. 3 do 100 m3. Včetně naložení výkopku na dopravní prostředek. Včetně příplatku k cenám za lepivost hornin. Včetně příplatku za ztížení vykopávky v blízkosti podzemního vedení. Včetně vodorovného přemístění výkopku nebo sypaniny po suchu na obvyklém dopravním prostředku, bez naložení výkopku, avšak se složením bez rozhrnutí z horniny tř. 1 až 6 na skládku, na vzdálenost - počet km dle nabídky zhotovitele stavby. Včetně předání osobě oprávněné k nakládání s odpady - např. uložení na skládku včetně poplatku za skládku (dle nabídky zhotovitele stavby). | [19 empty] | P | 1
9 | K | Pol300420916 | Hloubení zapažených rýh šířky 600 mm s urovnáním dna do předepsaného profilu a spádu v hornině tř. 4 do 100 m3. Včetně naložení výkopku na dopravní prostředek. Včetně příplatku k cenám za lepivost hornin. Včetně příplatku za ztížení vykopávky v blízkost |  |  | m3 | 4 |  |  | 0 |  |  |  |  | základní |  |  | 0 | 0 | 0 | 0 | 16 | K | 1 | ROZPOCET | 0 | 0 | 0 | 0 | 0 | 1 | 0
|  |  | Hloubení zapažených rýh šířky 600 mm s urovnáním dna do předepsaného profilu a spádu v hornině tř. 4 do 100 m3. Včetně naložení výkopku na dopravní prostředek. Včetně příplatku k cenám za lepivost hornin. Včetně příplatku za ztížení vykopávky v blízkosti podzemního vedení. Včetně vodorovného přemístění výkopku nebo sypaniny po suchu na obvyklém dopravním prostředku, bez naložení výkopku, avšak se složením bez rozhrnutí z horniny tř. 1 až 6 na skládku, na vzdálenost - počet km dle nabídky zhotovitele stavby. Včetně předání osobě oprávněné k nakládání s odpady - např. uložení na skládku včetně poplatku za skládku (dle nabídky zhotovitele stavby). | [19 empty] | PP | 1
|  |  | Poznámka k položce: Hloubení zapažených rýh šířky 600 mm s urovnáním dna do předepsaného profilu a spádu v hornině tř. 4 do 100 m3. Včetně naložení výkopku na dopravní prostředek. Včetně příplatku k cenám za lepivost hornin. Včetně příplatku za ztížení vykopávky v blízkosti podzemního vedení. Včetně vodorovného přemístění výkopku nebo sypaniny po suchu na obvyklém dopravním prostředku, bez naložení výkopku, avšak se složením bez rozhrnutí z horniny tř. 1 až 6 na skládku, na vzdálenost - počet km dle nabídky zhotovitele stavby. Včetně předání osobě oprávněné k nakládání s odpady - např. uložení na skládku včetně poplatku za skládku (dle nabídky zhotovitele stavby). | [19 empty] | P | 1
10 | K | Pol300520916 | Hloubení zapažených rýh šířky 600 mm s urovnáním dna do předepsaného profilu a spádu v hornině tř. 5 do 100 m3. Včetně naložení výkopku na dopravní prostředek. Včetně příplatku k cenám za lepivost hornin. Včetně příplatku za ztížení vykopávky v blízkost |  |  | m3 | 1 |  |  | 0 |  |  |  |  | základní |  |  | 0 | 0 | 0 | 0 | 16 | K | 1 | ROZPOCET | 0 | 0 | 0 | 0 | 0 | 1 | 0
|  |  | Hloubení zapažených rýh šířky 600 mm s urovnáním dna do předepsaného profilu a spádu v hornině tř. 5 do 100 m3. Včetně naložení výkopku na dopravní prostředek. Včetně příplatku k cenám za lepivost hornin. Včetně příplatku za ztížení vykopávky v blízkosti podzemního vedení. Včetně vodorovného přemístění výkopku nebo sypaniny po suchu na obvyklém dopravním prostředku, bez naložení výkopku, avšak se složením bez rozhrnutí z horniny tř. 1 až 6 na skládku, na vzdálenost - počet km dle nabídky zhotovitele stavby. Včetně předání osobě oprávněné k nakládání s odpady - např. uložení na skládku včetně poplatku za skládku (dle nabídky zhotovitele stavby). | [19 empty] | PP | 1
|  |  | Poznámka k položce: Hloubení zapažených rýh šířky 600 mm s urovnáním dna do předepsaného profilu a spádu v hornině tř. 5 do 100 m3. Včetně naložení výkopku na dopravní prostředek. Včetně příplatku k cenám za lepivost hornin. Včetně příplatku za ztížení vykopávky v blízkosti podzemního vedení. Včetně vodorovného přemístění výkopku nebo sypaniny po suchu na obvyklém dopravním prostředku, bez naložení výkopku, avšak se složením bez rozhrnutí z horniny tř. 1 až 6 na skládku, na vzdálenost - počet km dle nabídky zhotovitele stavby. Včetně předání osobě oprávněné k nakládání s odpady - např. uložení na skládku včetně poplatku za skládku (dle nabídky zhotovitele stavby). | [19 empty] | P | 1
11 | K | 17410210099879965237 | D+M Dovoz zeminy pro zásypy, obsypy a podsypy. Zásypy - velmi vhodná zemina - kamenitopísčitý materiál frakce 0-63 mm o vhodné vlhkosti. Obysypy + podsypy/lože - písek F 0-4 mm, tl. 100+100 mm. Včetně dodávky materiálu - počet km dle nabídky zhotovit |  |  | m3 | 20 |  |  | 0 |  |  |  |  | základní |  |  | 0 | 0 | 0 | 0 | 4 | K | 1 | ROZPOCET | 0 | 0 | 0 | 0 | 0 | 1 | 0
|  |  | D+M Dovoz zeminy pro zásypy, obsypy a podsypy. Zásypy - velmi vhodná zemina - kamenitopísčitý materiál frakce 0-63 mm o vhodné vlhkosti. Obysypy + podsypy/lože - písek F 0-4 mm, tl. 100+100 mm. Včetně dodávky materiálu - počet km dle nabídky zhotovitele stavby. Včetně postupného provádění jednotlivých vrstev (v tloušťce dle PD a TZ), včetně uložení a rozhrnutí zeminy, tvarování jednotlivých vrstev a zhutnění po vrstvách dle požadavků PD. | [19 empty] | PP | 1
|  |  | Poznámka k položce: D+M Dovoz zeminy pro zásypy, obsypy a podsypy. Zásypy - velmi vhodná zemina - kamenitopísčitý materiál frakce 0-63 mm o vhodné vlhkosti. Obysypy + podsypy/lože - písek F 0-4 mm, tl. 100+100 mm. Včetně dodávky materiálu - počet km dle nabídky zhotovitele stavby. Včetně postupného provádění jednotlivých vrstev (v tloušťce dle PD a TZ), včetně uložení a rozhrnutí zeminy, tvarování jednotlivých vrstev a zhutnění po vrstvách dle požadavků PD. Pozn.: V době zpracování projektu nebyl znám zdroj zeminy - je věcí uchazeče v rámci nabídkového řízení, včetně kalkulace přemístění. | [19 empty] | P | 1
12 | K | Pol209 | provizorní úprava terénu |  |  | m2 | 20 |  |  | 0 |  |  |  |  | základní |  |  | 0 | 0 | 0 | 0 | 4 | K | 1 | ROZPOCET | 0 | 0 | 0 | 0 | 0 | 1 | 0
|  |  | provizorní úprava terénu | [19 empty] | PP | 1
13 | K | 15111203980292034898 | Zřízení pažení a rozepření stěn rýh pro podzemní vedení pro všechny šířky rýhy příložné pro jakoukoliv mezerovitost, hloubky do 4 m. Včetně následného odstranění pažení a rozepření stěn rýh s uložením materiálu na vzdálenost do 3 m od kraje výkopu. |  |  | m2 | 80 |  |  | 0 |  |  |  |  | základní |  |  | 0.00085 | 0.068 | 0 | 0 | 4 | K | 1 | ROZPOCET | 0 | 0 | 0 | 0 | 0 | 1 | 0
|  |  | Zřízení pažení a rozepření stěn rýh pro podzemní vedení pro všechny šířky rýhy příložné pro jakoukoliv mezerovitost, hloubky do 4 m. Včetně následného odstranění pažení a rozepření stěn rýh s uložením materiálu na vzdálenost do 3 m od kraje výkopu. | [19 empty] | PP | 1
| D8 - hodinové zúčtovací sazby D+M | [8 empty] | 0 | [6 empty] | 0 |  | 0 |  | 0 | 1 | D | 0 | ROZPOCET | [6 empty] | 0
14 | K | Pol217 | Napojeni na stavajici zarizeni |  |  | hod | 3 |  |  | 0 |  |  |  |  | základní |  |  | 0 | 0 | 0 | 0 | 262144 | K | 1 | ROZPOCET | 0 | 0 | 0 | 0 | 0 | 1 | 0
|  |  | Napojeni na stavajici zarizeni | [19 empty] | PP | 1
|  |  | Poznámka k položce: Počet hodin je předpoklad. Pokud shledá uchazeč tento předpoklad za nedostatečný, musí ho zohlednit v jednotkové ceně. | [19 empty] | P | 1
15 | K | Pol104 | Zkusebni provoz |  |  | hod | 2 |  |  | 0 |  |  |  |  | základní |  |  | 0 | 0 | 0 | 0 | 262144 | K | 1 | ROZPOCET | 0 | 0 | 0 | 0 | 0 | 1 | 0
|  |  | Zkusebni provoz | [19 empty] | PP | 1
|  |  | Poznámka k položce: Počet hodin je předpoklad. Pokud shledá uchazeč tento předpoklad za nedostatečný, musí ho zohlednit v jednotkové ceně. | [19 empty] | P | 1
16 | K | 3 | Výchozí revize NN |  |  | ks | 1 |  |  | 0 |  |  |  |  | základní |  |  | 0 | 0 | 0 | 0 | 64 | K | 1 | ROZPOCET | 0 | 0 | 0 | 0 | 0 | 1 | 0
|  |  | Výchozí revize NN | [19 empty] | PP | 1
17 | K | 20.2 | Spolupráce s rev. technikem |  |  | hod | 2 |  |  | 0 |  |  |  |  | základní |  |  | 0 | 0 | 0 | 0 | 64 | K | 1 | ROZPOCET | 0 | 0 | 0 | 0 | 0 | 1 | 0
|  |  | Spolupráce s rev. technikem | [19 empty] | PP | 1
|  |  | Poznámka k položce: Počet hodin je předpoklad. Pokud shledá uchazeč tento předpoklad za nedostatečný, musí ho zohlednit v jednotkové ceně. | [19 empty] | P | 1
18 | K | Pol18a12 | Revizní technik |  |  | hod | 4 |  |  | 0 |  |  |  |  | základní |  |  | 0 | 0 | 0 | 0 | 262144 | K | 1 | ROZPOCET | 0 | 0 | 0 | 0 | 0 | 1 | 0
|  |  | Revizní technik | [19 empty] | PP | 1
|  |  | Poznámka k položce: Počet hodin je předpoklad. Pokud shledá uchazeč tento předpoklad za nedostatečný, musí ho zohlednit v jednotkové ceně. | [19 empty] | P | 1
19 | K | Pol106 | koordinace s ostatnimi profesemi |  |  | hod | 5 |  |  | 0 |  |  |  |  | základní |  |  | 0 | 0 | 0 | 0 | 262144 | K | 1 | ROZPOCET | 0 | 0 | 0 | 0 | 0 | 1 | 0
|  |  | koordinace s ostatnimi profesemi | [19 empty] | PP | 1
|  |  | Poznámka k položce: Počet hodin je předpoklad. Pokud shledá uchazeč tento předpoklad za nedostatečný, musí ho zohlednit v jednotkové ceně. | [19 empty] | P | 1
20 | K | Pol1297 | Zabezpečení staveniště |  |  | kus | 1 |  |  | 0 |  |  |  |  | základní |  |  | 0 | 0 | 0 | 0 | 262144 | K | 1 | ROZPOCET | 0 | 0 | 0 | 0 | 0 | 1 | 0
|  |  | Zabezpečení staveniště | [19 empty] | PP | 1
21 | K | Pol97 | Montážní, těsnící a spojovací materiál |  |  | kg | 70 |  |  | 0 |  |  |  |  | základní |  |  | 0 | 0 | 0 | 0 | 262144 | K | 1 | ROZPOCET | 0 | 0 | 0 | 0 | 0 | 1 | 0
|  |  | Montážní, těsnící a spojovací materiál | [19 empty] | PP | 1
|  |  | Poznámka k položce: Hmotnost materiálu je předpoklad. Pokud shledá uchazeč tento předpoklad za nedostatečný, musí ho zohlednit v jednotkové ceně. | [19 empty] | P | 1
22 | K | Pol1491.1 | D+M Stavební výpomoci a úpravy. Např. drážky, průrazy, prostupy, zazdívky, zapravení, přeložení, atd. ... Včetně veškerého příslušenství, doplňků, kotevních a spojovacích prvků, povrchové úpravy, atd. Včetně naložení vybouraných hmot na dopravní pros |  |  | HZS | 2 |  |  | 0 |  |  |  |  | základní |  |  | 0 | 0 | 0 | 0 | 262144 | K | 1 | ROZPOCET | 0 | 0 | 0 | 0 | 0 | 1 | 0
|  |  | D+M Stavební výpomoci a úpravy. Např. drážky, průrazy, prostupy, zazdívky, zapravení, přeložení, atd. ... Včetně veškerého příslušenství, doplňků, kotevních a spojovacích prvků, povrchové úpravy, atd. Včetně naložení vybouraných hmot na dopravní prostředek, vodorovné přepravy (počet km dle nabídky zhotovitele stavby), složení a předání vybouraných hmot osobě oprávněné s nakládání s odpady. Včetně poplatku. | [19 empty] | PP | 1
|  |  | Poznámka k položce: D+M Stavební výpomoci a úpravy. Např. drážky, průrazy, prostupy, zazdívky, zapravení, přeložení, atd. ... Včetně veškerého příslušenství, doplňků, kotevních a spojovacích prvků, povrchové úpravy, atd. Včetně naložení vybouraných hmot na dopravní prostředek, vodorovné přepravy (počet km dle nabídky zhotovitele stavby), složení a předání vybouraných hmot osobě oprávněné s nakládání s odpady. Včetně poplatku. Počet hodin je předpoklad. Pokud shledá uchazeč tento předpoklad za nedostatečný, musí ho zohlednit v jednotkové ceně. | [19 empty] | P | 1
23 | K | Pol18a1 | Uvedení do provozu, vyzkoušení, seřízení, vyregulování |  |  | hod | 10 |  |  | 0 |  |  |  |  | základní |  |  | 0 | 0 | 0 | 0 | 262144 | K | 1 | ROZPOCET | 0 | 0 | 0 | 0 | 0 | 1 | 0
|  |  | Uvedení do provozu, vyzkoušení, seřízení, vyregulování | [19 empty] | PP | 1
|  |  | Poznámka k položce: Počet hodin je předpoklad. Pokud shledá uchazeč tento předpoklad za nedostatečný, musí ho zohlednit v jednotkové ceně. | [19 empty] | P | 1
24 | K | Pol461.2 | Přesun hmot |  |  | t | 1 |  |  | 0 |  |  |  |  | základní |  |  | 0 | 0 | 0 | 0 | 512 | K | 1 | ROZPOCET | 0 | 0 | 0 | 0 | 0 | 1 | 0
|  |  | Přesun hmot | [19 empty] | PP | 1

## IO-11 - VEŘEJNÉ OSVĚTLENÍ
| List obsahuje: |  | 1) Krycí list soupisu |  | 2) Rekapitulace |  |  | 3) Soupis prací |  |  | Zpět na list: |  | Rekapitulace stavby
optimalizováno pro tisk sestav ve formátu A4 - na výšku | [22 empty] | {F256A85A-DCFF-4D57-8837-49CA914BCCC3}
2
KRYCÍ LIST SOUPISU | [13 empty] | v --- níže se nacházejí doplnkové a pomocné údaje k sestavám --- v | [8 empty] | False
| Stavba: |  | 2016-16-10-DPSb - SPORTOVNÍ HALA S LEZECKOU STĚNOU, TYRŠOVA UL., NOVÉ MĚSTO NA MORAVĚ_rozdělěná verze
| Objekt: |  | IO-11 - VEŘEJNÉ OSVĚTLENÍ
KSO:
| Místo: |  | Nové Město na Moravě | [5 empty] | Datum: |  | 16.01.2018
| Zadavatel: | [7 empty] | IČ:
|  | Město Nové Město na Moravě | [6 empty] | DIČ:
| Uchazeč: | [7 empty] | IČ:
|  | Dle výběrového řízení | [6 empty] | DIČ:
| Projektant: | [7 empty] | IČ:
|  | SANTIS a.s. | [6 empty] | DIČ:
Poznámka:
| Cena bez DPH | [7 empty] | 0
| DPH | základní | 21% | ze | 0 |  |  |  | 0
|  | snížená | 15% | ze | 0 |  |  |  | 0
|  | zákl. přenesená | 21% | ze | 0 |  |  |  | 0
|  | sníž. přenesená | 15% | ze | 0 |  |  |  | 0
|  | nulová | 0% | ze | 0 |  |  |  | 0
| Cena s DPH |  |  | v | CZK |  |  | 0
REKAPITULACE ČLENĚNÍ SOUPISU PRACÍ
Stavba: |  |  | 2016-16-10-DPSb - SPORTOVNÍ HALA S LEZECKOU STĚNOU, TYRŠOVA UL., NOVÉ MĚSTO NA MORAVĚ_rozdělěná verze
Objekt: |  |  | IO-11 - VEŘEJNÉ OSVĚTLENÍ
Místo: |  |  | Nové Město na Moravě |  |  |  | Datum: |  | 16.01.2018
Zadavatel: |  |  | Město Nové Město na Moravě |  |  |  | Projektant: |  | SANTIS a.s.
Uchazeč: |  |  | Dle výběrového řízení
Kód dílu - Popis | [9 empty] | Cena celkem [CZK]
Náklady soupisu celkem | [9 empty] | 0 | [13 empty] | -1
| D1 - Elektromontáže D+M | [8 empty] | 0
| D3 - Zemní práce D+M | [8 empty] | 0
| D8 - hodinové zúčtovací sazby D+M | [8 empty] | 0
SOUPIS PRACÍ
Stavba: |  |  | 2016-16-10-DPSb - SPORTOVNÍ HALA S LEZECKOU STĚNOU, TYRŠOVA UL., NOVÉ MĚSTO NA MORAVĚ_rozdělěná verze
Objekt: |  |  | IO-11 - VEŘEJNÉ OSVĚTLENÍ
Místo: |  |  | Nové Město na Moravě |  |  |  | Datum: |  | 16.01.2018
Zadavatel: |  |  | Město Nové Město na Moravě |  |  |  | Projektant: |  | SANTIS a.s.
Uchazeč: |  |  | Dle výběrového řízení
PČ | Typ | Kód | Popis |  |  | MJ | Množství | J.cena [CZK] |  | Cena celkem [CZK] |  | Cenová soustava |  | Poznámka | DPH | J. Nh [h] | Nh celkem [h] | J. hmotnost [t] | Hmotnost celkem [t] | J. suť [t] | Suť Celkem [t]
Náklady soupisu celkem | [9 empty] | 0 | [6 empty] | 0 |  | 0.272 |  | 0 |  | D | -1 | [7 empty] | 0
| D1 - Elektromontáže D+M | [8 empty] | 0 | [6 empty] | 0 |  | 0 |  | 0 | 3 | D | 0 | ROZPOCET | [6 empty] | 0
1 | K | Pol191 | Svítidlo VO - LED 35W (5000-5700K) vč. zdroje a konzole uchycení na stožár vo |  |  | ks | 2 |  |  | 0 |  |  |  |  | základní |  |  | 0 | 0 | 0 | 0 | 64 | K | 1 | ROZPOCET | 0 | 0 | 0 | 0 | 0 | 1 | 0
|  |  | Svítidlo VO - LED 35W (5000-5700K) vč. zdroje a konzole uchycení na stožár vo | [19 empty] | PP | 1
2 | K | Pol192 | Bezpaticový stožár délky 8m - zinkovaný |  |  | ks | 2 |  |  | 0 |  |  |  |  | základní |  |  | 0 | 0 | 0 | 0 | 64 | K | 1 | ROZPOCET | 0 | 0 | 0 | 0 | 0 | 1 | 0
|  |  | Bezpaticový stožár délky 8m - zinkovaný | [19 empty] | PP | 1
3 | K | Pol193 | osazení stožáru |  |  | ks | 2 |  |  | 0 |  |  |  |  | základní |  |  | 0 | 0 | 0 | 0 | 64 | K | 1 | ROZPOCET | 0 | 0 | 0 | 0 | 0 | 1 | 0
|  |  | osazení stožáru | [19 empty] | PP | 1
4 | K | Pol194 | Stožárové svorkovnice |  |  | ks | 2 |  |  | 0 |  |  |  |  | základní |  |  | 0 | 0 | 0 | 0 | 64 | K | 1 | ROZPOCET | 0 | 0 | 0 | 0 | 0 | 1 | 0
|  |  | Stožárové svorkovnice | [19 empty] | PP | 1
5 | K | Pol195 | CYKY-J 3x1,5 |  |  | m | 20 |  |  | 0 |  |  |  |  | základní |  |  | 0 | 0 | 0 | 0 | 64 | K | 1 | ROZPOCET | 0 | 0 | 0 | 0 | 0 | 1 | 0
|  |  | CYKY-J 3x1,5 | [19 empty] | PP | 1
6 | K | Pol196 | CYKY 4x10 |  |  | m | 120 |  |  | 0 |  |  |  |  | základní |  |  | 0 | 0 | 0 | 0 | 64 | K | 1 | ROZPOCET | 0 | 0 | 0 | 0 | 0 | 1 | 0
|  |  | CYKY 4x10 | [19 empty] | PP | 1
7 | K | Pol114 | FeZn drát pr.10mm - bal.20-50kg |  |  | m | 120 |  |  | 0 |  |  |  |  | základní |  |  | 0 | 0 | 0 | 0 | 64 | K | 1 | ROZPOCET | 0 | 0 | 0 | 0 | 0 | 1 | 0
|  |  | FeZn drát pr.10mm - bal.20-50kg | [19 empty] | PP | 1
8 | K | Pol126 | svorkaSR 2b |  |  | ks | 30 |  |  | 0 |  |  |  |  | základní |  |  | 0 | 0 | 0 | 0 | 64 | K | 1 | ROZPOCET | 0 | 0 | 0 | 0 | 0 | 1 | 0
|  |  | svorkaSR 2b | [19 empty] | PP | 1
12 | K | Pol200 | svorkaSP |  |  | ks | 3 |  |  | 0 |  |  |  |  | základní |  |  | 0 | 0 | 0 | 0 | 64 | K | 1 | ROZPOCET | 0 | 0 | 0 | 0 | 0 | 1 | 0
|  |  | svorkaSP | [19 empty] | PP | 1
| D3 - Zemní práce D+M | [8 empty] | 0 | [6 empty] | 0 |  | 0.272 |  | 0 | 1 | D | 0 | ROZPOCET | [6 empty] | 0
13 | K | Pol202 | stož.pouzdro 800x1500 |  |  | ks | 2 |  |  | 0 |  |  |  |  | základní |  |  | 0 | 0 | 0 | 0 | 4 | K | 1 | ROZPOCET | 0 | 0 | 0 | 0 | 0 | 1 | 0
|  |  | stož.pouzdro 800x1500 | [19 empty] | PP | 1
14 | K | Pol203 | betonový základ |  |  | m3 | 2.5 |  |  | 0 |  |  |  |  | základní |  |  | 0 | 0 | 0 | 0 | 4 | K | 1 | ROZPOCET | 0 | 0 | 0 | 0 | 0 | 1 | 0
|  |  | betonový základ | [19 empty] | PP | 1
15 | K | Pol204 | vytýčení trasy vedení |  |  | km | 0.2 |  |  | 0 |  |  |  |  | základní |  |  | 0 | 0 | 0 | 0 | 4 | K | 1 | ROZPOCET | 0 | 0 | 0 | 0 | 0 | 1 | 0
|  |  | vytýčení trasy vedení | [19 empty] | PP | 1
16 | K | Pol207 | výstražná folie |  |  | m | 160 |  |  | 0 |  |  |  |  | základní |  |  | 0 | 0 | 0 | 0 | 4 | K | 1 | ROZPOCET | 0 | 0 | 0 | 0 | 0 | 1 | 0
|  |  | výstražná folie | [19 empty] | PP | 1
17 | K | Pol210 | protlak pod silnicí |  |  | m | 12 |  |  | 0 |  |  |  |  | základní |  |  | 0 | 0 | 0 | 0 | 4 | K | 1 | ROZPOCET | 0 | 0 | 0 | 0 | 0 | 1 | 0
|  |  | protlak pod silnicí | [19 empty] | PP | 1
18 | K | Pol212 | trubka zemní pvc dvouplášťová d=175mm |  |  | m | 6 |  |  | 0 |  |  |  |  | základní |  |  | 0 | 0 | 0 | 0 | 4 | K | 1 | ROZPOCET | 0 | 0 | 0 | 0 | 0 | 1 | 0
|  |  | trubka zemní pvc dvouplášťová d=175mm | [19 empty] | PP | 1
19 | K | Pol213 | trubka zemní pvc dvouplášťová d=50mm |  |  | m | 100 |  |  | 0 |  |  |  |  | základní |  |  | 0 | 0 | 0 | 0 | 4 | K | 1 | ROZPOCET | 0 | 0 | 0 | 0 | 0 | 1 | 0
|  |  | trubka zemní pvc dvouplášťová d=50mm | [19 empty] | PP | 1
20 | K | 460 05-0701.RT10112 | Hloubení jam do 5 m3 s urovnáním dna do předepsaného profilu a spádu v hornině tř. 1+2 do 100 m3. Včetně naložení výkopku na dopravní prostředek. Včetně příplatku k cenám za lepivost hornin. Včetně příplatku za ztížení vykopávky v blízkosti podzemního |  |  | m3 | 0.625 |  |  | 0 |  |  |  |  | základní |  |  | 0 | 0 | 0 | 0 | 64 | K | 1 | ROZPOCET | 0 | 0 | 0 | 0 | 0 | 1 | 0
|  |  | Hloubení jam do 5 m3 s urovnáním dna do předepsaného profilu a spádu v hornině tř. 1+2 do 100 m3. Včetně naložení výkopku na dopravní prostředek. Včetně příplatku k cenám za lepivost hornin. Včetně příplatku za ztížení vykopávky v blízkosti podzemního vedení. Včetně vodorovného přemístění výkopku nebo sypaniny po suchu na obvyklém dopravním prostředku, bez naložení výkopku, avšak se složením bez rozhrnutí z horniny tř. 1 až 6 na skládku, na vzdálenost - počet km dle nabídky zhotovitele stavby. Včetně předání osobě oprávněné k nakládání s odpady - např. uložení na skládku včetně poplatku za skládku (dle nabídky zhotovitele stavby). | [19 empty] | PP | 1
|  |  | Poznámka k položce: Hloubení jam do 5 m3 s urovnáním dna do předepsaného profilu a spádu v hornině tř. 1+2 do 100 m3. Včetně naložení výkopku na dopravní prostředek. Včetně příplatku k cenám za lepivost hornin. Včetně příplatku za ztížení vykopávky v blízkosti podzemního vedení. Včetně vodorovného přemístění výkopku nebo sypaniny po suchu na obvyklém dopravním prostředku, bez naložení výkopku, avšak se složením bez rozhrnutí z horniny tř. 1 až 6 na skládku, na vzdálenost - počet km dle nabídky zhotovitele stavby. Včetně předání osobě oprávněné k nakládání s odpady - např. uložení na skládku včetně poplatku za skládku (dle nabídky zhotovitele stavby). | [19 empty] | P | 1
21 | K | 460 05-0701.RT1033 | Hloubení jam do 5 m3 s urovnáním dna do předepsaného profilu a spádu v hornině tř. 3 do 100 m3. Včetně naložení výkopku na dopravní prostředek. Včetně příplatku k cenám za lepivost hornin. Včetně příplatku za ztížení vykopávky v blízkosti podzemního ve |  |  | m3 | 1.25 |  |  | 0 |  |  |  |  | základní |  |  | 0 | 0 | 0 | 0 | 64 | K | 1 | ROZPOCET | 0 | 0 | 0 | 0 | 0 | 1 | 0
|  |  | Hloubení jam do 5 m3 s urovnáním dna do předepsaného profilu a spádu v hornině tř. 3 do 100 m3. Včetně naložení výkopku na dopravní prostředek. Včetně příplatku k cenám za lepivost hornin. Včetně příplatku za ztížení vykopávky v blízkosti podzemního vedení. Včetně vodorovného přemístění výkopku nebo sypaniny po suchu na obvyklém dopravním prostředku, bez naložení výkopku, avšak se složením bez rozhrnutí z horniny tř. 1 až 6 na skládku, na vzdálenost - počet km dle nabídky zhotovitele stavby. Včetně předání osobě oprávněné k nakládání s odpady - např. uložení na skládku včetně poplatku za skládku (dle nabídky zhotovitele stavby). | [19 empty] | PP | 1
|  |  | Poznámka k položce: Hloubení jam do 5 m3 s urovnáním dna do předepsaného profilu a spádu v hornině tř. 3 do 100 m3. Včetně naložení výkopku na dopravní prostředek. Včetně příplatku k cenám za lepivost hornin. Včetně příplatku za ztížení vykopávky v blízkosti podzemního vedení. Včetně vodorovného přemístění výkopku nebo sypaniny po suchu na obvyklém dopravním prostředku, bez naložení výkopku, avšak se složením bez rozhrnutí z horniny tř. 1 až 6 na skládku, na vzdálenost - počet km dle nabídky zhotovitele stavby. Včetně předání osobě oprávněné k nakládání s odpady - např. uložení na skládku včetně poplatku za skládku (dle nabídky zhotovitele stavby). | [19 empty] | P | 1
22 | K | 460 05-0701.RT410 | Hloubení jam do 5 m3 s urovnáním dna do předepsaného profilu a spádu v hornině tř. 4 do 100 m3. Včetně naložení výkopku na dopravní prostředek. Včetně příplatku k cenám za lepivost hornin. Včetně příplatku za ztížení vykopávky v blízkosti podzemního ve |  |  | m3 | 0.5 |  |  | 0 |  |  |  |  | základní |  |  | 0 | 0 | 0 | 0 | 64 | K | 1 | ROZPOCET | 0 | 0 | 0 | 0 | 0 | 1 | 0
|  |  | Hloubení jam do 5 m3 s urovnáním dna do předepsaného profilu a spádu v hornině tř. 4 do 100 m3. Včetně naložení výkopku na dopravní prostředek. Včetně příplatku k cenám za lepivost hornin. Včetně příplatku za ztížení vykopávky v blízkosti podzemního vedení. Včetně vodorovného přemístění výkopku nebo sypaniny po suchu na obvyklém dopravním prostředku, bez naložení výkopku, avšak se složením bez rozhrnutí z horniny tř. 1 až 6 na skládku, na vzdálenost - počet km dle nabídky zhotovitele stavby. Včetně předání osobě oprávněné k nakládání s odpady - např. uložení na skládku včetně poplatku za skládku (dle nabídky zhotovitele stavby). | [19 empty] | PP | 1
|  |  | Poznámka k položce: Hloubení jam do 5 m3 s urovnáním dna do předepsaného profilu a spádu v hornině tř. 4 do 100 m3. Včetně naložení výkopku na dopravní prostředek. Včetně příplatku k cenám za lepivost hornin. Včetně příplatku za ztížení vykopávky v blízkosti podzemního vedení. Včetně vodorovného přemístění výkopku nebo sypaniny po suchu na obvyklém dopravním prostředku, bez naložení výkopku, avšak se složením bez rozhrnutí z horniny tř. 1 až 6 na skládku, na vzdálenost - počet km dle nabídky zhotovitele stavby. Včetně předání osobě oprávněné k nakládání s odpady - např. uložení na skládku včetně poplatku za skládku (dle nabídky zhotovitele stavby). | [19 empty] | P | 1
23 | K | 460 05-0701.RT510 | Hloubení jam do 5 m3 s urovnáním dna do předepsaného profilu a spádu v hornině tř. 5 do 100 m3. Včetně naložení výkopku na dopravní prostředek. Včetně příplatku k cenám za lepivost hornin. Včetně příplatku za ztížení vykopávky v blízkosti podzemního ve |  |  | m3 | 0.125 |  |  | 0 |  |  |  |  | základní |  |  | 0 | 0 | 0 | 0 | 64 | K | 1 | ROZPOCET | 0 | 0 | 0 | 0 | 0 | 1 | 0
|  |  | Hloubení jam do 5 m3 s urovnáním dna do předepsaného profilu a spádu v hornině tř. 5 do 100 m3. Včetně naložení výkopku na dopravní prostředek. Včetně příplatku k cenám za lepivost hornin. Včetně příplatku za ztížení vykopávky v blízkosti podzemního vedení. Včetně vodorovného přemístění výkopku nebo sypaniny po suchu na obvyklém dopravním prostředku, bez naložení výkopku, avšak se složením bez rozhrnutí z horniny tř. 1 až 6 na skládku, na vzdálenost - počet km dle nabídky zhotovitele stavby. Včetně předání osobě oprávněné k nakládání s odpady - např. uložení na skládku včetně poplatku za skládku (dle nabídky zhotovitele stavby). | [19 empty] | PP | 1
|  |  | Poznámka k položce: Hloubení jam do 5 m3 s urovnáním dna do předepsaného profilu a spádu v hornině tř. 5 do 100 m3. Včetně naložení výkopku na dopravní prostředek. Včetně příplatku k cenám za lepivost hornin. Včetně příplatku za ztížení vykopávky v blízkosti podzemního vedení. Včetně vodorovného přemístění výkopku nebo sypaniny po suchu na obvyklém dopravním prostředku, bez naložení výkopku, avšak se složením bez rozhrnutí z horniny tř. 1 až 6 na skládku, na vzdálenost - počet km dle nabídky zhotovitele stavby. Včetně předání osobě oprávněné k nakládání s odpady - např. uložení na skládku včetně poplatku za skládku (dle nabídky zhotovitele stavby). | [19 empty] | P | 1
24 | K | Pol323001220916 | Hloubení zapažených rýh šířky 600 mm s urovnáním dna do předepsaného profilu a spádu v hornině tř. 1+2 do 100 m3. Včetně naložení výkopku na dopravní prostředek. Včetně příplatku k cenám za lepivost hornin. Včetně příplatku za ztížení vykopávky v blízko |  |  | m3 | 20 |  |  | 0 |  |  |  |  | základní |  |  | 0 | 0 | 0 | 0 | 64 | K | 1 | ROZPOCET | 0 | 0 | 0 | 0 | 0 | 1 | 0
|  |  | Hloubení zapažených rýh šířky 600 mm s urovnáním dna do předepsaného profilu a spádu v hornině tř. 1+2 do 100 m3. Včetně naložení výkopku na dopravní prostředek. Včetně příplatku k cenám za lepivost hornin. Včetně příplatku za ztížení vykopávky v blízkosti podzemního vedení. Včetně vodorovného přemístění výkopku nebo sypaniny po suchu na obvyklém dopravním prostředku, bez naložení výkopku, avšak se složením bez rozhrnutí z horniny tř. 1 až 6 na skládku, na vzdálenost - počet km dle nabídky zhotovitele stavby. Včetně předání osobě oprávněné k nakládání s odpady - např. uložení na skládku včetně poplatku za skládku (dle nabídky zhotovitele stavby). | [19 empty] | PP | 1
|  |  | Poznámka k položce: Hloubení zapažených rýh šířky 600 mm s urovnáním dna do předepsaného profilu a spádu v hornině tř. 1+2 do 100 m3. Včetně naložení výkopku na dopravní prostředek. Včetně příplatku k cenám za lepivost hornin. Včetně příplatku za ztížení vykopávky v blízkosti podzemního vedení. Včetně vodorovného přemístění výkopku nebo sypaniny po suchu na obvyklém dopravním prostředku, bez naložení výkopku, avšak se složením bez rozhrnutí z horniny tř. 1 až 6 na skládku, na vzdálenost - počet km dle nabídky zhotovitele stavby. Včetně předání osobě oprávněné k nakládání s odpady - např. uložení na skládku včetně poplatku za skládku (dle nabídky zhotovitele stavby). | [19 empty] | P | 1
25 | K | Pol3300320916 | Hloubení zapažených rýh šířky 600 mm s urovnáním dna do předepsaného profilu a spádu v hornině tř. 3 do 100 m3. Včetně naložení výkopku na dopravní prostředek. Včetně příplatku k cenám za lepivost hornin. Včetně příplatku za ztížení vykopávky v blízkost |  |  | m3 | 40 |  |  | 0 |  |  |  |  | základní |  |  | 0 | 0 | 0 | 0 | 64 | K | 1 | ROZPOCET | 0 | 0 | 0 | 0 | 0 | 1 | 0
|  |  | Hloubení zapažených rýh šířky 600 mm s urovnáním dna do předepsaného profilu a spádu v hornině tř. 3 do 100 m3. Včetně naložení výkopku na dopravní prostředek. Včetně příplatku k cenám za lepivost hornin. Včetně příplatku za ztížení vykopávky v blízkosti podzemního vedení. Včetně vodorovného přemístění výkopku nebo sypaniny po suchu na obvyklém dopravním prostředku, bez naložení výkopku, avšak se složením bez rozhrnutí z horniny tř. 1 až 6 na skládku, na vzdálenost - počet km dle nabídky zhotovitele stavby. Včetně předání osobě oprávněné k nakládání s odpady - např. uložení na skládku včetně poplatku za skládku (dle nabídky zhotovitele stavby). | [19 empty] | PP | 1
|  |  | Poznámka k položce: Hloubení zapažených rýh šířky 600 mm s urovnáním dna do předepsaného profilu a spádu v hornině tř. 3 do 100 m3. Včetně naložení výkopku na dopravní prostředek. Včetně příplatku k cenám za lepivost hornin. Včetně příplatku za ztížení vykopávky v blízkosti podzemního vedení. Včetně vodorovného přemístění výkopku nebo sypaniny po suchu na obvyklém dopravním prostředku, bez naložení výkopku, avšak se složením bez rozhrnutí z horniny tř. 1 až 6 na skládku, na vzdálenost - počet km dle nabídky zhotovitele stavby. Včetně předání osobě oprávněné k nakládání s odpady - např. uložení na skládku včetně poplatku za skládku (dle nabídky zhotovitele stavby). | [19 empty] | P | 1
26 | K | Pol300420916 | Hloubení zapažených rýh šířky 600 mm s urovnáním dna do předepsaného profilu a spádu v hornině tř. 4 do 100 m3. Včetně naložení výkopku na dopravní prostředek. Včetně příplatku k cenám za lepivost hornin. Včetně příplatku za ztížení vykopávky v blízkost |  |  | m3 | 16 |  |  | 0 |  |  |  |  | základní |  |  | 0 | 0 | 0 | 0 | 16 | K | 1 | ROZPOCET | 0 | 0 | 0 | 0 | 0 | 1 | 0
|  |  | Hloubení zapažených rýh šířky 600 mm s urovnáním dna do předepsaného profilu a spádu v hornině tř. 4 do 100 m3. Včetně naložení výkopku na dopravní prostředek. Včetně příplatku k cenám za lepivost hornin. Včetně příplatku za ztížení vykopávky v blízkosti podzemního vedení. Včetně vodorovného přemístění výkopku nebo sypaniny po suchu na obvyklém dopravním prostředku, bez naložení výkopku, avšak se složením bez rozhrnutí z horniny tř. 1 až 6 na skládku, na vzdálenost - počet km dle nabídky zhotovitele stavby. Včetně předání osobě oprávněné k nakládání s odpady - např. uložení na skládku včetně poplatku za skládku (dle nabídky zhotovitele stavby). | [19 empty] | PP | 1
|  |  | Poznámka k položce: Hloubení zapažených rýh šířky 600 mm s urovnáním dna do předepsaného profilu a spádu v hornině tř. 4 do 100 m3. Včetně naložení výkopku na dopravní prostředek. Včetně příplatku k cenám za lepivost hornin. Včetně příplatku za ztížení vykopávky v blízkosti podzemního vedení. Včetně vodorovného přemístění výkopku nebo sypaniny po suchu na obvyklém dopravním prostředku, bez naložení výkopku, avšak se složením bez rozhrnutí z horniny tř. 1 až 6 na skládku, na vzdálenost - počet km dle nabídky zhotovitele stavby. Včetně předání osobě oprávněné k nakládání s odpady - např. uložení na skládku včetně poplatku za skládku (dle nabídky zhotovitele stavby). | [19 empty] | P | 1
27 | K | Pol300520916 | Hloubení zapažených rýh šířky 600 mm s urovnáním dna do předepsaného profilu a spádu v hornině tř. 5 do 100 m3. Včetně naložení výkopku na dopravní prostředek. Včetně příplatku k cenám za lepivost hornin. Včetně příplatku za ztížení vykopávky v blízkost |  |  | m3 | 4 |  |  | 0 |  |  |  |  | základní |  |  | 0 | 0 | 0 | 0 | 16 | K | 1 | ROZPOCET | 0 | 0 | 0 | 0 | 0 | 1 | 0
|  |  | Hloubení zapažených rýh šířky 600 mm s urovnáním dna do předepsaného profilu a spádu v hornině tř. 5 do 100 m3. Včetně naložení výkopku na dopravní prostředek. Včetně příplatku k cenám za lepivost hornin. Včetně příplatku za ztížení vykopávky v blízkosti podzemního vedení. Včetně vodorovného přemístění výkopku nebo sypaniny po suchu na obvyklém dopravním prostředku, bez naložení výkopku, avšak se složením bez rozhrnutí z horniny tř. 1 až 6 na skládku, na vzdálenost - počet km dle nabídky zhotovitele stavby. Včetně předání osobě oprávněné k nakládání s odpady - např. uložení na skládku včetně poplatku za skládku (dle nabídky zhotovitele stavby). | [19 empty] | PP | 1
|  |  | Poznámka k položce: Hloubení zapažených rýh šířky 600 mm s urovnáním dna do předepsaného profilu a spádu v hornině tř. 5 do 100 m3. Včetně naložení výkopku na dopravní prostředek. Včetně příplatku k cenám za lepivost hornin. Včetně příplatku za ztížení vykopávky v blízkosti podzemního vedení. Včetně vodorovného přemístění výkopku nebo sypaniny po suchu na obvyklém dopravním prostředku, bez naložení výkopku, avšak se složením bez rozhrnutí z horniny tř. 1 až 6 na skládku, na vzdálenost - počet km dle nabídky zhotovitele stavby. Včetně předání osobě oprávněné k nakládání s odpady - např. uložení na skládku včetně poplatku za skládku (dle nabídky zhotovitele stavby). | [19 empty] | P | 1
28 | K | 17410210099879965237 | D+M Dovoz zeminy pro zásypy, obsypy a podsypy. Zásypy - velmi vhodná zemina - kamenitopísčitý materiál frakce 0-63 mm o vhodné vlhkosti. Obysypy + podsypy/lože - písek F 0-4 mm, tl. 100+100 mm. Včetně dodávky materiálu - počet km dle nabídky zhotovit |  |  | m3 | 82.5 |  |  | 0 |  |  |  |  | základní |  |  | 0 | 0 | 0 | 0 | 4 | K | 1 | ROZPOCET | 0 | 0 | 0 | 0 | 0 | 1 | 0
|  |  | D+M Dovoz zeminy pro zásypy, obsypy a podsypy. Zásypy - velmi vhodná zemina - kamenitopísčitý materiál frakce 0-64 mm o vhodné vlhkosti. Obysypy + podsypy/lože - písek F 0-4 mm, tl. 100+100 mm. Včetně dodávky materiálu - počet km dle nabídky zhotovit | [19 empty] | PP | 1
|  |  | Poznámka k položce: D+M Dovoz zeminy pro zásypy, obsypy a podsypy. Zásypy - velmi vhodná zemina - kamenitopísčitý materiál frakce 0-63 mm o vhodné vlhkosti. Obysypy + podsypy/lože - písek F 0-4 mm, tl. 100+100 mm. Včetně dodávky materiálu - počet km dle nabídky zhotovitele stavby. Včetně postupného provádění jednotlivých vrstev (v tloušťce dle PD a TZ), včetně uložení a rozhrnutí zeminy, tvarování jednotlivých vrstev a zhutnění po vrstvách dle požadavků PD. Pozn.: V době zpracování projektu nebyl znám zdroj zeminy - je věcí uchazeče v rámci nabídkového řízení, včetně kalkulace přemístění. | [19 empty] | P | 1
29 | K | Pol209 | provizorní úprava terénu |  |  | m2 | 50 |  |  | 0 |  |  |  |  | základní |  |  | 0 | 0 | 0 | 0 | 4 | K | 1 | ROZPOCET | 0 | 0 | 0 | 0 | 0 | 1 | 0
|  |  | provizorní úprava terénu | [19 empty] | PP | 1
30 | K | 15111203980292034898 | Zřízení pažení a rozepření stěn rýh pro podzemní vedení pro všechny šířky rýhy příložné pro jakoukoliv mezerovitost, hloubky do 4 m. Včetně následného odstranění pažení a rozepření stěn rýh s uložením materiálu na vzdálenost do 3 m od kraje výkopu. |  |  | m2 | 320 |  |  | 0 |  |  |  |  | základní |  |  | 0.00085 | 0.272 | 0 | 0 | 4 | K | 1 | ROZPOCET | 0 | 0 | 0 | 0 | 0 | 1 | 0
|  |  | Zřízení pažení a rozepření stěn rýh pro podzemní vedení pro všechny šířky rýhy příložné pro jakoukoliv mezerovitost, hloubky do 4 m. Včetně následného odstranění pažení a rozepření stěn rýh s uložením materiálu na vzdálenost do 3 m od kraje výkopu. | [19 empty] | PP | 1
| D8 - hodinové zúčtovací sazby D+M | [8 empty] | 0 | [6 empty] | 0 |  | 0 |  | 0 | 1 | D | 0 | ROZPOCET | [6 empty] | 0
31 | K | Pol214 | autojeřáb |  |  | kus | 1 |  |  | 0 |  |  |  |  | základní |  |  | 0 | 0 | 0 | 0 | 262144 | K | 1 | ROZPOCET | 0 | 0 | 0 | 0 | 0 | 1 | 0
|  |  | autojeřáb | [19 empty] | PP | 1
32 | K | Pol215 | úprava stavajicího stožáru VO |  |  | hod | 2 |  |  | 0 |  |  |  |  | základní |  |  | 0 | 0 | 0 | 0 | 262144 | K | 1 | ROZPOCET | 0 | 0 | 0 | 0 | 0 | 1 | 0
|  |  | úprava stavajicího stožáru VO | [19 empty] | PP | 1
|  |  | Poznámka k položce: Počet hodin je předpoklad. Pokud shledá uchazeč tento předpoklad za nedostatečný, musí ho zohlednit v jednotkové ceně. | [19 empty] | P | 1
33 | K | Pol216 | Vyhledani pripojovaciho mista |  |  | hod | 2 |  |  | 0 |  |  |  |  | základní |  |  | 0 | 0 | 0 | 0 | 262144 | K | 1 | ROZPOCET | 0 | 0 | 0 | 0 | 0 | 1 | 0
|  |  | Vyhledani pripojovaciho mista | [19 empty] | PP | 1
|  |  | Poznámka k položce: Počet hodin je předpoklad. Pokud shledá uchazeč tento předpoklad za nedostatečný, musí ho zohlednit v jednotkové ceně. | [19 empty] | P | 1
34 | K | Pol217 | Napojeni na stavajici zarizeni |  |  | hod | 3 |  |  | 0 |  |  |  |  | základní |  |  | 0 | 0 | 0 | 0 | 262144 | K | 1 | ROZPOCET | 0 | 0 | 0 | 0 | 0 | 1 | 0
|  |  | Napojeni na stavajici zarizeni | [19 empty] | PP | 1
|  |  | Poznámka k položce: Počet hodin je předpoklad. Pokud shledá uchazeč tento předpoklad za nedostatečný, musí ho zohlednit v jednotkové ceně. | [19 empty] | P | 1
35 | K | Pol104 | Zkusebni provoz |  |  | hod | 2 |  |  | 0 |  |  |  |  | základní |  |  | 0 | 0 | 0 | 0 | 262144 | K | 1 | ROZPOCET | 0 | 0 | 0 | 0 | 0 | 1 | 0
|  |  | Zkusebni provoz | [19 empty] | PP | 1
|  |  | Poznámka k položce: Počet hodin je předpoklad. Pokud shledá uchazeč tento předpoklad za nedostatečný, musí ho zohlednit v jednotkové ceně. | [19 empty] | P | 1
36 | K | 3 | Výchozí revize NN |  |  | ks | 1 |  |  | 0 |  |  |  |  | základní |  |  | 0 | 0 | 0 | 0 | 64 | K | 1 | ROZPOCET | 0 | 0 | 0 | 0 | 0 | 1 | 0
|  |  | Výchozí revize NN | [19 empty] | PP | 1
37 | K | 20.2 | Spolupráce s rev. technikem |  |  | hod | 2 |  |  | 0 |  |  |  |  | základní |  |  | 0 | 0 | 0 | 0 | 64 | K | 1 | ROZPOCET | 0 | 0 | 0 | 0 | 0 | 1 | 0
|  |  | Spolupráce s rev. technikem | [19 empty] | PP | 1
|  |  | Poznámka k položce: Počet hodin je předpoklad. Pokud shledá uchazeč tento předpoklad za nedostatečný, musí ho zohlednit v jednotkové ceně. | [19 empty] | P | 1
38 | K | Pol18a12 | Revizní technik |  |  | hod | 8 |  |  | 0 |  |  |  |  | základní |  |  | 0 | 0 | 0 | 0 | 262144 | K | 1 | ROZPOCET | 0 | 0 | 0 | 0 | 0 | 1 | 0
|  |  | Revizní technik | [19 empty] | PP | 1
|  |  | Poznámka k položce: Počet hodin je předpoklad. Pokud shledá uchazeč tento předpoklad za nedostatečný, musí ho zohlednit v jednotkové ceně. | [19 empty] | P | 1
39 | K | Pol106 | koordinace s ostatnimi profesemi |  |  | hod | 5 |  |  | 0 |  |  |  |  | základní |  |  | 0 | 0 | 0 | 0 | 262144 | K | 1 | ROZPOCET | 0 | 0 | 0 | 0 | 0 | 1 | 0
|  |  | koordinace s ostatnimi profesemi | [19 empty] | PP | 1
|  |  | Poznámka k položce: Počet hodin je předpoklad. Pokud shledá uchazeč tento předpoklad za nedostatečný, musí ho zohlednit v jednotkové ceně. | [19 empty] | P | 1
40 | K | Pol1297 | Zabezpečení staveniště |  |  | kus | 1 |  |  | 0 |  |  |  |  | základní |  |  | 0 | 0 | 0 | 0 | 262144 | K | 1 | ROZPOCET | 0 | 0 | 0 | 0 | 0 | 1 | 0
|  |  | Zabezpečení staveniště | [19 empty] | PP | 1
41 | K | Pol97 | Montážní, těsnící a spojovací materiál |  |  | kg | 80 |  |  | 0 |  |  |  |  | základní |  |  | 0 | 0 | 0 | 0 | 262144 | K | 1 | ROZPOCET | 0 | 0 | 0 | 0 | 0 | 1 | 0
|  |  | Montážní, těsnící a spojovací materiál | [19 empty] | PP | 1
|  |  | Poznámka k položce: Hmotnost materiálu je předpoklad. Pokud shledá uchazeč tento předpoklad za nedostatečný, musí ho zohlednit v jednotkové ceně. | [19 empty] | P | 1
42 | K | Pol1491.1 | D+M Stavební výpomoci a úpravy. Např. drážky, průrazy, prostupy, zazdívky, zapravení, přeložení, atd. ... Včetně veškerého příslušenství, doplňků, kotevních a spojovacích prvků, povrchové úpravy, atd. Včetně naložení vybouraných hmot na dopravní pros |  |  | HZS | 3 |  |  | 0 |  |  |  |  | základní |  |  | 0 | 0 | 0 | 0 | 262144 | K | 1 | ROZPOCET | 0 | 0 | 0 | 0 | 0 | 1 | 0
|  |  | D+M Stavební výpomoci a úpravy. Např. drážky, průrazy, prostupy, zazdívky, zapravení, přeložení, atd. ... Včetně veškerého příslušenství, doplňků, kotevních a spojovacích prvků, povrchové úpravy, atd. Včetně naložení vybouraných hmot na dopravní prostředek, vodorovné přepravy (počet km dle nabídky zhotovitele stavby), složení a předání vybouraných hmot osobě oprávněné s nakládání s odpady. Včetně poplatku. | [19 empty] | PP | 1
|  |  | Poznámka k položce: D+M Stavební výpomoci a úpravy. Např. drážky, průrazy, prostupy, zazdívky, zapravení, přeložení, atd. ... Včetně veškerého příslušenství, doplňků, kotevních a spojovacích prvků, povrchové úpravy, atd. Včetně naložení vybouraných hmot na dopravní prostředek, vodorovné přepravy (počet km dle nabídky zhotovitele stavby), složení a předání vybouraných hmot osobě oprávněné s nakládání s odpady. Včetně poplatku. Počet hodin je předpoklad. Pokud shledá uchazeč tento předpoklad za nedostatečný, musí ho zohlednit v jednotkové ceně. | [19 empty] | P | 1
43 | K | Pol18a1 | Uvedení do provozu, vyzkoušení, seřízení, vyregulování |  |  | hod | 10 |  |  | 0 |  |  |  |  | základní |  |  | 0 | 0 | 0 | 0 | 262144 | K | 1 | ROZPOCET | 0 | 0 | 0 | 0 | 0 | 1 | 0
|  |  | Uvedení do provozu, vyzkoušení, seřízení, vyregulování | [19 empty] | PP | 1
|  |  | Poznámka k položce: Počet hodin je předpoklad. Pokud shledá uchazeč tento předpoklad za nedostatečný, musí ho zohlednit v jednotkové ceně. | [19 empty] | P | 1
44 | K | Pol461.2 | Přesun hmot |  |  | t | 1 |  |  | 0 |  |  |  |  | základní |  |  | 0 | 0 | 0 | 0 | 512 | K | 1 | ROZPOCET | 0 | 0 | 0 | 0 | 0 | 1 | 0
|  |  | Přesun hmot | [19 empty] | PP | 1

## PS-NT01a - SPORTOVNÍ VYBA...
| List obsahuje: |  | 1) Krycí list soupisu |  | 2) Rekapitulace |  |  | 3) Soupis prací |  |  | Zpět na list: |  | Rekapitulace stavby
optimalizováno pro tisk sestav ve formátu A4 - na výšku | [22 empty] | {1AF97E06-E456-4322-9410-1CF6A6012227}
2
KRYCÍ LIST SOUPISU | [13 empty] | v --- níže se nacházejí doplnkové a pomocné údaje k sestavám --- v | [8 empty] | False
| Stavba: |  | 2016-16-10-DPSb - SPORTOVNÍ HALA S LEZECKOU STĚNOU, TYRŠOVA UL., NOVÉ MĚSTO NA MORAVĚ_rozdělěná verze
| Objekt: |  | PS-NT01a - SPORTOVNÍ VYBAVENÍ
KSO:
| Místo: |  | Nové Město na Moravě | [5 empty] | Datum: |  | 16.01.2018
| Zadavatel: | [7 empty] | IČ:
|  | Město Nové Město na Moravě | [6 empty] | DIČ:
| Uchazeč: | [7 empty] | IČ:
|  | Dle výběrového řízení | [6 empty] | DIČ:
| Projektant: | [7 empty] | IČ:
|  | SANTIS a.s. | [6 empty] | DIČ:
Poznámka:
| Cena bez DPH | [7 empty] | 0
| DPH | základní | 21% | ze | 0 |  |  |  | 0
|  | snížená | 15% | ze | 0 |  |  |  | 0
|  | zákl. přenesená | 21% | ze | 0 |  |  |  | 0
|  | sníž. přenesená | 15% | ze | 0 |  |  |  | 0
|  | nulová | 0% | ze | 0 |  |  |  | 0
| Cena s DPH |  |  | v | CZK |  |  | 0
REKAPITULACE ČLENĚNÍ SOUPISU PRACÍ
Stavba: |  |  | 2016-16-10-DPSb - SPORTOVNÍ HALA S LEZECKOU STĚNOU, TYRŠOVA UL., NOVÉ MĚSTO NA MORAVĚ_rozdělěná verze
Objekt: |  |  | PS-NT01a - SPORTOVNÍ VYBAVENÍ
Místo: |  |  | Nové Město na Moravě |  |  |  | Datum: |  | 16.01.2018
Zadavatel: |  |  | Město Nové Město na Moravě |  |  |  | Projektant: |  | SANTIS a.s.
Uchazeč: |  |  | Dle výběrového řízení
Kód dílu - Popis | [9 empty] | Cena celkem [CZK]
Náklady soupisu celkem | [9 empty] | 0 | [13 empty] | -1
| 798 - Sportovní vybavení D+M | [8 empty] | 0
| 0 - Všeobecné konstrukce a práce D+M | [8 empty] | 0
SOUPIS PRACÍ
Stavba: |  |  | 2016-16-10-DPSb - SPORTOVNÍ HALA S LEZECKOU STĚNOU, TYRŠOVA UL., NOVÉ MĚSTO NA MORAVĚ_rozdělěná verze
Objekt: |  |  | PS-NT01a - SPORTOVNÍ VYBAVENÍ
Místo: |  |  | Nové Město na Moravě |  |  |  | Datum: |  | 16.01.2018
Zadavatel: |  |  | Město Nové Město na Moravě |  |  |  | Projektant: |  | SANTIS a.s.
Uchazeč: |  |  | Dle výběrového řízení
PČ | Typ | Kód | Popis |  |  | MJ | Množství | J.cena [CZK] |  | Cena celkem [CZK] |  | Cenová soustava |  | Poznámka | DPH | J. Nh [h] | Nh celkem [h] | J. hmotnost [t] | Hmotnost celkem [t] | J. suť [t] | Suť Celkem [t]
Náklady soupisu celkem | [9 empty] | 0 | [6 empty] | 0 |  | 0 |  | 0 |  | D | -1 | [7 empty] | 0
| 798 - Sportovní vybavení D+M | [8 empty] | 0 | [6 empty] | 0 |  | 0 |  | 0 | 2 | D | 0 | ROZPOCET | [6 empty] | 0
1 | K | PS01 R1016 03 | D+M Žebřiny. Včetně pomocné kotvící konstrukce. Včetně veškerého příslušenství, doplňků, kotevních prvků, atd. |  |  | kus | 10 |  |  | 0 |  |  |  |  | základní |  |  | 0 | 0 | 0 | 0 | 1 | K | 1 | ROZPOCET | 0 | 0 | 0 | 0 | 0 | 1 | 0
|  |  | D+M Žebřiny. Včetně pomocné kotvící konstrukce. Včetně veškerého příslušenství, doplňků, kotevních prvků, atd. | [19 empty] | PP | 1
|  |  | Poznámka k položce: Pozn.: Ve dvou skupinách po třech a v jedné skupině po čtyřech. Viz odkaz č. 1 na výkr. PS-NT01. Viz výkresová dokumentace, TZ a PBŘ stavby. Zejména část PS-NT01. Viz Seznam referenčních standardů. | [19 empty] | P | 1
2 | K | PS01 R1016 04 | D+M Elektricky sklopná basketbalová konstrukce. Včetně pomocné kotvící konstrukce. Včetně basketbalové desky, koše a síťky. Včetně el. pohonu - rozvaděč, ovladačů, propojovací kabeláž, atd. (ovladače umístit ve skříni elektroinstalací v hale). Včetn |  |  | kus | 2 |  |  | 0 |  |  |  |  | základní |  |  | 0 | 0 | 0 | 0 | 1 | K | 1 | ROZPOCET | 0 | 0 | 0 | 0 | 0 | 1 | 0
|  |  | D+M Elektricky sklopná basketbalová konstrukce. Včetně pomocné kotvící konstrukce. Včetně basketbalové desky, koše a síťky. Včetně el. pohonu - rozvaděč, ovladačů, propojovací kabeláž, atd. (ovladače umístit ve skříni elektroinstalací v hale). Včetně veškerého příslušenství, doplňků, kotevních prvků, atd. | [19 empty] | PP | 1
|  |  | Poznámka k položce: D+M Elektricky sklopná basketbalová konstrukce. Včetně pomocné kotvící konstrukce. Včetně basketbalové desky, koše a síťky. Včetně el. pohonu - rozvaděč, ovladačů, propojovací kabeláž, atd. (ovladače umístit ve skříni elektroinstalací v hale). Včetně veškerého příslušenství, doplňků, kotevních prvků, atd. Pozn.: Sklopná pod vazník. Viz odkaz č. 5 na výkr. PS-NT01. Viz výkresová dokumentace, TZ a PBŘ stavby. Zejména část PS-NT01. Viz Seznam referenčních standardů. | [19 empty] | P | 1
3 | K | PS01 R1016 06 | D+M Basketbalový koš junior. Včetně pomocné kotvící konstrukce (např. výměny mezi nosné sloupy, apod.). Včetně basketbalové desky (deska posuvná ve svislém směru), koše (koš sklopný) a síťky. Včetně veškerého příslušenství, doplňků, kotevních prvků, |  |  | kus | 2 |  |  | 0 |  |  |  |  | základní |  |  | 0 | 0 | 0 | 0 | 1 | K | 1 | ROZPOCET | 0 | 0 | 0 | 0 | 0 | 1 | 0
|  |  | D+M Basketbalový koš junior. Včetně pomocné kotvící konstrukce (např. výměny mezi nosné sloupy, apod.). Včetně basketbalové desky (deska posuvná ve svislém směru), koše (koš sklopný) a síťky. Včetně veškerého příslušenství, doplňků, kotevních prvků, atd. | [19 empty] | PP | 1
|  |  | Poznámka k položce: D+M Basketbalový koš junior. Včetně pomocné kotvící konstrukce (např. výměny mezi nosné sloupy, apod.). Včetně basketbalové desky (deska posuvná ve svislém směru), koše (koš sklopný) a síťky. Včetně veškerého příslušenství, doplňků, kotevních prvků, atd. Viz odkaz č. 5a na výkr. PS-NT01. Viz výkresová dokumentace, TZ a PBŘ stavby. Zejména část PS-NT01. Viz Seznam referenčních standardů. | [19 empty] | P | 1
4 | K | PS01 R1016 07 | D+M Konstrukce na šplh pro lana. Včetně lan - 4 ks. Včetně pomocné kotvící konstrukce (např. výměny mezi nosné štítové sloupy, apod.). Včetně veškerého příslušenství, doplňků, kotevních prvků, atd. |  |  | kus | 1 |  |  | 0 |  |  |  |  | základní |  |  | 0 | 0 | 0 | 0 | 1 | K | 1 | ROZPOCET | 0 | 0 | 0 | 0 | 0 | 1 | 0
|  |  | D+M Konstrukce na šplh pro lana. Včetně lan - 4 ks. Včetně pomocné kotvící konstrukce (např. výměny mezi nosné štítové sloupy, apod.). Včetně veškerého příslušenství, doplňků, kotevních prvků, atd. | [19 empty] | PP | 1
|  |  | Poznámka k položce: Viz odkaz č. 3 na výkr. PS-NT01. Viz výkresová dokumentace, TZ a PBŘ stavby. Zejména část PS-NT01. Viz Seznam referenčních standardů. | [19 empty] | P | 1
5 | K | PS01 R1016 08 | D+M Konstrukce na šplh pro tyče. Včetně tyčí - 4 ks. Včetně pomocné kotvící konstrukce (např. výměny mezi nosné štítové sloupy, apod.). Včetně veškerého příslušenství, doplňků, kotevních prvků, atd. |  |  | kus | 1 |  |  | 0 |  |  |  |  | základní |  |  | 0 | 0 | 0 | 0 | 1 | K | 1 | ROZPOCET | 0 | 0 | 0 | 0 | 0 | 1 | 0
|  |  | D+M Konstrukce na šplh pro tyče. Včetně tyčí - 4 ks. Včetně pomocné kotvící konstrukce (např. výměny mezi nosné štítové sloupy, apod.). Včetně veškerého příslušenství, doplňků, kotevních prvků, atd. | [19 empty] | PP | 1
|  |  | Poznámka k položce: Viz odkaz č. 2 na výkr. PS-NT01. Viz výkresová dokumentace, TZ a PBŘ stavby. Zejména část PS-NT01. Viz Seznam referenčních standardů. | [19 empty] | P | 1
6 | K | PS01 R1016 17 | D+M Mobilní ocelové sloupky pro síť - sloupky na volejbal. Včetně veškerého příslušenství, doplňků, kotevních prvků, atd. |  |  | kus | 6 |  |  | 0 |  |  |  |  | základní |  |  | 0 | 0 | 0 | 0 | 1 | K | 1 | ROZPOCET | 0 | 0 | 0 | 0 | 0 | 1 | 0
|  |  | D+M Mobilní ocelové sloupky pro síť - sloupky na volejbal. Včetně veškerého příslušenství, doplňků, kotevních prvků, atd. | [19 empty] | PP | 1
|  |  | Poznámka k položce: Viz odkaz č. 7 na výkr. PS-NT01. Viz výkresová dokumentace, TZ a PBŘ stavby. Zejména část PS-NT01. Viz Seznam referenčních standardů. | [19 empty] | P | 1
7 | K | PS01 R1016 18 | D+M Mobilní ocelové sloupky pro síť - sloupky na tenis (nohejbal). Včetně veškerého příslušenství, doplňků, kotevních prvků, atd. |  |  | kus | 2 |  |  | 0 |  |  |  |  | základní |  |  | 0 | 0 | 0 | 0 | 1 | K | 1 | ROZPOCET | 0 | 0 | 0 | 0 | 0 | 1 | 0
|  |  | D+M Mobilní ocelové sloupky pro síť - sloupky na tenis (nohejbal). Včetně veškerého příslušenství, doplňků, kotevních prvků, atd. | [19 empty] | PP | 1
|  |  | Poznámka k položce: Viz odkaz č. 7 na výkr. PS-NT01. Viz výkresová dokumentace, TZ a PBŘ stavby. Zejména část PS-NT01. Viz Seznam referenčních standardů. | [19 empty] | P | 1
8 | K | PS01 R1016 19 | M Konstrukce hrazdy (do nářaďovny) - demontáž, úprava konstrukce a opětovná montáž. Včetně dopravy a přesunů hmot. Včetně veškerého příslušenství, doplňků, kotevních prvků, atd. |  |  | kus | 1 |  |  | 0 |  |  |  |  | základní |  |  | 0 | 0 | 0 | 0 | 1 | K | 1 | ROZPOCET | 0 | 0 | 0 | 0 | 0 | 1 | 0
|  |  | M Konstrukce hrazdy (do nářaďovny) - demontáž, úprava konstrukce a opětovná montáž. Včetně dopravy a přesunů hmot. Včetně veškerého příslušenství, doplňků, kotevních prvků, atd. | [19 empty] | PP | 1
|  |  | Poznámka k položce: Pozn.: Převzatá a upravená konstrukce z demolované stavby, nové umístění do nářaďovny na základě požadavků investora (přesné umístění dle požadavků investora). Viz odkaz č. 4 na výkr. PS-NT01. Viz výkresová dokumentace, TZ a PBŘ stavby. Zejména část PS-NT01. Viz Seznam referenčních standardů. | [19 empty] | P | 1
9 | K | PS01 R1016 32 | D+M Síť dělící mezi sportoviště - neprůhledná spodní část (neprůhledná tkanina do v. 2,0 m). Včetně ovládání - elektricky svinovací mechanismus (jednostranné svinutí). Součást dodávky - el. pohon, rozvaděč včetně ovladačů, propojovací kabeláž, atd. (ov |  |  | kus | 3 |  |  | 0 |  |  |  |  | základní |  |  | 0 | 0 | 0 | 0 | 1 | K | 1 | ROZPOCET | 0 | 0 | 0 | 0 | 0 | 1 | 0
|  |  | D+M Síť dělící mezi sportoviště - neprůhledná spodní část (neprůhledná tkanina do v. 2,0 m). Včetně ovládání - elektricky svinovací mechanismus (jednostranné svinutí). Součást dodávky - el. pohon, rozvaděč včetně ovladačů, propojovací kabeláž, atd. (ovladače umístit ve skříni elektroinstalací v hale). Včetně pomocné OK pro vynešení závěsného systému. Včetně veškerého příslušenství, doplňků, kotevních prvků, atd. | [19 empty] | PP | 1
|  |  | Poznámka k položce: D+M Síť dělící mezi sportoviště - neprůhledná spodní část (neprůhledná tkanina do v. 2,0 m). Včetně ovládání - elektricky svinovací mechanismus (jednostranné svinutí). Součást dodávky - el. pohon, rozvaděč včetně ovladačů, propojovací kabeláž, atd. (ovladače umístit ve skříni elektroinstalací v hale). Včetně pomocné OK pro vynešení závěsného systému. Včetně veškerého příslušenství, doplňků, kotevních prvků, atd. Pozn.: Přesné umístění nutno zkoordinovat se sálavými panely (vytápění). Viz odkaz č. 6 na výkr. PS-NT01. Viz výkresová dokumentace, TZ a PBŘ stavby. Zejména část PS-NT01. Viz Seznam referenčních standardů. | [19 empty] | P | 1
| 0 - Všeobecné konstrukce a práce D+M | [8 empty] | 0 | [6 empty] | 0 |  | 0 |  | 0 | 4 | D | 0 | ROZPOCET | [6 empty] | 0
10 | K | PS01 R1016 001 | Montážní, těsnící a spojovací materiál |  |  | kg | 90 |  |  | 0 |  |  |  |  | základní |  |  | 0 | 0 | 0 | 0 | 262144 | K | 1 | ROZPOCET | 0 | 0 | 0 | 0 | 0 | 1 | 0
|  |  | Montážní, těsnící a spojovací materiál | [19 empty] | PP | 1
|  |  | Poznámka k položce: Hmotnost materiálu je předpoklad. Pokud shledá uchazeč tento předpoklad za nedostatečný, musí ho zohlednit v jednotkové ceně. | [19 empty] | P | 1
11 | K | PS01 R1016 002 | D+M Stavební výpomoci a úpravy. Např. drážky, průrazy, prostupy, zazdívky, zapravení, přeložení, atd. ... Včetně veškerého příslušenství, doplňků, kotevních a spojovacích prvků, povrchové úpravy, atd. Včetně naložení vybouraných hmot na dopravní pros |  |  | HZS | 16 |  |  | 0 |  |  |  |  | základní |  |  | 0 | 0 | 0 | 0 | 262144 | K | 1 | ROZPOCET | 0 | 0 | 0 | 0 | 0 | 1 | 0
|  |  | D+M Stavební výpomoci a úpravy. Např. drážky, průrazy, prostupy, zazdívky, zapravení, přeložení, atd. ... Včetně veškerého příslušenství, doplňků, kotevních a spojovacích prvků, povrchové úpravy, atd. Včetně naložení vybouraných hmot na dopravní prostředek, vodorovné přepravy (počet km dle nabídky zhotovitele stavby), složení a předání vybouraných hmot osobě oprávněné s nakládání s odpady. Včetně poplatku. | [19 empty] | PP | 1
|  |  | Poznámka k položce: D+M Stavební výpomoci a úpravy. Např. drážky, průrazy, prostupy, zazdívky, zapravení, přeložení, atd. ... Včetně veškerého příslušenství, doplňků, kotevních a spojovacích prvků, povrchové úpravy, atd. Včetně naložení vybouraných hmot na dopravní prostředek, vodorovné přepravy (počet km dle nabídky zhotovitele stavby), složení a předání vybouraných hmot osobě oprávněné s nakládání s odpady. Včetně poplatku. Počet hodin je předpoklad. Pokud shledá uchazeč tento předpoklad za nedostatečný, musí ho zohlednit v jednotkové ceně. | [19 empty] | P | 1
12 | K | PS01 R1016 003 | Uvedení do provozu, vyzkoušení, seřízení, vyregulování |  |  | hod | 14 |  |  | 0 |  |  |  |  | základní |  |  | 0 | 0 | 0 | 0 | 262144 | K | 1 | ROZPOCET | 0 | 0 | 0 | 0 | 0 | 1 | 0
|  |  | Uvedení do provozu, vyzkoušení, seřízení, vyregulování | [19 empty] | PP | 1
|  |  | Poznámka k položce: Počet hodin je předpoklad. Pokud shledá uchazeč tento předpoklad za nedostatečný, musí ho zohlednit v jednotkové ceně. | [19 empty] | P | 1
13 | K | PS01 R1016 004 | Mechanizace, plošiny, stavební lešení |  |  | soubor | 1 |  |  | 0 |  |  |  |  | základní |  |  | 0 | 0 | 0 | 0 | 262144 | K | 1 | ROZPOCET | 0 | 0 | 0 | 0 | 0 | 1 | 0
|  |  | Mechanizace, plošiny, stavební lešení | [19 empty] | PP | 1
14 | K | PS01 R1016 005 | Přesun hmot |  |  | t | 0.4 |  |  | 0 |  |  |  |  | základní |  |  | 0 | 0 | 0 | 0 | 512 | K | 1 | ROZPOCET | 0 | 0 | 0 | 0 | 0 | 1 | 0
|  |  | Přesun hmot | [19 empty] | PP | 1

## PS-NT02 - LEZECKÁ STĚNA
| List obsahuje: |  | 1) Krycí list soupisu |  | 2) Rekapitulace |  |  | 3) Soupis prací |  |  | Zpět na list: |  | Rekapitulace stavby
optimalizováno pro tisk sestav ve formátu A4 - na výšku | [22 empty] | {09100B9E-BB2A-4A70-8C93-B641B1E4ED52}
2
KRYCÍ LIST SOUPISU | [13 empty] | v --- níže se nacházejí doplnkové a pomocné údaje k sestavám --- v | [8 empty] | False
| Stavba: |  | 2016-16-10-DPSb - SPORTOVNÍ HALA S LEZECKOU STĚNOU, TYRŠOVA UL., NOVÉ MĚSTO NA MORAVĚ_rozdělěná verze
| Objekt: |  | PS-NT02 - LEZECKÁ STĚNA
KSO:
| Místo: |  | Nové Město na Moravě | [5 empty] | Datum: |  | 16.01.2018
| Zadavatel: | [7 empty] | IČ:
|  | Město Nové Město na Moravě | [6 empty] | DIČ:
| Uchazeč: | [7 empty] | IČ:
|  | Dle výběrového řízení | [6 empty] | DIČ:
| Projektant: | [7 empty] | IČ:
|  | SANTIS a.s. | [6 empty] | DIČ:
Poznámka:
| Cena bez DPH | [7 empty] | 0
| DPH | základní | 21% | ze | 0 |  |  |  | 0
|  | snížená | 15% | ze | 0 |  |  |  | 0
|  | zákl. přenesená | 21% | ze | 0 |  |  |  | 0
|  | sníž. přenesená | 15% | ze | 0 |  |  |  | 0
|  | nulová | 0% | ze | 0 |  |  |  | 0
| Cena s DPH |  |  | v | CZK |  |  | 0
REKAPITULACE ČLENĚNÍ SOUPISU PRACÍ
Stavba: |  |  | 2016-16-10-DPSb - SPORTOVNÍ HALA S LEZECKOU STĚNOU, TYRŠOVA UL., NOVÉ MĚSTO NA MORAVĚ_rozdělěná verze
Objekt: |  |  | PS-NT02 - LEZECKÁ STĚNA
Místo: |  |  | Nové Město na Moravě |  |  |  | Datum: |  | 16.01.2018
Zadavatel: |  |  | Město Nové Město na Moravě |  |  |  | Projektant: |  | SANTIS a.s.
Uchazeč: |  |  | Dle výběrového řízení
Kód dílu - Popis | [9 empty] | Cena celkem [CZK]
Náklady soupisu celkem | [9 empty] | 0 | [13 empty] | -1
| 798 - Lezecká stěna | [8 empty] | 0
| 0 - Všeobecné konstrukce a práce D+M | [8 empty] | 0
SOUPIS PRACÍ
Stavba: |  |  | 2016-16-10-DPSb - SPORTOVNÍ HALA S LEZECKOU STĚNOU, TYRŠOVA UL., NOVÉ MĚSTO NA MORAVĚ_rozdělěná verze
Objekt: |  |  | PS-NT02 - LEZECKÁ STĚNA
Místo: |  |  | Nové Město na Moravě |  |  |  | Datum: |  | 16.01.2018
Zadavatel: |  |  | Město Nové Město na Moravě |  |  |  | Projektant: |  | SANTIS a.s.
Uchazeč: |  |  | Dle výběrového řízení
PČ | Typ | Kód | Popis |  |  | MJ | Množství | J.cena [CZK] |  | Cena celkem [CZK] |  | Cenová soustava |  | Poznámka | DPH | J. Nh [h] | Nh celkem [h] | J. hmotnost [t] | Hmotnost celkem [t] | J. suť [t] | Suť Celkem [t]
Náklady soupisu celkem | [9 empty] | 0 | [6 empty] | 0 |  | 0 |  | 0 |  | D | -1 | [7 empty] | 0
| 798 - Lezecká stěna | [8 empty] | 0 | [6 empty] | 0 |  | 0 |  | 0 | 2 | D | 0 | ROZPOCET | [6 empty] | 0
1 | K | PS03919134719R1016 | D+M PS-NT02 Lezecká stěna (řešení lezecké stěny - viz PD a TZ). Vlastnosti, popis, parametry, technické řešení, rozměry apod. - viz PD + TZ. Včetně D+M povrchové úpravy stěny, vybavení (např. jištění, lezecké prvky, atd.), ostatního příslušenství a d |  |  | kus | 1 |  |  | 0 |  |  |  |  | základní |  |  | 0 | 0 | 0 | 0 | 1 | K | 1 | ROZPOCET | 0 | 0 | 0 | 0 | 0 | 1 | 0
|  |  | D+M PS-NT02 Lezecká stěna (řešení lezecké stěny - viz PD a TZ). Vlastnosti, popis, parametry, technické řešení, rozměry apod. - viz PD + TZ. Včetně D+M povrchové úpravy stěny, vybavení (např. jištění, lezecké prvky, atd.), ostatního příslušenství a doplňků. Včetně D+M nosné ocelové konstrukce (vč. statického návrhu, kotvení do nosné konstrukce budovy a povrchové úpravy). | [19 empty] | PP | 1
|  |  | Poznámka k položce: D+M PS-NT02 Lezecká stěna (řešení lezecké stěny - viz PD a TZ). Vlastnosti, popis, parametry, technické řešení, rozměry apod. - viz PD + TZ. Včetně D+M povrchové úpravy stěny, vybavení (např. jištění, lezecké prvky, atd.), ostatního příslušenství a doplňků. Včetně D+M nosné ocelové konstrukce (vč. statického návrhu, kotvení do nosné konstrukce budovy a povrchové úpravy). Viz výkresová dokumentace, TZ a PBŘ stavby. Zejména část PS-NT02 - Lezecká stěna. Viz Seznam referenčních standardů. | [19 empty] | P | 1
| 0 - Všeobecné konstrukce a práce D+M | [8 empty] | 0 | [6 empty] | 0 |  | 0 |  | 0 | 4 | D | 0 | ROZPOCET | [6 empty] | 0
2 | K | PS01 R10168001 | Montážní, kotevní a spojovací materiál, pomocné konstrukce, nosné prostředky, atd. |  |  | kg | 150 |  |  | 0 |  |  |  |  | základní |  |  | 0 | 0 | 0 | 0 | 262144 | K | 1 | ROZPOCET | 0 | 0 | 0 | 0 | 0 | 1 | 0
|  |  | Montážní, kotevní a spojovací materiál, pomocné konstrukce, nosné prostředky, atd. | [19 empty] | PP | 1
|  |  | Poznámka k položce: Hmotnost materiálu je předpoklad. Pokud shledá uchazeč tento předpoklad za nedostatečný, musí ho zohlednit v jednotkové ceně. | [19 empty] | P | 1
3 | K | PS01 R1016 002 | D+M Stavební výpomoci a úpravy. Např. drážky, průrazy, prostupy, zazdívky, zapravení, přeložení, atd. ... Včetně veškerého příslušenství, doplňků, kotevních a spojovacích prvků, povrchové úpravy, atd. Včetně naložení vybouraných hmot na dopravní pros |  |  | HZS | 8 |  |  | 0 |  |  |  |  | základní |  |  | 0 | 0 | 0 | 0 | 262144 | K | 1 | ROZPOCET | 0 | 0 | 0 | 0 | 0 | 1 | 0
|  |  | D+M Stavební výpomoci a úpravy. Např. drážky, průrazy, prostupy, zazdívky, zapravení, přeložení, atd. ... Včetně veškerého příslušenství, doplňků, kotevních a spojovacích prvků, povrchové úpravy, atd. Včetně naložení vybouraných hmot na dopravní prostředek, vodorovné přepravy (počet km dle nabídky zhotovitele stavby), složení a předání vybouraných hmot osobě oprávněné s nakládání s odpady. Včetně poplatku. | [19 empty] | PP | 1
|  |  | Poznámka k položce: D+M Stavební výpomoci a úpravy. Např. drážky, průrazy, prostupy, zazdívky, zapravení, přeložení, atd. ... Včetně veškerého příslušenství, doplňků, kotevních a spojovacích prvků, povrchové úpravy, atd. Včetně naložení vybouraných hmot na dopravní prostředek, vodorovné přepravy (počet km dle nabídky zhotovitele stavby), složení a předání vybouraných hmot osobě oprávněné s nakládání s odpady. Včetně poplatku. Počet hodin je předpoklad. Pokud shledá uchazeč tento předpoklad za nedostatečný, musí ho zohlednit v jednotkové ceně. | [19 empty] | P | 1
4 | K | PS01 R10168003 | Uvedení do provozu, vyzkoušení, vyregulování |  |  | hod | 8 |  |  | 0 |  |  |  |  | základní |  |  | 0 | 0 | 0 | 0 | 262144 | K | 1 | ROZPOCET | 0 | 0 | 0 | 0 | 0 | 1 | 0
|  |  | Uvedení do provozu, vyzkoušení, vyregulování | [19 empty] | PP | 1
|  |  | Poznámka k položce: Počet hodin je předpoklad. Pokud shledá uchazeč tento předpoklad za nedostatečný, musí ho zohlednit v jednotkové ceně. | [19 empty] | P | 1
5 | K | PS01 R1016 004 | Mechanizace, plošiny, stavební lešení |  |  | soubor | 1 |  |  | 0 |  |  |  |  | základní |  |  | 0 | 0 | 0 | 0 | 262144 | K | 1 | ROZPOCET | 0 | 0 | 0 | 0 | 0 | 1 | 0
|  |  | Mechanizace, plošiny, stavební lešení | [19 empty] | PP | 1
6 | K | PS01 R1016 005 | Přesun hmot |  |  | t | 1 |  |  | 0 |  |  |  |  | základní |  |  | 0 | 0 | 0 | 0 | 512 | K | 1 | ROZPOCET | 0 | 0 | 0 | 0 | 0 | 1 | 0
|  |  | Přesun hmot | [19 empty] | PP | 1

## INTa - VYBAVENÍ INTERIÉRU
| List obsahuje: |  | 1) Krycí list soupisu |  | 2) Rekapitulace |  |  | 3) Soupis prací |  |  | Zpět na list: |  | Rekapitulace stavby
optimalizováno pro tisk sestav ve formátu A4 - na výšku | [22 empty] | {A23F0026-C137-426C-B4B7-383EF1D94D2B}
2
KRYCÍ LIST SOUPISU | [13 empty] | v --- níže se nacházejí doplnkové a pomocné údaje k sestavám --- v | [8 empty] | False
| Stavba: |  | 2016-16-10-DPSb - SPORTOVNÍ HALA S LEZECKOU STĚNOU, TYRŠOVA UL., NOVÉ MĚSTO NA MORAVĚ_rozdělěná verze
| Objekt: |  | INTa - VYBAVENÍ INTERIÉRU
KSO:
| Místo: |  | Nové Město na Moravě | [5 empty] | Datum: |  | 16.01.2018
| Zadavatel: | [7 empty] | IČ:
|  | Město Nové Město na Moravě | [6 empty] | DIČ:
| Uchazeč: | [7 empty] | IČ:
|  | Dle výběrového řízení | [6 empty] | DIČ:
| Projektant: | [7 empty] | IČ:
|  | SANTIS a.s. | [6 empty] | DIČ:
Poznámka:
| Cena bez DPH | [7 empty] | 0
| DPH | základní | 21% | ze | 0 |  |  |  | 0
|  | snížená | 15% | ze | 0 |  |  |  | 0
|  | zákl. přenesená | 21% | ze | 0 |  |  |  | 0
|  | sníž. přenesená | 15% | ze | 0 |  |  |  | 0
|  | nulová | 0% | ze | 0 |  |  |  | 0
| Cena s DPH |  |  | v | CZK |  |  | 0
REKAPITULACE ČLENĚNÍ SOUPISU PRACÍ
Stavba: |  |  | 2016-16-10-DPSb - SPORTOVNÍ HALA S LEZECKOU STĚNOU, TYRŠOVA UL., NOVÉ MĚSTO NA MORAVĚ_rozdělěná verze
Objekt: |  |  | INTa - VYBAVENÍ INTERIÉRU
Místo: |  |  | Nové Město na Moravě |  |  |  | Datum: |  | 16.01.2018
Zadavatel: |  |  | Město Nové Město na Moravě |  |  |  | Projektant: |  | SANTIS a.s.
Uchazeč: |  |  | Dle výběrového řízení
Kód dílu - Popis | [9 empty] | Cena celkem [CZK]
Náklady soupisu celkem | [9 empty] | 0 | [13 empty] | -1
| INT - INTERIÉR BEZ DEKORAČNÍCH DOPLŇKŮ | [8 empty] | 0
| 0 - Všeobecné konstrukce a práce D+M | [8 empty] | 0
SOUPIS PRACÍ
Stavba: |  |  | 2016-16-10-DPSb - SPORTOVNÍ HALA S LEZECKOU STĚNOU, TYRŠOVA UL., NOVÉ MĚSTO NA MORAVĚ_rozdělěná verze
Objekt: |  |  | INTa - VYBAVENÍ INTERIÉRU
Místo: |  |  | Nové Město na Moravě |  |  |  | Datum: |  | 16.01.2018
Zadavatel: |  |  | Město Nové Město na Moravě |  |  |  | Projektant: |  | SANTIS a.s.
Uchazeč: |  |  | Dle výběrového řízení
PČ | Typ | Kód | Popis |  |  | MJ | Množství | J.cena [CZK] |  | Cena celkem [CZK] |  | Cenová soustava |  | Poznámka | DPH | J. Nh [h] | Nh celkem [h] | J. hmotnost [t] | Hmotnost celkem [t] | J. suť [t] | Suť Celkem [t]
Náklady soupisu celkem | [9 empty] | 0 | [6 empty] | 0 |  | 0 |  | 0 |  | D | -1 | [7 empty] | 0
| INT - INTERIÉR BEZ DEKORAČNÍCH DOPLŇKŮ | [8 empty] | 0 | [6 empty] | 0 |  | 0 |  | 0 | 1 | D | 0 | ROZPOCET | [6 empty] | 0
1 | K | INT R1016 21 | D+M Police nástěnná, závěsná. Laminovaná dřevotříska. Rozměry 1200x300 mm. Včetně kotevních prvků. |  |  | Ks | 10 |  |  | 0 |  |  |  |  | základní |  |  | 0 | 0 | 0 | 0 | 262144 | K | 1 | ROZPOCET | 0 | 0 | 0 | 0 | 0 | 1 | 0
|  |  | D+M Police nástěnná, závěsná. Laminovaná dřevotříska. Rozměry 1200x300 mm. Včetně kotevních prvků. | [19 empty] | PP | 1
2 | K | INT R1016 161 | D+M Závěs do srchy, 100% polyester. Včetně konstrukce pro zavěšení. Rozměry otvoru 1500x2800 mm. Včetně kotevních prvků. |  |  | Ks | 3 |  |  | 0 |  |  |  |  | základní |  |  | 0 | 0 | 0 | 0 | 262144 | K | 1 | ROZPOCET | 0 | 0 | 0 | 0 | 0 | 1 | 0
|  |  | D+M Závěs do srchy, 100% polyester. Včetně konstrukce pro zavěšení. Rozměry otvoru 1500x2800 mm. Včetně kotevních prvků. | [19 empty] | PP | 1
3 | K | INT R1016 52 | D+M Dvouháček na oděvy, chrom. Včetně kotevních prvků. |  |  | Ks | 15 |  |  | 0 |  |  |  |  | základní |  |  | 0 | 0 | 0 | 0 | 262144 | K | 1 | ROZPOCET | 0 | 0 | 0 | 0 | 0 | 1 | 0
|  |  | D+M Dvouháček na oděvy, chrom. Včetně kotevních prvků. | [19 empty] | PP | 1
4 | K | INT R1016 53 | D+M Zrcadlo nástěnné (2500x1500 mm), lepeno na zeď. Včetně kotevních prvků. |  |  | Ks | 8 |  |  | 0 |  |  |  |  | základní |  |  | 0 | 0 | 0 | 0 | 262144 | K | 1 | ROZPOCET | 0 | 0 | 0 | 0 | 0 | 1 | 0
|  |  | D+M Zrcadlo nástěnné (2500x1500 mm), lepeno na zeď. Včetně kotevních prvků. | [19 empty] | PP | 1
| 0 - Všeobecné konstrukce a práce D+M | [8 empty] | 0 | [6 empty] | 0 |  | 0 |  | 0 | 4 | D | 0 | ROZPOCET | [6 empty] | 0
5 | K | INT R1016 67 | Úkllidové práce - po dokončení interiéru |  |  | HZS | 5 |  |  | 0 |  |  |  |  | základní |  |  | 0 | 0 | 0 | 0 | 262144 | K | 1 | ROZPOCET | 0 | 0 | 0 | 0 | 0 | 1 | 0
|  |  | Úkllidové práce - po dokončení interiéru | [19 empty] | PP | 1
|  |  | Poznámka k položce: Počet hodin je předpoklad. Pokud shledá uchazeč tento předpoklad za nedostatečný, musí ho zohlednit v jednotkové ceně. | [19 empty] | P | 1
6 | K | PS01 R1016 0010 | Montážní, těsnící a spojovací materiál |  |  | kg | 5 |  |  | 0 |  |  |  |  | základní |  |  | 0 | 0 | 0 | 0 | 262144 | K | 1 | ROZPOCET | 0 | 0 | 0 | 0 | 0 | 1 | 0
|  |  | Montážní, těsnící a spojovací materiál | [19 empty] | PP | 1
|  |  | Poznámka k položce: Hmotnost materiálu je předpoklad. Pokud shledá uchazeč tento předpoklad za nedostatečný, musí ho zohlednit v jednotkové ceně. | [19 empty] | P | 1
7 | K | PS01 R1016 003 | Uvedení do provozu, vyzkoušení, seřízení, vyregulování |  |  | hod | 1 |  |  | 0 |  |  |  |  | základní |  |  | 0 | 0 | 0 | 0 | 262144 | K | 1 | ROZPOCET | 0 | 0 | 0 | 0 | 0 | 1 | 0
|  |  | Uvedení do provozu, vyzkoušení, seřízení, vyregulování | [19 empty] | PP | 1
|  |  | Poznámka k položce: Počet hodin je předpoklad. Pokud shledá uchazeč tento předpoklad za nedostatečný, musí ho zohlednit v jednotkové ceně. | [19 empty] | P | 1
8 | K | PS01 R1016 005 | Přesun hmot |  |  | t | 0.02 |  |  | 0 |  |  |  |  | základní |  |  | 0 | 0 | 0 | 0 | 512 | K | 1 | ROZPOCET | 0 | 0 | 0 | 0 | 0 | 1 | 0
|  |  | Přesun hmot | [19 empty] | PP | 1

## ON, VN - OSTATNÍ + VEDLEJ...
| List obsahuje: |  | 1) Krycí list soupisu |  | 2) Rekapitulace |  |  | 3) Soupis prací |  |  | Zpět na list: |  | Rekapitulace stavby
optimalizováno pro tisk sestav ve formátu A4 - na výšku | [22 empty] | {AFB1D192-531D-4A9A-B398-11E9CADC6F5C}
2
KRYCÍ LIST SOUPISU | [13 empty] | v --- níže se nacházejí doplnkové a pomocné údaje k sestavám --- v | [8 empty] | False
| Stavba: |  | 2016-16-10-DPSb - SPORTOVNÍ HALA S LEZECKOU STĚNOU, TYRŠOVA UL., NOVÉ MĚSTO NA MORAVĚ_rozdělěná verze
| Objekt: |  | ON, VN - OSTATNÍ + VEDLEJŠÍ NÁKLADY
KSO:
| Místo: |  | Nové Město na Moravě | [5 empty] | Datum: |  | 16.01.2018
| Zadavatel: | [7 empty] | IČ:
|  | Město Nové Město na Moravě | [6 empty] | DIČ:
| Uchazeč: | [7 empty] | IČ:
|  | Dle výběrového řízení | [6 empty] | DIČ:
| Projektant: | [7 empty] | IČ:
|  | SANTIS a.s. | [6 empty] | DIČ:
Poznámka:
| Cena bez DPH | [7 empty] | 0
| DPH | základní | 21% | ze | 0 |  |  |  | 0
|  | snížená | 15% | ze | 0 |  |  |  | 0
|  | zákl. přenesená | 21% | ze | 0 |  |  |  | 0
|  | sníž. přenesená | 15% | ze | 0 |  |  |  | 0
|  | nulová | 0% | ze | 0 |  |  |  | 0
| Cena s DPH |  |  | v | CZK |  |  | 0
REKAPITULACE ČLENĚNÍ SOUPISU PRACÍ
Stavba: |  |  | 2016-16-10-DPSb - SPORTOVNÍ HALA S LEZECKOU STĚNOU, TYRŠOVA UL., NOVÉ MĚSTO NA MORAVĚ_rozdělěná verze
Objekt: |  |  | ON, VN - OSTATNÍ + VEDLEJŠÍ NÁKLADY
Místo: |  |  | Nové Město na Moravě |  |  |  | Datum: |  | 16.01.2018
Zadavatel: |  |  | Město Nové Město na Moravě |  |  |  | Projektant: |  | SANTIS a.s.
Uchazeč: |  |  | Dle výběrového řízení
Kód dílu - Popis | [9 empty] | Cena celkem [CZK]
Náklady soupisu celkem | [9 empty] | 0 | [13 empty] | -1
| OST - Ostatní D+M | [8 empty] | 0
SOUPIS PRACÍ
Stavba: |  |  | 2016-16-10-DPSb - SPORTOVNÍ HALA S LEZECKOU STĚNOU, TYRŠOVA UL., NOVÉ MĚSTO NA MORAVĚ_rozdělěná verze
Objekt: |  |  | ON, VN - OSTATNÍ + VEDLEJŠÍ NÁKLADY
Místo: |  |  | Nové Město na Moravě |  |  |  | Datum: |  | 16.01.2018
Zadavatel: |  |  | Město Nové Město na Moravě |  |  |  | Projektant: |  | SANTIS a.s.
Uchazeč: |  |  | Dle výběrového řízení
PČ | Typ | Kód | Popis |  |  | MJ | Množství | J.cena [CZK] |  | Cena celkem [CZK] |  | Cenová soustava |  | Poznámka | DPH | J. Nh [h] | Nh celkem [h] | J. hmotnost [t] | Hmotnost celkem [t] | J. suť [t] | Suť Celkem [t]
Náklady soupisu celkem | [9 empty] | 0 | [6 empty] | 0 |  | 0 |  | 0 |  | D | -1 | [7 empty] | 0
| OST - Ostatní D+M | [8 empty] | 0 | [6 empty] | 0 |  | 0 |  | 0 | 4 | D | 0 | ROZPOCET | [6 empty] | 0
1 | K | OST CD-0115 R1016 | Prověrka DPS, soupisu stavebních prací, dodávek a služeb a položkového rozpočtu dle obchodních podmínek. |  |  | soubor | 1 |  |  | 0 |  |  |  |  | základní |  |  | 0 | 0 | 0 | 0 | 512 | K | 1 | ROZPOCET | 0 | 0 | 0 | 0 | 0 | 1 | 0
|  |  | Prověrka DPS, soupisu stavebních prací, dodávek a služeb a položkového rozpočtu dle obchodních podmínek. | [19 empty] | PP | 1
|  |  | Poznámka k položce: Pozn.: Za účelem zjištění případných vad a nesrovnalostí v projektové dokumentaci, soupisu stavebních prací, dodávek a služeb a položkovém rozpočtu, které nebyly do té doby zjištěny. Včetně vyčíslení objemových i finančních rozdílů. | [19 empty] | P | 1
2 | K | OST CD-01 105 R1016 | Systém pro kontrolu kvality a bezpečnost práce |  |  | kus | 1 |  |  | 0 |  |  |  |  | základní |  |  | 0 | 0 | 0 | 0 | 512 | K | 1 | ROZPOCET | 0 | 0 | 0 | 0 | 0 | 1 | 0
|  |  | Systém pro kontrolu kvality a bezpečnost práce | [19 empty] | PP | 1
3 | K | DIO CD015965.R1016 | Pasportizace staveniště, okolí a sousedních objektů (staveb, pozemků, komunikací a komunikací užívaných pro pojezd vozidel stavby) - pro případ uplatnění škod ze stavební činnosti. |  |  | soubor | 1 |  |  | 0 |  |  |  |  | základní |  |  | 0 | 0 | 0 | 0 | 512 | K | 1 | ROZPOCET | 0 | 0 | 0 | 0 | 0 | 1 | 0
|  |  | Pasportizace staveniště, okolí a sousedních objektů (staveb, pozemků, komunikací a komunikací užívaných pro pojezd vozidel stavby) - pro případ uplatnění škod ze stavební činnosti. | [19 empty] | PP | 1
|  |  | Poznámka k položce: Pozn.: Před zahájením prací je vhodné dohodnout způsob řešení škod, způsobených stavební činností - např. odpovědnost objednatele při přepravě nadměrných nákladů a poškození komunikací, při provádění stavebních prací, atd. | [19 empty] | P | 1
4 | K | DIO CD01565.12R1016 | Zajištění projednání, povolení a provedení nutných uzavírek, zvláštního užívání veřejných ploch (překopy komunikací, zeleně, skládky, apod.) a příp. změny dopravního značení. |  |  | soubor | 1 |  |  | 0 |  |  |  |  | základní |  |  | 0 | 0 | 0 | 0 | 8192 | K | 1 | ROZPOCET | 0 | 0 | 0 | 0 | 0 | 1 | 0
|  |  | Zajištění projednání, povolení a provedení nutných uzavírek, zvláštního užívání veřejných ploch, (překopy komunikací, zeleně, skládky, apod.) a příp. změny dopravního značení. | [19 empty] | PP | 1
5 | K | DIO CD015965.10R1016 | Zajištění bezpečného a nepřerušeného provozu v prostoru dotčeném stavbou - po celou dobu provádění prací. |  |  | soubor | 1 |  |  | 0 |  |  |  |  | základní |  |  | 0 | 0 | 0 | 0 | 8192 | K | 1 | ROZPOCET | 0 | 0 | 0 | 0 | 0 | 1 | 0
|  |  | Zajištění bezpečného a nepřerušeného provozu v prostoru dotčeném stavbou - po celou dobu provádění prací. | [19 empty] | PP | 1
6 | K | DIO CD00565.12R1016 | Přechodná opatření pro zajištění provozu a bezpečnosti práce - při omezení provozu na komunikacích |  |  | soubor | 1 |  |  | 0 |  |  |  |  | základní |  |  | 0 | 0 | 0 | 0 | 8192 | K | 1 | ROZPOCET | 0 | 0 | 0 | 0 | 0 | 1 | 0
|  |  | Přechodná opatření pro zajištění provozu a bezpečnosti práce - při omezení provozu na komunikacích | [19 empty] | PP | 1
7 | K | OST 3395R1016 | Zpracování technologického postupu jednotlivých prací + harmonogramu stavebních prací. Včetně průbežné aktualizace. Včetně odsouhlasení navrženého řešení. |  |  | kus | 1 |  |  | 0 |  |  |  |  | základní |  |  | 0 | 0 | 0 | 0 | 512 | K | 1 | ROZPOCET | 0 | 0 | 0 | 0 | 0 | 1 | 0
|  |  | Zpracování technologického postupu jednotlivých prací + harmonogramu stavebních prací. Včetně průbežné aktualizace. Včetně odsouhlasení navrženého řešení. | [19 empty] | PP | 1
|  |  | Poznámka k položce: | [19 empty] | P | 1
8 | K | OST 339563 R1016 | Zpracování technologického postupu bouracích prací + podchycení + vymezení ohroženého prostoru. Včetně průběžné aktualizace. Včetně odsouhlasení navrženého řešení. |  |  | kus | 1 |  |  | 0 |  |  |  |  | základní |  |  | 0 | 0 | 0 | 0 | 512 | K | 1 | ROZPOCET | 0 | 0 | 0 | 0 | 0 | 1 | 0
|  |  | Zpracování technologického postupu bouracích prací + podchycení + vymezení ohroženého prostoru. Včetně průběžné aktualizace. Včetně odsouhlasení navrženého řešení. | [19 empty] | PP | 1
|  |  | Poznámka k položce: Pro zvlášť nebezpečné práce prováděné ručně bude před jejich zahájením zpracován speciální pracovní postup. | [19 empty] | P | 1
9 | K | OST 339873R1016 | Zpracování plánu BOZP. Včetně jeho průběžné aktualizace. Včetně odspouhlasení navrženého řešení bezpečnostním technikem. |  |  | kus | 1 |  |  | 0 |  |  |  |  | základní |  |  | 0 | 0 | 0 | 0 | 512 | K | 1 | ROZPOCET | 0 | 0 | 0 | 0 | 0 | 1 | 0
|  |  | Zpracování plánu BOZP. Včetně jeho průběžné aktualizace. Včetně odspouhlasení navrženého řešení bezpečnostním technikem. | [19 empty] | PP | 1
10 | K | OST CD-01 R1016 | Zpracování výrobně technické dokumentace včetně zpracování koordinačních výkresů. Výrobní dokumentace veškerých konstrukcí, výrobků, řemesel, atd. - dle požadavků TZ a PD. |  |  | kus | 1 |  |  | 0 |  |  |  |  | základní |  |  | 0 | 0 | 0 | 0 | 1 | K | 1 | ROZPOCET | 0 | 0 | 0 | 0 | 0 | 1 | 0
|  |  | Zpracování výrobně technické dokumentace včetně zpracování koordinačních výkresů. Výrobní dokumentace veškerých konstrukcí, výrobků, řemesel, atd. - dle požadavků TZ a PD. | [19 empty] | PP | 1
11 | K | OST CD-01110R01616 | Informační model budovy skutečného provedení pro správu a plán údržby budovy v průběhu životního cyklu. |  |  | kus | 1 |  |  | 0 |  |  |  |  | základní |  |  | 0 | 0 | 0 | 0 | 1 | K | 1 | ROZPOCET | 0 | 0 | 0 | 0 | 0 | 1 | 0
|  |  | Informační model budovy skutečného provedení pro správu a plán údržby budovy v průběhu životního cyklu. | [19 empty] | PP | 1
|  |  | Poznámka k položce: Pozn.: Provedené stavebních konstrukcí v rozsahu informačního modelu budovy zadávací dokumentace, u dodaných stavebních výrobků bude do modelu doplněn typ, výrobce a požadavky na provozování a revize, životnost výrobku. Součástí modelu budou záruční a technické listy, smlouvy o údržbě. | [19 empty] | P | 1
12 | K | OST CD-01.1R1016 | Dokumentace skutečného provedení stavby. |  |  | kus | 1 |  |  | 0 |  |  |  |  | základní |  |  | 0 | 0 | 0 | 0 | 1 | K | 1 | ROZPOCET | 0 | 0 | 0 | 0 | 0 | 1 | 0
|  |  | Dokumentace skutečného provedení stavby. | [19 empty] | PP | 1
13 | K | OST CD-01 23.1R1016 | Zajištění odpovědnosti za škodu a pojištění stavby dle obchodních podmínek. |  |  | kus | 1 |  |  | 0 |  |  |  |  | základní |  |  | 0 | 0 | 0 | 0 | 512 | K | 1 | ROZPOCET | 0 | 0 | 0 | 0 | 0 | 1 | 0
|  |  | Zajištění odpovědnosti za škodu a pojištění stavby dle obchodních podmínek. | [19 empty] | PP | 1
14 | K | OST CD-01.R1016 | Zařízení staveniště - vybudování, provoz, údržba a odstranění zařízení staveniště. Včetně oplocení a zajištění ostrahy. Včetně zřízení a napojení na odběrná místa inženýrských sítí. Včetně případných nákladů spojených s užíváním veřejného prostranství. |  |  | soubor | 1 |  |  | 0 |  |  |  |  | základní |  |  | 0 | 0 | 0 | 0 | 1 | K | 1 | ROZPOCET | 0 | 0 | 0 | 0 | 0 | 1 | 0
|  |  | Zařízení staveniště - vybudování, provoz, údržba a odstranění zařízení staveniště. Včetně oplocení a zajištění ostrahy. Včetně zřízení a napojení na odběrná místa inženýrských sítí. Včetně případných nákladů spojených s užíváním veřejného prostranství. | [19 empty] | PP | 1
|  |  | Poznámka k položce: Minimální rozsah viz dokumentace v části DSP, DPS. | [19 empty] | P | 1
15 | K | OST CD-01 17163R1016 | Zpracování plánu organizace výstavby - úprava dle technologie a postupů zhotovitele (předání objednateli v listinné podobě). |  |  | kus | 1 |  |  | 0 |  |  |  |  | základní |  |  | 0 | 0 | 0 | 0 | 512 | K | 1 | ROZPOCET | 0 | 0 | 0 | 0 | 0 | 1 | 0
|  |  | Zpracování plánu organizace výstavby - úprava dle technologie a postupů zhotovitele (předání objednateli v listinné podobě). | [19 empty] | PP | 1
|  |  | Poznámka k položce: Minimální rozsah viz dokumentace v části DSP, DPS. | [19 empty] | P | 1
16 | K | OST CD-01 103R1016 | Předání a převzetí staveniště |  |  | HZS | 8 |  |  | 0 |  |  |  |  | základní |  |  | 0 | 0 | 0 | 0 | 512 | K | 1 | ROZPOCET | 0 | 0 | 0 | 0 | 0 | 1 | 0
|  |  | Předání a převzetí staveniště | [19 empty] | PP | 1
|  |  | Poznámka k položce: Počet hodin je předpoklad. Pokud shledá uchazeč tento předpoklad za nedostatečný, musí ho zohlednit v jednotkové ceně. | [19 empty] | P | 1
17 | K | OST CD-01 3.193R1016 | Publicita po dobu provádění stavby - informační billboard stavby umístěný na staveništi po dobu stavby (celobarevná tabule či plachta). Rozměry: min. 2x1,5 m. Včetně předložení návrhu k odsouhlasení. |  |  | kus | 1 |  |  | 0 |  |  |  |  | základní |  |  | 0 | 0 | 0 | 0 | 512 | K | 1 | ROZPOCET | 0 | 0 | 0 | 0 | 0 | 1 | 0
|  |  | Publicita po dobu provádění stavby - informační billboard stavby umístěný na staveništi po dobu stavby (celobarevná tabule či plachta). Rozměry: min. 2x1,5 m. Včetně předložení návrhu k odsouhlasení. | [19 empty] | PP | 1
|  |  | Poznámka k položce: Povinné údaje o prováděné stavbě (min.) - vizualizace a název stavby, termíny realizace, informace o zhotoviteli, objednateli, projaktantovi, TDS, dotačním titulu, městu Nové Město na Moravě, atd. | [19 empty] | P | 1
18 | K | OSTCD-01 13.123R1016 | Publicita po dokončení stavby - dodání + osazení trvalé pamětní desky na objekt. Rozměry: min. 0,3x0,4 mm. Včetně předložení návrhu k odsouhlasení. |  |  | kus | 1 |  |  | 0 |  |  |  |  | základní |  |  | 0 | 0 | 0 | 0 | 512 | K | 1 | ROZPOCET | 0 | 0 | 0 | 0 | 0 | 1 | 0
|  |  | Publicita po dokončení stavby - dodání + osazení trvalé pamětní desky na objekt. Rozměry: min. 0,3x0,4 mm. Včetně předložení návrhu k odsouhlasení. | [19 empty] | PP | 1
|  |  | Poznámka k položce: Povinné údaje o realizované stavbě (min.) - název stavby, termíny realizace, informace o investorovi, dotačním titulu, městu Nové Město na Moravě, atd. | [19 empty] | P | 1
19 | K | OST CD-01.12R1016 | Geodetické vytýčení stavby, konstrukcí, inženýrských sítí (vytýčení a ověření polohy dle podkladů správců) + zařízení, komunikací, stávajících objektů, stávajících inženýrských sítí, atd. ... |  |  | HZS | 80 |  |  | 0 |  |  |  |  | základní |  |  | 0 | 0 | 0 | 0 | 1 | K | 1 | ROZPOCET | 0 | 0 | 0 | 0 | 0 | 1 | 0
|  |  | Geodetické vytýčení stavby, konstrukcí, inženýrských sítí (vytýčení a ověření polohy dle podkladů správců) + zařízení, komunikací, stávajících objektů, stávajících inženýrských sítí, atd. ... | [19 empty] | PP | 1
|  |  | Poznámka k položce: Včetně vytyčovacích výkresů. Pozn.: Vytyčení inženýrských sítí bude potvrzeno správcem areálu, popř. vlastníkem sítí. Počet hodin je předpoklad. Pokud shledá uchazeč tento předpoklad za nedostatečný, musí ho zohlednit v jednotkové ceně. | [19 empty] | P | 1
20 | K | OST CD-01.121R1016 | Geometrický plán, včetně jeho ověření na KÚ. |  |  | kus | 1 |  |  | 0 |  |  |  |  | základní |  |  | 0 | 0 | 0 | 0 | 1 | K | 1 | ROZPOCET | 0 | 0 | 0 | 0 | 0 | 1 | 0
|  |  | Geometrický plán, včetně jeho ověření na KÚ. | [19 empty] | PP | 1
21 | K | OST 3373.1R1016 | Činnost geologa, např. při kontrole a převzetí základových spar |  |  | HZS | 80 |  |  | 0 |  |  |  |  | základní |  |  | 0 | 0 | 0 | 0 | 512 | K | 1 | ROZPOCET | 0 | 0 | 0 | 0 | 0 | 1 | 0
|  |  | Činnost geologa, např. při kontrole a převzetí základových spar | [19 empty] | PP | 1
|  |  | Poznámka k položce: Počet hodin je předpoklad. Pokud shledá uchazeč tento předpoklad za nedostatečný, musí ho zohlednit v jednotkové ceně. | [19 empty] | P | 1
22 | K | OST CD-01 26.13R1016 | Činnost geotechnika, včetně geotechnických zkoušek, měření rovinnosti a měření paramětrů hutnění, včetně hutnících zkoušek, vyhotovení protokolů hutnění, výrobně technické dokumentace |  |  | HZS | 150 |  |  | 0 |  |  |  |  | základní |  |  | 0 | 0 | 0 | 0 | 512 | K | 1 | ROZPOCET | 0 | 0 | 0 | 0 | 0 | 1 | 0
|  |  | Činnost geotechnika, včetně geotechnických zkoušek, měření rovinnosti a měření paramětrů hutnění, včetně hutnících zkoušek, vyhotovení protokolů hutnění, výrobně technické dokumentace | [19 empty] | PP | 1
|  |  | Poznámka k položce: Počet hodin je předpoklad. Pokud shledá uchazeč tento předpoklad za nedostatečný, musí ho zohlednit v jednotkové ceně. | [19 empty] | P | 1
23 | K | OST CD-01.193.1R1016 | Náklady na zimní opatření. |  |  | soubor | 1 |  |  | 0 |  |  |  |  | základní |  |  | 0 | 0 | 0 | 0 | 1 | K | 1 | ROZPOCET | 0 | 0 | 0 | 0 | 0 | 1 | 0
|  |  | Náklady na zimní opatření. | [19 empty] | PP | 1
|  |  | Poznámka k položce: Opatření proti povětrnostním vlivům, např. zvýšení nákladů na energie, speciální technologické postupy prací v zimním období, ... | [19 empty] | P | 1
24 | K | OST CD-0193.1R1016 | Náklady na letní opatření. |  |  | soubor | 1 |  |  | 0 |  |  |  |  | základní |  |  | 0 | 0 | 0 | 0 | 1 | K | 1 | ROZPOCET | 0 | 0 | 0 | 0 | 0 | 1 | 0
|  |  | Náklady na letní opatření. | [19 empty] | PP | 1
|  |  | Poznámka k položce: Opatření proti povětrnostním vlivům, např. speciální technologické postupy prací v letním období, ... | [19 empty] | P | 1
25 | K | OST 07.1 91553R1016 | Pomocné konstrukce zajišťující ochranu osob, stavby, porostů, atd. |  |  | soubor | 1 |  |  | 0 |  |  |  |  | základní |  |  | 0 | 0 | 0 | 0 | 512 | K | 1 | ROZPOCET | 0 | 0 | 0 | 0 | 0 | 1 | 0
|  |  | Pomocné konstrukce zajišťující ochranu osob, stavby, porostů, atd. | [19 empty] | PP | 1
26 | K | OST CD-01 8.13R1016 | Koordinační činnost dodavatele v rámci stavby, včetně koordinační činnosti se subdodavateli. |  |  | HZS | 750 |  |  | 0 |  |  |  |  | základní |  |  | 0 | 0 | 0 | 0 | 512 | K | 1 | ROZPOCET | 0 | 0 | 0 | 0 | 0 | 1 | 0
|  |  | Koordinační činnost dodavatele v rámci stavby, včetně koordinační činnosti se subdodavateli. | [19 empty] | PP | 1
|  |  | Poznámka k položce: Počet hodin je předpoklad. Pokud shledá uchazeč tento předpoklad za nedostatečný, musí ho zohlednit v jednotkové ceně. | [19 empty] | P | 1
27 | K | OST CD-01 91332R1016 | Koordinační činnost dodavatele s ostatními zhotoviteli. |  |  | HZS | 450 |  |  | 0 |  |  |  |  | základní |  |  | 0 | 0 | 0 | 0 | 512 | K | 1 | ROZPOCET | 0 | 0 | 0 | 0 | 0 | 1 | 0
|  |  | Koordinační činnost dodavatele s ostatními zhotoviteli. | [19 empty] | PP | 1
|  |  | Poznámka k položce: Počet hodin je předpoklad. Pokud shledá uchazeč tento předpoklad za nedostatečný, musí ho zohlednit v jednotkové ceně. | [19 empty] | P | 1
28 | K | OST CD-01 11.11R1016 | Fotodokumentace postupu prací v průběhu stavby - 4x měsíčně. Včetně zprávy o postupu prací, doložené fotodokumentací (rozbor termínů, financí, atd.). |  |  | HZS | 115 |  |  | 0 |  |  |  |  | základní |  |  | 0 | 0 | 0 | 0 | 512 | K | 1 | ROZPOCET | 0 | 0 | 0 | 0 | 0 | 1 | 0
|  |  | Fotodokumentace postupu prací v průběhu stavby - 4x měsíčně. Včetně zprávy o postupu prací, doložené fotodokumentací (rozbor termínů, financí, atd.). | [19 empty] | PP | 1
|  |  | Poznámka k položce: Pozn.: Formát .jpg. Počet hodin je předpoklad. Pokud shledá uchazeč tento předpoklad za nedostatečný, musí ho zohlednit v jednotkové ceně. | [19 empty] | P | 1
29 | K | OST CD-01 183R1016 | Předložení vzorků rozhodujících materiálů pro konečné úpravy stavebního díla dle obchodních podmínek. |  |  | soubor | 1 |  |  | 0 |  |  |  |  | základní |  |  | 0 | 0 | 0 | 0 | 512 | K | 1 | ROZPOCET | 0 | 0 | 0 | 0 | 0 | 1 | 0
|  |  | Předložení vzorků rozhodujících materiálů pro konečné úpravy stavebního díla dle obchodních podmínek. | [19 empty] | PP | 1
30 | K | OST CD-01 21132R1016 | Náklady spojené se splněním podmínek DOSS + s požadavky správců sítí. Po dobu výstavby a ke kolaudaci. |  |  | soubor | 1 |  |  | 0 |  |  |  |  | základní |  |  | 0 | 0 | 0 | 0 | 512 | K | 1 | ROZPOCET | 0 | 0 | 0 | 0 | 0 | 1 | 0
|  |  | Náklady spojené se splněním podmínek DOSS + s požadavky správců sítí. Po dobu výstavby a ke kolaudaci. | [19 empty] | PP | 1
31 | K | OST CD-01223213R1016 | Inženýrská činnost pro uvedení celého díla do užívání (tj. zajištění pravomocných rozhodnutí, kolaudačních souhlasů, příp. jiných dokladů a řízení nutných pro uvedení díla do řádného provozu). |  |  | HZS | 250 |  |  | 0 |  |  |  |  | základní |  |  | 0 | 0 | 0 | 0 | 512 | K | 1 | ROZPOCET | 0 | 0 | 0 | 0 | 0 | 1 | 0
|  |  | Inženýrská činnost pro uvedení celého díla do užívání (tj. zajištění pravomocných rozhodnutí, kolaudačních souhlasů, příp. jiných dokladů a řízení nutných pro uvedení díla do řádného provozu). | [19 empty] | PP | 1
|  |  | Poznámka k položce: Počet hodin je předpoklad. Pokud shledá uchazeč tento předpoklad za nedostatečný, musí ho zohlednit v jednotkové ceně. | [19 empty] | P | 1
32 | K | OST CD-019.1.13R1016 | Účast na kolaudačních řízeních. Včetně odstranění vad a nedodělků zjištěných při předání děl, kolaudačních řízeních, dílčích předávkách jejich správcům, atd. |  |  | HZS | 30 |  |  | 0 |  |  |  |  | základní |  |  | 0 | 0 | 0 | 0 | 512 | K | 1 | ROZPOCET | 0 | 0 | 0 | 0 | 0 | 1 | 0
|  |  | Účast na kolaudačních řízeních. Včetně odstranění vad a nedodělků zjištěných při předání děl, kolaudačních řízeních, dílčích předávkách jejich správcům, atd. | [19 empty] | PP | 1
|  |  | Poznámka k položce: Počet hodin je předpoklad. Pokud shledá uchazeč tento předpoklad za nedostatečný, musí ho zohlednit v jednotkové ceně. | [19 empty] | P | 1
33 | K | OST CD-019251R1016 | Provedení všech předepsaných zkoušek, revizí, atestů, atd. Včetně doložení certifikátů a dalších dokladů. Komplexní vyzkoušení všech částí díla. |  |  | kus | 1 |  |  | 0 |  |  |  |  | základní |  |  | 0 | 0 | 0 | 0 | 512 | K | 1 | ROZPOCET | 0 | 0 | 0 | 0 | 0 | 1 | 0
|  |  | Provedení všech předepsaných zkoušek, revizí, atestů, atd. Včetně doložení certifikátů a dalších dokladů. Komplexní vyzkoušení všech částí díla. | [19 empty] | PP | 1
|  |  | Poznámka k položce: Pozn.: Mimo revizí uvedených jinde. Pozn.: Pro stavební část. | [19 empty] | P | 1
34 | K | OST CD-0192510R1016 | Vypracování podrobného provozního řádu stavby s uvedením pokynů a návodů k užívání, k obsluze veškerých zařízení, způsobu a intervalů údržby, požadavků na provádění kontrol, servisních prohlídek, revizí, apod. |  |  | kus | 1 |  |  | 0 |  |  |  |  | základní |  |  | 0 | 0 | 0 | 0 | 512 | K | 1 | ROZPOCET | 0 | 0 | 0 | 0 | 0 | 1 | 0
|  |  | Vypracování podrobného provozního řádu stavby s uvedením pokynů a návodů k užívání, k obsluze veškerých zařízení, způsobu a intervalů údržby, požadavků na provádění kontrol, servisních prohlídek, revizí, apod. | [19 empty] | PP | 1
35 | K | OST CD-01219547R1016 | Zaměření + zanesení skutečného provedení stavby do digitální technické mapy města Nové Město na Moravě dle platné vyhlášky města + pro všechny správce inženýrských sítí - stavba + ing. sítě. |  |  | HZS | 40 |  |  | 0 |  |  |  |  | základní |  |  | 0 | 0 | 0 | 0 | 512 | K | 1 | ROZPOCET | 0 | 0 | 0 | 0 | 0 | 1 | 0
|  |  | Zaměření + zanesení skutečného provedení stavby do digitální technické mapy města Nové Město na Moravě dle platné vyhlášky města + pro všechny správce inženýrských sítí - stavba + ing. sítě. | [19 empty] | PP | 1
|  |  | Poznámka k položce: Počet hodin je předpoklad. Pokud shledá uchazeč tento předpoklad za nedostatečný, musí ho zohlednit v jednotkové ceně. | [19 empty] | P | 1
36 | K | OST CD-01 24.13R1016 | Energetický štítek + PENB dle skutečného provedení stavby |  |  | kus | 1 |  |  | 0 |  |  |  |  | základní |  |  | 0 | 0 | 0 | 0 | 512 | K | 1 | ROZPOCET | 0 | 0 | 0 | 0 | 0 | 1 | 0
|  |  | Energetický štítek + PENB dle skutečného provedení stavby | [19 empty] | PP | 1
37 | K | OST CD-01 162R1016 | Předání a převzetí stavby. |  |  | HZS | 8 |  |  | 0 |  |  |  |  | základní |  |  | 0 | 0 | 0 | 0 | 512 | K | 1 | ROZPOCET | 0 | 0 | 0 | 0 | 0 | 1 | 0
|  |  | Předání a převzetí stavby. | [19 empty] | PP | 1
|  |  | Poznámka k položce: Počet hodin je předpoklad. Pokud shledá uchazeč tento předpoklad za nedostatečný, musí ho zohlednit v jednotkové ceně. | [19 empty] | P | 1
38 | K | OST CD-01 253.1R1016 | Zaučení obsluhy. Včetně dodání návodů na obsluhu, záručních listů, dokladů o zaškolení obsluhy, vypracování provozních řádů a další dokumentace. |  |  | HZS | 30 |  |  | 0 |  |  |  |  | základní |  |  | 0 | 0 | 0 | 0 | 512 | K | 1 | ROZPOCET | 0 | 0 | 0 | 0 | 0 | 1 | 0
|  |  | Zaučení obsluhy. Včetně dodání návodů na obsluhu, záručních listů, dokladů o zaškolení obsluhy, vypracování provozních řádů a další dokumentace. | [19 empty] | PP | 1
|  |  | Poznámka k položce: Počet hodin je předpoklad. Pokud shledá uchazeč tento předpoklad za nedostatečný, musí ho zohlednit v jednotkové ceně. | [19 empty] | P | 1
39 | K | OST CD-01 20.1.R0916 | Ekologická likvidace odpadů |  |  | t | 10 |  |  | 0 |  |  |  |  | základní |  |  | 0 | 0 | 0 | 0 | 512 | K | 1 | ROZPOCET | 0 | 0 | 0 | 0 | 0 | 1 | 0
|  |  | Ekologická likvidace odpadů | [19 empty] | PP | 1
40 | K | OST CD-01 253.19.1 | Přesun hmot |  |  | t | 10 |  |  | 0 |  |  |  |  | základní |  |  | 0 | 0 | 0 | 0 | 512 | K | 1 | ROZPOCET | 0 | 0 | 0 | 0 | 0 | 1 | 0
|  |  | Přesun hmot | [19 empty] | PP | 1

## Pokyny pro vyplnění
Struktura údajů, formát souboru a metodika pro zpracování
Struktura
Soubor je složen ze záložky Rekapitulace stavby a záložek s názvem soupisu prací pro jednotlivé objekty ve formátu XLS. Každá ze záložek přitom obsahuje
ještě samostatné sestavy vymezené orámovaním a nadpisem sestavy. Všechny sestavy jsou optimalizovány i pro tisk na formát A4 na výšku.
Rekapitulace stavby obsahuje sestavu Rekapitulace stavby a Rekapitulace objektů stavby a soupisů prací.
V sestavě Rekapitulace stavby jsou uvedeny informace identifikující předmět veřejné zakázky na stavební práce s rekapitulací celkové nabídkové ceny
uchazeče.
V sestavě Rekapitulace objektů stavby a soupisů prací je uvedena rekapitulace stavebních objektů, inženýrských objektů, provozních souborů,
vedlejších a ostatních nákladů a ostatních nákladů s rekapitulací nabídkové ceny za jednotlivé soupisy prací. Na základě údaje Typ je možné
identifikovat, zda se jedná o objekt nebo soupis prací pro daný objekt:
|  | STA | Stavební objekt pozemní
|  | ING | Stavební objekt inženýrský
|  | PRO | Provozní soubor
|  | VON | Vedlejší a ostatní náklady
|  | OST | Ostatní
|  | Soupis | Soupis prací pro daný typ objektu
Soupis prací pro jednotlivé objekty obsahuje sestavy Krycí list soupisu, Rekapitulace členění soupisu prací, Soupis prací.
Krycí list soupisu obsahuje rekapitulaci informací o předmětu veřejné zakázky ze sestavy Rekapitulace stavby, informaci o zařazení objektu do KSO
a rekapitulaci celkové nabídkové ceny uchazeče za aktuální soupis prací.
Rekapitulace členění soupisu prací obsahuje rekapitulaci soupisu prací ve všech úrovních členění soupisu tak, jak byla tato členění použita (např.
stavební díly, funkční díly, případně jiné členění) s rekapitulací nabídkové ceny.
Soupis prací obsahuje položky veškerých stavebních nebo montážních prací, dodávek materiálů a služeb nezbytných pro zhotovení stavebního objektu,
inženýrského objektu, provozního souboru, vedlejších a ostatních nákladů.
Pro položky soupisu prací se zobrazují následující informace:
|  | PČ |  | Pořadové číslo položky v aktuálním soupisu
|  | TYP |  | Typ položky: K - konstrukce, M - materiál
|  | Kód |  | Kód položky
|  | Popis |  | Zkrácený popis položky
|  | MJ |  | Měrná jednotka položky
|  | Množství |  | Množství v měrné jednotce
|  | J.cena |  | Jednotková cena položky. Zadaní může obsahovat namísto J.ceny sloupce J.materiál a J.montáž, jejichž součet definuje
J.cenu položky.
|  | Cena celkem |  | Celková cena položky daná jako součin množství a j.ceny
|  | Cenová soustava |  | Příslušnost položky do cenové soustavy
Ke každé položce soupisu prací se na samostatných řádcích může zobrazovat:
Plný popis položky
Poznámka k souboru cen a poznámka zadavatele
Výkaz výměr
Pokud je k řádku výkazu výměr evidovaný údaj ve sloupci Kód, jedná se o definovaný odkaz, na který se může odvolávat výkaz výměr z jiné položky.
Metodika pro zpracování
Jednotlivé sestavy jsou v souboru provázány. Editovatelné pole jsou zvýrazněny žlutým podbarvením, ostatní pole neslouží k editaci a nesmí být jakkoliv
modifikovány. Hodnoty jsou ve výpočtech zaokrouhlovány na počet desetinných míst viditelných v jednotlivých polích.
Uchazeč je pro podání nabídky povinen vyplnit žlutě podbarvená pole:
Pole Uchazeč v sestavě Rekapitulace stavby - zde uchazeč vyplní svůj název (název subjektu)
Pole IČ a DIČ v sestavě Rekapitulace stavby - zde uchazeč vyplní svoje IČ a DIČ
Datum v sestavě Rekapitulace stavby - zde uchazeč vyplní datum vytvoření nabídky
J.cena = jednotková cena v sestavě Soupis prací o maximálním počtu desetinných míst uvedených v poli
- pokud sestavy soupisů prací obsahují pole J.cena, musí být všechna tato pole vyplněna nenulovými kladnými číslicemi
Poznámka - nepovinný údaj pro položku soupisu
V případě, že sestavy soupisů prací neobsahují pole J.cena, potom ve všech soupisech prací obsahují pole:
- J.materiál - jednotková cena materiálu
- J.montáž - jednotková cena montáže
Uchazeč je v tomto případě povinen vyplnit všechna pole J.materiál a pole J.montáž nenulovými kladnými číslicemi. V případech, kdy položka
neobsahuje žádný materiál je přípustné, aby pole J.materiál bylo vyplněno nulou. V případech, kdy položka neobsahuje žádnou montáž je přípustné,
aby pole J.montáž bylo vyplněno nulou. Není však přípustné, aby obě pole - J.materiál, J.Montáž byly u jedné položky vyplněny nulou.
Rekapitulace stavby
Název |  |  | Povinný |  | Popis | Typ | Max. počet
atributu |  |  | (A/N) |  |  |  | znaků
Stavba |  |  | A |  | Kód a Název stavby spojený pomlčkou | String | 20 + 120
Místo |  |  | N |  | Místo stavby | String | 50
Datum |  |  | A |  | Datum vykonaného exportu | Date
Zadavatel |  |  | N |  | Zadavatel zadaní | String | 50
IČ |  |  | N |  | IČ zadavatele zadaní | String | 20
DIČ |  |  | N |  | DIČ zadavatele zadaní | String | 20
Uchazeč |  |  | N |  | Uchazeč veřejné zakázky | String | 50
Projektant |  |  | N |  | Projektant | String | 50
Poznámka |  |  | N |  | Poznámka k zadání | String | 255
Sazba DPH |  |  | A |  | Rekapitulace sazeb DPH u položek soupisů | eGSazbaDph
Základna DPH |  |  | A |  | Základna DPH určena součtem celkové ceny z položek soupisů | Double
Hodnota DPH |  |  | A |  | Hodnota DPH | Double
Cena bez DPH |  |  | A |  | Celková cena bez DPH za celou stavbu. Sčítává se ze všech listů. | Double
Cena s DPH |  |  | A |  | Celková cena s DPH za celou stavbu | Double
Rekapitulace objektů stavby a soupisů prací
Název |  |  | Povinný |  | Popis | Typ | Max. počet
atributu |  |  | (A/N) |  |  |  | znaků
Stavba |  |  | A |  | Přebírá se z Rekapitulace stavby | String | 20 + 120
Místo |  |  | N |  | Přebírá se z Rekapitulace stavby | String | 50
Datum |  |  | A |  | Přebírá se z Rekapitulace stavby | Date
Zadavatel |  |  | N |  | Přebírá se z Rekapitulace stavby | String | 50
Projektant |  |  | N |  | Přebírá se z Rekapitulace stavby | String | 50
Uchazeč |  |  | N |  | Přebírá se z Rekapitulace stavby | String | 50
Kód |  |  | A |  | Kód objektu | String | 20
Objektu, Soupis prací |  |  | A |  | Název objektu | String | 120
Cena bez DPH |  |  | A |  | Cena bez DPH za daný objekt | Double
Cena s DPH |  |  | A |  | Cena spolu s DPH za daný objekt | Double
Typ |  |  | A |  | Typ zakázky | eGTypZakazky
Krycí list soupisu
Název |  |  | Povinný |  | Popis | Typ | Max. počet
atributu |  |  | (A/N) |  |  |  | znaků
Stavba |  |  | A |  | Přebírá se z Rekapitulace stavby | String | 20 + 120
Objekt |  |  | A |  | Kód a název objektu | String | 20 + 120
Soupis |  |  | A |  | Kód a název soupisu | String | 20 + 120
KSO |  |  | N |  | Klasifikace stavebního objektu | String | 15
Místo |  |  | N |  | Přebírá se z Rekapitulace stavby | String | 50
Zadavatel |  |  | N |  | Přebírá se z Rekapitulace stavby | String | 50
Uchazeč |  |  | N |  | Přebírá se z Rekapitulace stavby | String | 50
Projektant |  |  | N |  | Přebírá se z Rekapitulace stavby | String | 50
Poznámka |  |  | N |  | Poznámka k soupisu prací | String | 255
Sazba DPH |  |  | A |  | Rekapitulace sazeb DPH na položkách aktuálního soupisu | eGSazbaDph
Základna DPH |  |  | A |  | Základna DPH určena součtem celkové ceny z položek aktuálního soupisu | Double
Hodnota DPH |  |  | A |  | Hodnota DPH | Double
Cena bez DPH |  |  | A |  | Cena bez DPH za daný soupis | Double
Cena s DPH |  |  | A |  | Cena s DPH za daný soupis | Double
Rekapitulace členění soupisu prací
Název |  |  | Povinný |  | Popis | Typ | Max. počet
atributu |  |  | (A/N) |  |  |  | znaků
Stavba |  |  | A |  | Přebírá se z Rekapitulace stavby | String | 20 + 120
Objekt |  |  | A |  | Kód a název objektu, přebírá se z Krycího listu soupisu | String | 20 + 120
Soupis |  |  | A |  | Kód a název objektu, přebírá se z Krycího listu soupisu | String | 20 + 120
Místo |  |  | N |  | Přebírá se z Rekapitulace stavby | String | 50
Datum |  |  | A |  | Přebírá se z Rekapitulace stavby | Date
Zadavatel |  |  | N |  | Přebírá se z Rekapitulace stavby | String | 50
Projektant |  |  | N |  | Přebírá se z Rekapitulace stavby | String | 50
Uchazeč |  |  | N |  | Přebírá se z Rekapitulace stavby | String | 50
Kód dílu - Popis |  |  | A |  | Kód a název dílu ze soupisu | String | 20 + 100
Cena celkem |  |  | A |  | Cena celkem za díl ze soupisu | Double
Soupis prací
Název |  |  | Povinný |  | Popis | Typ | Max. počet
atributu |  |  | (A/N) |  |  |  | znaků
Stavba |  |  | A |  | Přebírá se z Rekapitulace stavby | String | 20 + 120
Objekt |  |  | A |  | Kód a název objektu | String | 20 + 120
Soupis |  |  | A |  | Přebírá se z Krycího listu soupisu | String | 20 + 120
Místo |  |  | N |  | Přebírá se z Krycího listu soupisu | String | 50
Datum |  |  | A |  | Přebírá se z Krycího listu soupisu | Date
Zadavatel |  |  | N |  | Přebírá se z Krycího listu soupisu | String | 50
Projektant |  |  | N |  | Přebírá se z Krycího listu soupisu | String | 50
Uchazeč |  |  | N |  | Přebírá se z Krycího listu soupisu | String | 50
PČ |  |  | A |  | Pořadové číslo položky soupisu | Long
Typ |  |  | A |  | Typ položky soupisu | eGTypPolozky | 1
Kód |  |  | A |  | Kód položky ze soupisu | String | 20
Popis |  |  | A |  | Popis položky ze soupisu | String | 255
MJ |  |  | A |  | Měrná jednotka položky | String | 10
Množství |  |  | A |  | Množství položky soupisu | Double
J.Cena |  |  | A |  | Jednotková cena položky | Double
Cena celkem |  |  | A |  | Cena celkem vyčíslena jako J.Cena * Množství | Double
Cenová soustava |  |  | N |  | Zařazení položky do cenové soustavy | String | 50
Datová věta
Typ věty |  |  | Hodnota |  | Význam
eGSazbaDPH |  |  | 1 |  | Základní sazba DPH
|  |  | 2 |  | Snížená sazba DPH
|  |  | 3 |  | Nulová sazba DPH
|  |  | 4 |  | Základní sazba DPH přenesená
|  |  | 5 |  | Snížená sazba DPH přenesená
eGTypZakazky |  |  | 1 |  | Stavební objekt
|  |  | 2 |  | Provozní soubor
|  |  | 3 |  | Inženýrský objekt
|  |  | 4 |  | Vedlejší a ostatní náklady
|  |  | 5 |  | Ostatní náklady
eGTypPolozky |  |  | HSV |  | Položka typu HSV
|  |  | PSV |  | Položka typu PSV
|  |  | M |  | Položka typu M
|  |  | OST |  | Položka typu OST