## Uchazeč
Vyplňte následující údaje o Vaší společnosti
Obchodní název
Ulice a č.p.
Místo
PSČ
IČO
DIČ
Kontaktní osoba
telefon, fax
e-mail
Poznámka :
Ve všech listech tohoto souboru můžete měnit pouze buňky s modrým pozadím. Jedná se o tyto údaje : - údaje o firmě - jednotkové ceny položek

## Stavba
-1
Soupis stavebních prací, dodávek a služeb
| Stavba : |  | 1312
Optimalizace úspor energií v budově MŠ Pohledec
| Cena bez DPH: |  | 0
| Zadavatel : |  | MĚSTO NOVÉ MĚSTO NA MORAVĚ |  | IČO : | 00294900
|  |  | Vratislavovo náměstí 103 |  | DIČ : | CZ00294900
|  | 59231 | Nové Město na Moravě-Nové Město na Moravě
| Projektant : |  | Ing. Martin Šolc |  | IČO : | 72311215
|  |  | Smrková 1639 |  | DIČ :
|  | 59231 | Nové Město na Moravě-Nové Město na Moravě
Rekapitulace stavebních objektů a provozních souborů
| Číslo a název objektu / provozního souboru |  |  |  | JKSO | Počet | Cena
| Ostatní a vedlejší náklady |  |  |  |  | 1
| 00 | Vedlejší a ostatní náklady |  |  |  | 1 | 0 | = | =
| Stavební objekt |  |  |  |  | 1
| 01 | MŠ Pohledec |  |  | 801.31.1.3 | 1 | 0 | = | =
| Celkem za stavbu | [5 empty] | 0

## VzorObjekt (hidden)
Stavba : | 1312 | Optimalizace úspor energií v budově MŠ Pohledec
Objekt : |  |  | JKSO : | 800.122
Rekapitulace stavebního objektu
Zákl. údaje | 0
0
Třídník stavebních objektů:

## VzorPolozky (hidden)
Položkový rozpočet
S:
O:
R:
P.č. | Číslo položky | Název položky | MJ | množství | cena / MJ | celkem

## Rekapitulace Objekt 00 (hidden)
Stavba : | 1312 | Optimalizace úspor energií v budově MŠ Pohledec
Objekt : | 00 | Vedlejší a ostatní náklady |  | JKSO : | 800.122
Rekapitulace stavebního objektu
Zákl. údaje | 00
Vedlejší a ostatní náklady
Třídník stavebních objektů:
Rozsah:
Rekapitulace soupisů náležejících k objektu
Soupis |  |  |  |  | Cena (Kč)
00 | Vedlejší a ostatní náklady |  |  |  | 0 | 0 | 0
| Celkem objekt |  | 00 |  | 0

## 00 00 Naklady
Soupis vedlejších a ostatních nákladů
S: | 1312 | Optimalizace úspor energií v budově MŠ Pohledec
O: | 00 | Vedlejší a ostatní náklady
R: | 00 | Vedlejší a ostatní náklady
P.č. | Číslo položky | Název položky | MJ | množství | cena / MJ | celkem | Ceník | Cen. soustava
| Ceník, kapitola | Poznámka uchazeče
Díl: | VN | Vedlejší náklady |  |  | 0
1 | 005121010R | Vybudování zařízení staveniště | Soubor | 1 |  | 0 |  | RTS |  |  | 21
|  | Náklady spojené se zřízením přípojek energií k objektům zařízení staveniště, vybudování případných měřících odběrných míst a zřízení, případná příprava území pro objekty zařízení staveniště a vlastní vybudování objektů zařízení staveniště. | [11 empty] | Náklady spojené se zřízením přípojek energií k objektům zařízení staveniště, vybudování případných měřících odběrných míst a zřízení, případná příprava území pro objekty zařízení staveniště a vlastní vybudování objektů zařízení staveniště.
2 | 005121020R | Provoz zařízení staveniště | Soubor | 1 |  | 0 |  | RTS |  |  | 21
|  | Náklady na vybavení objektů zařízení staveniště, ostraha staveniště, náklady na energie spotřebované dodavatelem v rámci provozu zařízení staveniště, náklady na potřebný úklid v prostorách zařízení staveniště, náklady na nutnou údržbu a opravy na objektech zařízení staveniště a na přípojkách energií. | [11 empty] | Náklady na vybavení objektů zařízení staveniště, ostraha staveniště, náklady na energie spotřebované dodavatelem v rámci provozu zařízení staveniště, náklady na potřebný úklid v prostorách zařízení staveniště, náklady na nutnou údržbu a opravy na objektech zařízení staveniště a na přípojkách energií.
3 | 005121030R | Odstranění zařízení staveniště | Soubor | 1 |  | 0 |  | RTS |  |  | 21
|  | Odstranění objektů zařízení staveniště včetně přípojek energií a jejich odvoz. Položka zahrnuje i náklady na úpravu povrchů po odstranění zařízení staveniště a úklid ploch, na kterých bylo zařízení staveniště provozováno. | [11 empty] | Odstranění objektů zařízení staveniště včetně přípojek energií a jejich odvoz. Položka zahrnuje i náklady na úpravu povrchů po odstranění zařízení staveniště a úklid ploch, na kterých bylo zařízení staveniště provozováno.
Díl: | ON | Ostatní náklady |  |  | 0
4 | 005241010R | Dokumentace skutečného provedení | Soubor | 1 |  | 0 |  | RTS |  |  | 21
|  | Náklady na vyhotovení dokumentace skutečného provedení stavby a její předání objednateli v požadované formě a požadovaném počtu. | [11 empty] | Náklady na vyhotovení dokumentace skutečného provedení stavby a její předání objednateli v požadované formě a požadovaném počtu.
[9 empty] | 0 | 0 |  | 15 | 21
| Celkem za objekt |  |  |  |  | 0 | [5 empty] | 0 | 0

## Rekapitulace Objekt 01
Stavba : | 1312 | Optimalizace úspor energií v budově MŠ Pohledec
Objekt : | 01 | MŠ Pohledec |  | JKSO : | 801.31.1.3
Rekapitulace stavebního objektu
Zákl. údaje | 01
MŠ Pohledec
Třídník stavebních objektů: | 801 | Budovy občanské výstavby
| 801.3 | Budovy pro výuku a výchovu
| 801.31 | budovy mateřských škol
| 801.31.1 | svislá nosná konstrukce zděná z cihel,tvárnic, bloků
| 801.31.1.3 | rekonstrukce a modernizace objektu s opravou
Rozsah: |  | m3
Rekapitulace soupisů náležejících k objektu
Soupis |  |  |  |  | Cena (Kč)
0001 | Optimalizace úspor energií v budově MŠ Pohledec |  |  |  | 0 | 0 | 0
| Celkem objekt |  | 01 |  | 0

## 01 0001 Pol
Položkový soupis prací a dodávek
S: | 1312 | Optimalizace úspor energií v budově MŠ Pohledec
O: | 01 | MŠ Pohledec
R: | 0001 | Optimalizace úspor energií v budově MŠ Pohledec
P.č. | Číslo položky | Název položky | MJ | množství | cena / MJ | celkem | Ceník | Cen. soustava
| Ceník, kapitola | Poznámka uchazeče
Díl: | 1 | Zemní práce |  |  | 0
| 113 10-6 Rozebrání dlažeb, panelů | [7 empty] | 1
s přemístěním hmot na skládku na vzdálenost do 3 m nebo s naložením na dopravní prostředek
| 113 10-61 komunikací pro pěší s jakýmkoliv ložem a výplní spár | [7 empty] | 2
1 | 113106121R00 | ...z betonových nebo kameninových dlaždic nebo tvarovek | m2 | 10.935 |  | 0 | 822-1 | RTS |  |  |  | 21
rozebrání okapového chodníku pro zpětnou montáž :
vč.uložení vedle objektu nahromadu :
pohled severozápadní :
|  | (2,825+0,30)*0,30 |  | 0.94
pohled jihozápadní :
|  | 22,65*0,30 |  | 6.8
pohled jihovýchodní :
|  | (0,30+9,575+0,30+0,50)*0,30 |  | 3.2
Díl: | 3 | Svislé a kompletní konstrukce |  |  | 0
| 319 20 Vyrovnání povrchu zdiva | [7 empty] | 1
maltou ze suché směsi, bez pomocného lešení,
| 319 20-1 pod omítku maltou ze SMS | [7 empty] | 2
2 | 319201315R00 | ...tloušťka 10 mm | m2 | 137.93 |  | 0 | 801-1 | RTS |  |  |  | 21
vyrovnání stávajícího povrchu - břizolitová omítka :
pohled jihozápadní :
|  | 70,26 |  | 70.26
pohled severovýchodní :
|  | 2,63 |  | 2.63
pohled jihovýchodní :
|  | 47,99 |  | 47.99
pohled severozápadní :
|  | 17,05 |  | 17.05
Díl: | 5 | Komunikace |  |  | 0
| 596 8 Kladení dlažby z betonových nebo kameninových dlaždic | [7 empty] | 1
| komunikací pro pěší do velikosti dlaždic 0,25 m2 s provedením lože do tl. 30 mm, s vyplněním spár a se smetením přebytečného materiálu na vzdálenost do 3 m | [13 empty] | komunikací pro pěší do velikosti dlaždic 0,25 m2 s provedením lože do tl. 30 mm, s vyplněním spár a se smetením přebytečného materiálu na vzdálenost do 3 m
3 | 596811111R00 | ...do lože z kameniva těženého tloušťky do 30 mm | m2 | 10.935 |  | 0 | 822-1 | RTS |  |  |  | 21
zpětná montáž dlažby okapového chodníku :
pohled severozápadní :
|  | (2,825+0,30)*0,30 |  | 0.94
pohled jihozápadní :
|  | 22,65*0,30 |  | 6.8
pohled jihovýchodní :
|  | (0,30+9,575+0,30+0,50)*0,30 |  | 3.2
Díl: | 6.1. | Parapety - vnitřní |  |  | 0
| 648 99 Osazení parapetních desek z plastických hmot | [7 empty] | 1
a poloplastických hmot na montážní pěnu, zapravení omítky pod parapetem, těsnění spáry mezi parapetem a rámem okna, dodávka silikonu.
| 648 99-1 Dodávka a osazení parapetních desek z plastických hmot | [7 empty] | 2
4 | 648991113RT5 | ...šířky 400 mm | m | 29.8 |  | 0 | 801-1 | RTS |  |  |  | 21
u oken P04 :
|  | 1,50+21,80+5,00+1,50 |  | 29.8
Díl: | 61 | Upravy povrchů vnitřní |  |  | 0
| 610 99 Zakrývání výplní vnitřních otvorů, předmětů apod. | [7 empty] | 1
| které se zřizují před úpravami povrchu, a obalení osazených dveřních zárubní před znečištěním při úpravách povrchu nástřikem plastických maltovin včetně pozdějšího odkrytí, | [13 empty] | které se zřizují před úpravami povrchu, a obalení osazených dveřních zárubní před znečištěním při úpravách povrchu nástřikem plastických maltovin včetně pozdějšího odkrytí,
5 | 610991111R00 | ...fólií Pe 0,05-0,2 mm | m2 | 38.4 |  | 0 | 801-1 | RTS |  |  |  | 21
okna v 1.NP a 2.NP :
okna P04 :
|  | 15*(1,50*1,60) |  | 36
okno P05 :
|  | 0,60*1,60 |  | 0.96
okno P06 :
|  | 0,90*1,60 |  | 1.44
| 612 40-9 Začištění omítek kolem oken, dveří a obkladů apod. | [7 empty] | 1
6 | 612409991RT2 | ...s použitím suché maltové směsi | m | 78.4 |  | 0 | 801-4 | RTS |  |  |  | 21
okna P04 :
|  | 30*1,60+15*1,50 |  | 70.5
okna P05 :
|  | 2*1,60+0,60 |  | 3.8
okna P06 :
|  | 2*1,60+0,90 |  | 4.1
| 612 42-5 Omítka vápenná vnitřního ostění | [7 empty] | 1
okenního nebo dveřního, z pomocného pracovního lešení o výšce podlahy do 1900 mm a pro zatížení do 1,5 kPa,
7 | 612425931RT2 | ...omítkou štukovou | m2 | 25.006 |  | 0 | 801-4 | RTS |  |  |  | 21
nové vnitřní ostění a nadpraží kolem oken :
kolem okna P04 :
|  | (30*1,60+15*1,50)*0,32 |  | 22.56
kolem okna P05 :
|  | (2*1,60+0,60)*0,32 |  | 1.22
kolem okna P06 :
|  | (2*1,60+0,90)*0,30 |  | 1.23
8 | 613-001 | D+M plastové lišty APU | m | 156.8 |  | 0 |  | Vlastní |  |  |  | 21
u oken P04 :
z vnitřní strany :
|  | 30*1,60+15*1,50 |  | 70.5
z vnější strany :
|  | 30*1,60+15*1,50 |  | 70.5
u oken P05 :
z vnitřní strany :
|  | 2*1,60+0,60 |  | 3.8
z vnější strany :
|  | 2*1,60+0,60 |  | 3.8
u oken P06 :
z vnitřní strany :
|  | 2*1,60+0,90 |  | 4.1
z vnější strany :
|  | 2*1,60+0,90 |  | 4.1
Díl: | 62 | Úpravy povrchů vnější |  |  | 0
| 620 99-2 Zakrývání výplní vnějších otvorů | [7 empty] | 1
| s rámy a zárubněmi, zábradlí, předmětů oplechování apod., které se zřizují ještě před úpravami povrchu, před jejich znečištěním při úpravách povrchu nástřikem plastických (lepivých) maltovin | [13 empty] | s rámy a zárubněmi, zábradlí, předmětů oplechování apod., které se zřizují ještě před úpravami povrchu, před jejich znečištěním při úpravách povrchu nástřikem plastických (lepivých) maltovin
9 | 620991121R00 | ...z postaveného lešení | m2 | 38.4 |  | 0 | 801-1 | RTS |  |  |  | 21
okna v 1.NP a 2.NP :
okna P04 :
|  | 15*(1,50*1,60) |  | 36
okno P05 :
|  | 0,60*1,60 |  | 0.96
okno P06 :
|  | 0,90*1,60 |  | 1.44
| 622 31-3 Zateplení fasády | [7 empty] | 1
| nanesení lepicího tmelu na izolační desky, nalepení desek, zajištění talířovými hmoždinkami (6 ks/m2), přebroušení desek, natažení stěrky, vtlačení výztužné tkaniny (1,15 m2/m2), přehlazení stěrky. Další vrstvy podle popisu položky. | [13 empty] | nanesení lepicího tmelu na izolační desky, nalepení desek, zajištění talířovými hmoždinkami (6 ks/m2), přebroušení desek, natažení stěrky, vtlačení výztužné tkaniny (1,15 m2/m2), přehlazení stěrky. Další vrstvy podle popisu položky.
K ochraně hran na rozích budovy je zahrnuto 0,14 m rohových lišt na m2.
10 | 622323133RT3 | ... , expandovaným polystyrénem, tloušťky 120 mm, kontaktní nátěr a silikonová omítka, 3,1 kg/m2 | m2 | 137.93 |  | 0 | 801-1 | RTS |  |  |  | 21
nový zateplovací systém EPS tl.120 mm + silikonová omítka zrnitosti třídy 1,5 mm :
pohled jihozápadní :
|  | 70,26 |  | 70.26
pohled severovýchodní :
|  | 2,63 |  | 2.63
pohled jihovýchodní :
|  | 47,99 |  | 47.99
pohled severozápadní :
|  | 17,05 |  | 17.05
| 622 31-5 Zateplení ostění | [7 empty] | 1
| nanesení lepicího tmelu na izolační desky, nalepení desek, přebroušení desek z polystyrénu, natažení stěrky, vtlačení výztužné tkaniny, přehlazení stěrky. Další vrstvy podle popisu položky. | [13 empty] | nanesení lepicího tmelu na izolační desky, nalepení desek, přebroušení desek z polystyrénu, natažení stěrky, vtlačení výztužné tkaniny, přehlazení stěrky. Další vrstvy podle popisu položky.
V položkách je obsaženo 3,33 m rohových lišt, 1,67 m lišt s okapničkou, 5 m napojovacích lišt na m2 a 1,68 m2 výztužné tkaniny.
11 | 622323153RT3 | ...expandovaným polystyrénem, tloušťky 30 mm, kontaktní nátěr a silikonová omítka | m2 | 9.408 |  | 0 | 801-1 | RTS |  |  |  | 21
nový zateplovací systém EPS tl.30 mm + silikonová omítka zrnitosti třídy 1,5 mm :
nové ostění a nadpraží kolem oken :
kolem okna P04 :
|  | (30*1,60+15*1,50)*0,12 |  | 8.46
kolem okna P05 :
|  | (2*1,60+0,60)*0,12 |  | 0.46
kolem okna P06 :
|  | (2*1,60+0,90)*0,12 |  | 0.49
| 622 31-6 Zateplení parapetu | [7 empty] | 1
| nanesení lepicího tmelu na izolační desky, nalepení desek, natažení stěrky, vtlačení výztužné tkaniny (1,15 m2/m2) a přehlazení stěrky. Položka obsahuje 5,0 m parapetních lišt na m2. | [13 empty] | nanesení lepicího tmelu na izolační desky, nalepení desek, natažení stěrky, vtlačení výztužné tkaniny (1,15 m2/m2) a přehlazení stěrky. Položka obsahuje 5,0 m parapetních lišt na m2.
12 | 622323163R00 | ...expandovaným polystyrénem, tloušťky 30 mm | m2 | 9.9375 |  | 0 | 801-1 | RTS |  |  |  | 21
parapety :
u okna P04 :
|  | 15*(1,50*0,375) |  | 8.44
u okna P05 :
|  | 0,60 |  | 0.6
u okna P06 :
|  | 0,90 |  | 0.9
| 622 33 Profily zakládací | [7 empty] | 1
13 | 622323013R00 | ...hliníkové, pro izolaci tl. 120 mm | m | 35.885 |  | 0 | 801-1 | RTS |  |  |  | 21
zakládací lišta :
pohled jihozápadní :
|  | 22,66+0,12+0,12 |  | 22.9
pohled severovýchodní :
|  | 0,60 |  | 0.6
pohled jihovýchodní :
|  | 9,575+0,12+0,12 |  | 9.81
pohled severozápadní :
|  | 2,45+0,12 |  | 2.57
| 622 47-13 Nátěry a nástřiky vnějších stěn a pilířů základním a krycím nátěrem (nebo přestřikem povrchu) | [7 empty] | 1
14 | 622471317RS7 | ...hmota silikátová, složitost 1 ÷ 2 | m2 | 23.6587 |  | 0 | 801-1 | RTS |  |  |  | 21
starý sokl :
pohled severozápadní :
|  | 2,825*0,675 |  | 1.91
pohled jihozápadní :
|  | 22,65*0,675 |  | 15.29
pohled jihovýchodní :
|  | 9,575*0,675 |  | 6.46
| 622 90-4 Očištění fasád | [7 empty] | 1
15 | 622904112R00 | ...tlakovou vodou, složitost fasády 1 - 2 | m2 | 137.93 |  | 0 | 801-1 | RTS |  |  |  | 21
očištění fasády :
pohled jihozápadní :
|  | 70,26 |  | 70.26
pohled severovýchodní :
|  | 2,63 |  | 2.63
pohled jihovýchodní :
|  | 47,99 |  | 47.99
pohled severozápadní :
|  | 17,05 |  | 17.05
16 | 622-001 | Provedení výtažné a odtrhové zkoušky podkladu | soubor | 1 |  | 0 |  | Vlastní |  |  |  | 21
17 | 622-001 | Oprava stávajícího soklu | m2 | 23.6587 |  | 0 |  | Vlastní |  |  |  | 21
starý sokl :
pohled severozápadní :
|  | 2,825*0,675 |  | 1.91
pohled jihozápadní :
|  | 22,65*0,675 |  | 15.29
pohled jihovýchodní :
|  | 9,575*0,675 |  | 6.46
18 | 622-002 | Vyplnění díry D+M - viz pohled jihozápadní | kus | 1 |  | 0 |  | Vlastní |  |  |  | 21
19 | 622-003 | D+M vyspavení prasklin | kus | 1 |  | 0 |  | Vlastní |  |  |  | 21
pohled severozápadní - stávající :
|  | 1,00 |  | 1
20 | 622-004 | Příplatek za úpravu zateplovacího systému, u střechy | m | 4.6 |  | 0 |  | Vlastní |  |  |  | 21
pohled severozápadní :
|  | 4,60 |  | 4.6
Díl: | 63 | Podlahy a podlahové konstrukce |  |  | 0
| 631 57 Násyp pod podlahy z kameniva | [7 empty] | 1
pod mazaniny a dlažby, popř. na plochých střechách, vodorovný nebo ve spádu, s udusáním a urovnáním povrchu,
| 631 57-1 z kameniva | [7 empty] | 2
21 | 631571004R00 | ...ze štěrkopísku 0-32 tř. I | m3 | 1.0935 |  | 0 | 801-1 | RTS |  |  |  | 21
podklad z drtě 4-8 mm pod okapový chodník :
pohled severozápadní :
|  | (2,825+0,30)*0,30*0,10 |  | 0.09
pohled jihozápadní :
|  | 22,65*0,30*0,10 |  | 0.68
pohled jihovýchodní :
|  | (0,30+9,575+0,30+0,50)*0,30*0,10 |  | 0.32
Díl: | 9 | Ostatní konstrukce, bourání |  |  | 0
| 979 02 Očištění vybouraných obrubníků, dlaždic | [7 empty] | 1
| krajníků, desek nebo panelů od spojovacího materiálu s odklizením a uložením očištěných hmot a spojovacího materiálu na skládku na vzdálenost do 10 m | [13 empty] | krajníků, desek nebo panelů od spojovacího materiálu s odklizením a uložením očištěných hmot a spojovacího materiálu na skládku na vzdálenost do 10 m
22 | 979054442R00 | ...dlaždic, desek nebo tvarovek s původním vyplněním spár cementovou maltou | m2 | 21.87 |  | 0 | 822-1 | RTS |  |  |  | 21
očištění rozebrané dlažby okapového chodníku :
Začátek provozního součtu
pohled severozápadní :
|  | (2,825+0,30)*0,30 |  | 0.94
pohled jihozápadní :
|  | 22,65*0,30 |  | 6.8
pohled jihovýchodní :
|  | (0,30+9,575+0,30+0,50)*0,30 |  | 3.2
Konec provozního součtu
|  | 10,9350*2 |  | 21.87
23 | 900-001 | Úprava lapače střešních splavenin | kus | 3 |  | 0 |  | Vlastní |  |  |  | 21
pohled jihozápadní :
|  | 2,00 |  | 2
pohled severovýchodní :
|  | 1,00 |  | 1
Díl: | 94 | Lešení a stavební výtahy |  |  | 0
| 941 94-1 Montáž lešení lehkého pracovního řadového s podlahami | [7 empty] | 1
24 | 941941032R00 | ...šířky od 0,80 do 1,00 m, výšky přes 10 do 30 m | m2 | 176.9175 |  | 0 | 800-3 | RTS |  |  |  | 21
lešení pro zateplení a výměnu oken :
|  | (3,50+22,60+1,00)*4,00 |  | 108.4
|  | (3,50*3,50)/2 |  | 6.13
|  | (9,575+1,00)*4,00 |  | 42.3
|  | ((9,575+1,00)*3,80)/2 |  | 20.09
| 941 94-19 příplatek k ceně za každý další i započatý měsíc použití lešení | [7 empty] | 2
25 | 941941192RT3 | ...šířky šířky od 0,80 do 1,00 m a výšky přes 10 do 30 m | m2 | 176.9175 |  | 0 | 800-3 | RTS |  |  |  | 21
lešení pro zateplení a výměnu oken :
|  | (3,50+22,60+1,00)*4,00 |  | 108.4
|  | (3,50*3,50)/2 |  | 6.13
|  | (9,575+1,00)*4,00 |  | 42.3
|  | ((9,575+1,00)*3,80)/2 |  | 20.09
| 941 94-18 Demontáž lešení lehkého řadového s podlahami | [7 empty] | 1
26 | 941941832R00 | ...šířky od 0,8 do 1 m, výšky přes 10 do 30 m | m2 | 176.9175 |  | 0 | 800-3 | RTS |  |  |  | 21
lešení pro zateplení a výměnu oken :
|  | (3,50+22,60+1,00)*4,00 |  | 108.4
|  | (3,50*3,50)/2 |  | 6.13
|  | (9,575+1,00)*4,00 |  | 42.3
|  | ((9,575+1,00)*3,80)/2 |  | 20.09
| 944 94-40 Ochranné sítě | [7 empty] | 1
27 | 944944011R00 | ...z umělých vláken | m2 | 176.9175 |  | 0 | 800-3 | RTS |  |  |  | 21
lešení pro zateplení a výměnu oken :
|  | (3,50+22,60+1,00)*4,00 |  | 108.4
|  | (3,50*3,50)/2 |  | 6.13
|  | (9,575+1,00)*4,00 |  | 42.3
|  | ((9,575+1,00)*3,80)/2 |  | 20.09
| 944 94-409 příplatek k ceně za každý další i započatý měsíc použití ochranných sítí | [7 empty] | 2
28 | 944944031R00 | ...z umělých vláken | m2 | 176.9175 |  | 0 | 800-3 | RTS |  |  |  | 21
lešení pro zateplení a výměnu oken :
|  | (3,50+22,60+1,00)*4,00 |  | 108.4
|  | (3,50*3,50)/2 |  | 6.13
|  | (9,575+1,00)*4,00 |  | 42.3
|  | ((9,575+1,00)*3,80)/2 |  | 20.09
| 944 94-48 Demontáž ochranné sítě | [7 empty] | 1
29 | 944944081R00 | ...z umělých vláken | m2 | 176.9175 |  | 0 | 800-3 | RTS |  |  |  | 21
lešení pro zateplení a výměnu oken :
|  | (3,50+22,60+1,00)*4,00 |  | 108.4
|  | (3,50*3,50)/2 |  | 6.13
|  | (9,575+1,00)*4,00 |  | 42.3
|  | ((9,575+1,00)*3,80)/2 |  | 20.09
Díl: | 95 | Dokončovací konstrukce na pozemních stavbách |  |  | 0
| 952 90 Vyčištění budov a ostatních objektů | [7 empty] | 1
| 952 90-11 budov bytové nebo občanské výstavby - zametení a umytí podlah, dlažeb, obkladů, schodů v místnostech, chodbách a schodištích, vyčištění a umytí oken, dveří s rámy, zárubněmi, umytí a vyčištění jiných zasklených a natíraných ploch a zařizovacích předmětů před předáním do užívání | [7 empty] | 2 | [5 empty] | 952 90-11 budov bytové nebo občanské výstavby - zametení a umytí podlah, dlažeb, obkladů, schodů v místnostech, chodbách a schodištích, vyčištění a umytí oken, dveří s rámy, zárubněmi, umytí a vyčištění jiných zasklených a natíraných ploch a zařizovacích předmětů před předáním do užívání
30 | 952901111R00 | ...světlá výška podlaží do 4 m | m2 | 62.5 |  | 0 | 801-1 | RTS |  |  |  | 21
vyčištění dočených podlah výměnou a zapravením oken :
|  | 25,00*2,50 |  | 62.5
31 | 950-001 | Demontáž veškerých prvků a instalací na fasádě, (osvětlení, nápisy, štítky, reklamy, Č.P. apod.) | soubor | 1 |  | 0 |  | Vlastní |  |  |  | 21
32 | 950-002 | Zpětná mtž funkčních prvků a instalací na fasádě, (osvětlení, nápisy, štítky, reklamy, Č.P. apod.) | soubor | 1 |  | 0 |  | Vlastní |  |  |  | 21
33 | 950-003 | Zakrývání stávajících podlah proti poškození | m2 | 119 |  | 0 |  | Vlastní |  |  |  | 21
|  | 34,00*3,50 |  | 119
Díl: | 96 | Bourání konstrukcí |  |  | 0
| 968 06-1 Vyvěšení nebo zavěšení dřevěných křídel | [7 empty] | 1
oken, dveří a vrat, s uložením a opětovným zavěšením po provedení stavebních změn,
34 | 968061112R00 | ...oken, plochy do 1,5 m2 | kus | 32 |  | 0 | 801-3 | RTS |  |  |  | 21
stávající okno v 1.NP :
okna T04 :
|  | 15*2,00 |  | 30
okna T05 :
|  | 1,00 |  | 1
okna T06 :
|  | 1,00 |  | 1
| 968 06-2 Vybourání dřevěných rámů | [7 empty] | 1
včetně pomocného lešení o výšce podlahy do 1900 mm a pro zatížení do 1,5 kPa (150 kg/m2),
35 | 968062354R00 | ...oken dvojitých nebo zdvojených, plochy do 1 m2 | m2 | 2.4 |  | 0 | 801-3 | RTS |  |  |  | 21
stávající okno v 1.NP :
okna T05 :
|  | 0,60*1,60 |  | 0.96
okna T06 :
|  | 0,90*1,60 |  | 1.44
36 | 968062356R00 | ...oken dvojitých nebo zdvojených, plochy do 4 m2 | m2 | 36 |  | 0 | 801-3 | RTS |  |  |  | 21
stávající okno v 1.NP :
okna T04 :
|  | 15*(1,50*1,60) |  | 36
| 968 09 Vybourání vnitřních parapetů | [7 empty] | 1
37 | 968096002R00 | ...plastových, šířky do 50 cm, | m | 28.4 |  | 0 | 801-3 | RTS |  |  |  | 21
u stávajících oken v 1.NP :
u oken T04 :
|  | 1,50+21,90+5,00 |  | 28.4
Díl: | 97 | Prorážení otvorů |  |  | 0
| 978 01 Otlučení omítek vápenných nebo vápenocementových | [7 empty] | 1
| 978 01-1 vnitřních | [7 empty] | 2
38 | 978013191R00 | ...stěn, v rozsahu do 100 % | m2 | 13.72 |  | 0 | 801-3 | RTS |  |  |  | 21
otlučení vnitřního ostění a nadpraží pro nová okna :
kolem okna P04 :
|  | (30*1,60+15*1,50)*0,175 |  | 12.34
kolem okna P05 :
|  | (2*1,60+0,60)*0,175 |  | 0.67
kolem okna P06 :
|  | (2*1,60+0,90)*0,175 |  | 0.72
| 978 03 Otlučení vnějších omítek šlechtěných | [7 empty] | 1
39 | 978036191R00 | ...břizolitových, v rozsahu do 100 % | m2 | 15.68 |  | 0 | 801-3 | RTS |  |  |  | 21
otlučení vnějšího ostění a nadpraží pro nová okna :
kolem okna P04 :
|  | (30*1,60+15*1,50)*0,20 |  | 14.1
kolem okna P05 :
|  | (2*1,60+0,60)*0,20 |  | 0.76
kolem okna P06 :
|  | (2*1,60+0,90)*0,20 |  | 0.82
| 978 05 Odsekání a odebrání obkladů | [7 empty] | 1
včetně otlučení podkladní omítky až na zdivo,
| 978 05-2 stěn | [7 empty] | 2
40 | 978059511R00 | ...z obkládaček vnitřních z jakýchkoliv materiálů, plochy do 1 m2 | m2 | 0.36 |  | 0 | 801-3 | RTS |  |  |  | 21
1.NP :
obklad ostění u okna T05 :
|  | 2*(0,50*0,18) |  | 0.18
obklad ostění u okna T06 :
|  | 2*(0,50*0,18) |  | 0.18
Díl: | 99 | Staveništní přesun hmot |  |  | 0
| 999 28 Přesun hmot pro opravy a údržbu objektů | [7 empty] | 1
oborů 801, 803, 811 a 812
| 999 28-2 pro opravy a údržbu vnějších plášťů dosavadních objektů | [7 empty] | 2
41 | 999281211R00 | ...výšky do 25 m | t | 10.7688 |  | 0 | 801-4 | RTS |  |  |  | 21
Hmotnosti z položek s pořadovými čísly: :
2,3,4,5,6,7,8,9,10,11,12,13,14,15,21,24,30,35,36, :
|  | Součet: : 10.76880 |  | 10.7688
Díl: | 764 | Konstrukce klempířské |  |  | 0
| 764 21-21 Demontáž oplechování parapetů | [7 empty] | 1
42 | 764410850R00 | ...rš od 100 do 330 mm | m | 24 |  | 0 | 800-764 | RTS |  |  |  | 21
u stávajících oken v 1.NP :
u oken T04 :
|  | 15*1,50 |  | 22.5
u oken T05 :
|  | 0,60 |  | 0.6
u oken T06 :
|  | 0,90 |  | 0.9
| 764 90 Klempířské prvky z plechu s povrchovou úpravou | [7 empty] | 1
| 764 90-5 oplechování vnějších parapetů | [7 empty] | 2
43 | 764908305R00 | ...ocelový pozinkovaný plech s povrchovou úpravou polyester, tl. plechu 0,5 mm, RŠ 200 mm, lepené, v barvě hnědé a cihlově červené | m | 24 |  | 0 | 800-764 | RTS |  |  |  | 21
u nový oken v 1.NP :
u oken P04 :
|  | 15*1,50 |  | 22.5
u oken P05 :
|  | 0,60 |  | 0.6
u oken P06 :
|  | 0,90 |  | 0.9
44 | 764-001 | Demontáž, úprava a zpětná montáž svodu | m | 16.5 |  | 0 |  | Vlastní |  |  |  | 21
pohled jihozápadní :
|  | 3*5,50 |  | 16.5
| 998 76-4 Přesun hmot pro konstrukce klempířské | [7 empty] | 1
50 m vodorovně
45 | 998764201R00 | ...v objektech výšky do 6 m | % | 90.6 |  | 0 | 800-764 | RTS |  |  |  | 21
Ceny z položek s pořadovými čísly: :
43, :
|  | Součet: : 90.60000 |  | 90.6
Díl: | 769 | Otvorové prvky z plastu |  |  | 0
46 | 769000010R00 | Montáž plastových oken s vypěněním | m | 102.4 |  | 0 |  | Vlastní |  |  |  | 21
nová okna v 1.NP :
okna P04 :
|  | 15*(2*1,50+2*1,60) |  | 93
okna P05 :
|  | 2*0,60+2*1,60 |  | 4.4
okna P06 :
|  | 2*0,90+2*1,60 |  | 5
47 | 004/P | Okno plastové 1500x1600 mm s izolačním dvojsklem, Uw=1,2 W/m2.K, barva bílá | kus | 15 |  | 0 |  | Vlastní |  |  |  | 21
1.NP :
|  | 14,00 |  | 14
2.NP :
|  | 1,00 |  | 1
48 | 005/P | Okno plastové 600x1600 mm s izolačním dvojsklem, Uw=1,2 W/m2.K, barva bílá | kus | 1 |  | 0 |  | Vlastní |  |  |  | 21
1.NP :
|  | 1,00 |  | 1
49 | 006/P | Okno plastové 900x1600 mm s izolačním dvojsklem, Uw=1,2 W/m2.K, barva bílá | kus | 1 |  | 0 |  | Vlastní |  |  |  | 21
1.NP :
|  | 1,00 |  | 1
| 998 76-6 Přesun hmot pro konstrukce truhlářské | [7 empty] | 1
50 m vodorovně
50 | 998766201R00 | ...v objektech výšky do 6 m | % | 593.27 |  | 0 | 800-766 | RTS |  |  |  | 21
Ceny z položek s pořadovými čísly: :
46, :
|  | Součet: : 593.27000 |  | 593.27
Díl: | 781 | Obklady keramické |  |  | 0
| 781 31 Obkládání ostění | [7 empty] | 1
i nadpraží z obkladaček pórovinových, keramických, hutných i polohutných, do tmele,
| 781 31-5 do tmele | [7 empty] | 2
51 | 781310121R00 | ...šířky přes 150 do 300 mm | m | 2 |  | 0 | 800-771 | RTS |  |  |  | 21
nový obklad ostění u okna P05 :
|  | 2*0,50 |  | 1
nový obklad ostění u oken P06 :
|  | 2*0,50 |  | 1
| 781 41 Montáž obkladů vnitřních z obkládaček pórovinových | [7 empty] | 1
| 781 41-9 příplatky k položkám montáže obkladů vnitřních z obkladaček pórovinových | [7 empty] | 2
52 | 781419705R00 | ...příplatek za spárovací hmotu - plošně | m2 | 0.64 |  | 0 | 800-771 | RTS |  |  |  | 21
nový obklad ostění u okna P05 :
|  | 2*0,50*0,32 |  | 0.32
nový obklad ostění u oken P06 :
|  | 2*0,50*0,32 |  | 0.32
| 781 49 Lišty k obkladům | [7 empty] | 1
53 | 781491001RT1 | ...bez dodávky materiálu | m | 3.28 |  | 0 | 800-771 | RTS |  |  |  | 21
nový obklad ostění u okna P05 :
|  | 0,32+0,50+0,32+0,50 |  | 1.64
nový obklad ostění u oken P06 :
|  | 0,32+0,50+0,32+0,50 |  | 1.64
54 | 59760104.A | profil plastový na obklad vnější rohový; rozměr 10 mm; l = 2 500 mm | m | 3.608 |  | 0 | SPCM | RTS |  |  |  | 21
nový obklad ostění u okna P05 :
Začátek provozního součtu
|  | 0,32+0,50+0,32+0,50 |  | 1.64
Konec provozního součtu
|  | 1,64*1,10 |  | 1.8
nový obklad ostění u oken P06 :
Začátek provozního součtu
|  | 0,32+0,50+0,32+0,50 |  | 1.64
Konec provozního součtu
|  | 1,64*1,10 |  | 1.8
55 | 597813600 | obklad keramický š = 198 mm; l = 198 mm; h = 6,5 mm; pro interiér; barva bílá; mat | m2 | 0.8 |  | 0 | SPCM | RTS |  |  |  | 21
nový obklad ostění u okna P05 :
Začátek provozního součtu
|  | 2*0,50*0,32 |  | 0.32
Konec provozního součtu
|  | 0,32*1,25 |  | 0.4
nový obklad ostění u oken P06 :
Začátek provozního součtu
|  | 2*0,50*0,32 |  | 0.32
Konec provozního součtu
|  | 0,32*1,25 |  | 0.4
| 998 78 Přesun hmot pro obklady keramické | [7 empty] | 1
56 | 998781201R00 | ...v objektech výšky do 6 m | % | 7.671 |  | 0 | 800-771 | RTS |  |  |  | 21
Ceny z položek s pořadovými čísly: :
52,54,55, :
|  | Součet: : 7.67100 |  | 7.671
Díl: | 783 | Nátěry |  |  | 0
57 | 783-002 | Ošištění a obroušení stávající čelní krokve | m2 | 9.54 |  | 0 |  | Vlastní |  |  |  | 21
pohled severozápadní :
Začátek provozního součtu
|  | 6,70+6,70+5,00 |  | 18.4
Konec provozního součtu
|  | 18,40*0,30 |  | 5.52
pohled jihovýchodní :
Začátek provozního součtu
|  | 6,70+6,70 |  | 13.4
Konec provozního součtu
|  | 13,40*0,30 |  | 4.02
58 | 783-003 | D+M nový nátěr čelní krokve | m2 | 9.54 |  | 0 |  | Vlastní |  |  |  | 21
pohled severozápadní :
Začátek provozního součtu
|  | 6,70+6,70+5,00 |  | 18.4
Konec provozního součtu
|  | 18,40*0,30 |  | 5.52
pohled jihovýchodní :
Začátek provozního součtu
|  | 6,70+6,70 |  | 13.4
Konec provozního součtu
|  | 13,40*0,30 |  | 4.02
Díl: | 787 | Zasklívání |  |  | 0
| 787 60-8 Vysklení oken a dveří | [7 empty] | 1
59 | 787600801R00 | ...sklo ploché do 1 m2 | m2 | 2.4 |  | 0 | 800-787 | RTS |  |  |  | 21
stávající okno v 1.NP :
okna T05 :
|  | 0,60*1,60 |  | 0.96
okna T06 :
|  | 0,90*1,60 |  | 1.44
60 | 787600802R00 | ...sklo ploché přes 1 do 3 m2 | m2 | 36 |  | 0 | 800-787 | RTS |  |  |  | 21
okna T04 :
|  | 15*(1,50*1,60) |  | 36
| 998 78-7 Přesun hmot pro zasklívání | [7 empty] | 1
50 m vodorovně
61 | 998787201R00 | ...v objektech výšky do 6 m | % | 17.16 |  | 0 | 800-787 | RTS |  |  |  | 21
Díl: | M21 | Elektromontáže |  |  | 0
62 | 210-001 | D+M zářivkové svítidlo s elektronickým, předřadníkem, přisazené - 2 x 50 W | kus | 12 |  | 0 |  | Vlastní |  |  |  | 21
63 | 210-002 | D+M kompaktní zářivka E27 - 20 W | kus | 22 |  | 0 |  | Vlastní |  |  |  | 21
64 | 210-003 | D+M zářivka lineární - 36 W | kus | 24 |  | 0 |  | Vlastní |  |  |  | 21
Díl: | M211 | Hromosvod |  |  | 0
65 | 211-001 | Demontáž potřebné části svodů hromosvodu | m | 9.84 |  | 0 |  | Vlastní |  |  |  | 21
pohled jihozápadní :
|  | 4,92*2 |  | 9.84
66 | 211-002 | Zpětná montáž potřebné části hromosvodu, vč.dodávky potřebného materiálu na doplnění | m | 9.84 |  | 0 |  | Vlastní |  |  |  | 21
pohled jihozápadní :
|  | 4,92*2 |  | 9.84
67 | 211-003 | Revize hromosvodu | soubor | 1 |  | 0 |  | Vlastní |  |  |  | 21
Díl: | D96 | Přesuny suti a vybouraných hmot |  |  | 0
68 | 979 00-0000.R00 | Poplatek za skládku suti - plech | t | 0.0324 |  | 0 |  | Vlastní |  |  |  | 21
plechové parapety :
|  | 24,00*0,00135 |  | 0.03
69 | 979 99-0111.R00 | Poplatek za skládku suti - stavební keramika | t | 0.0245 |  | 0 |  | Vlastní |  |  |  | 21
obklady :
|  | 0,36*0,068 |  | 0.02
70 | 979 99-0162.R00 | Poplatek za skládku suti - dřevo+sklo | t | 2.652 |  | 0 |  | Vlastní |  |  |  | 21
rámy oken :
|  | 2,40*0,075 |  | 0.18
|  | 36,00*0,054 |  | 1.94
sklo :
|  | 2,40*0,01 |  | 0.02
|  | 36,00*0,014 |  | 0.5
71 | 979 99-0191.R00 | Poplatek za skládku suti - plastové výrobky | t | 0.3928 |  | 0 |  | Vlastní |  |  |  | 21
staré parapety :
|  | 28,40*0,01383 |  | 0.39
72 | 979 99-9999.R00 | Poplatek za skladku 10 % příměsí | t | 1.4151 |  | 0 |  | Vlastní |  |  |  | 21
omítka :
|  | 13,72*0,046 |  | 0.63
|  | 15,68*0,05 |  | 0.78
| 979 08-1 Odvoz suti a vybouraných hmot na skládku | [7 empty] | 1
73 | 979081111R00 | ...do 1 km | t | 4.5168 |  | 0 | 801-3 | RTS |  |  |  | 21
Demontážní hmotnosti z položek s pořadovými čísly: :
35,36,37,38,39,40,42,59,60, :
|  | Součet: : 4.51677 |  | 4.5168
74 | 979081121R00 | ...příplatek za každý další 1 km | t | 85.8187 |  | 0 | 801-3 | RTS |  |  |  | 21
Demontážní hmotnosti z položek s pořadovými čísly: :
35,36,37,38,39,40,42,59,60, :
|  | Součet: : 85.81867 |  | 85.8187
| 979 08-2 Vnitrostaveništní doprava suti a vybouraných hmot | [7 empty] | 1
75 | 979082111R00 | ...do 10 m | t | 4.5168 |  | 0 | 801-3 | RTS |  |  |  | 21
Demontážní hmotnosti z položek s pořadovými čísly: :
35,36,37,38,39,40,42,59,60, :
|  | Součet: : 4.51677 |  | 4.5168
76 | 979082121R00 | ...příplatek k ceně za každých dalších 5 m | t | 36.1342 |  | 0 | 801-3 | RTS |  |  |  | 21
Demontážní hmotnosti z položek s pořadovými čísly: :
35,36,37,38,39,40,42,59,60, :
|  | Součet: : 36.13418 |  | 36.1342
| 979 08-8 Nakládání suti a vybouraných hmot | [7 empty] | 1
na dopravní prostředky pro vodorovné přemístění
77 | 979088212R00 | Nakládání suti na dopravní prostředky | t | 4.5168 |  | 0 | 800-2 | RTS |  |  |  | 21
Demontážní hmotnosti z položek s pořadovými čísly: :
35,36,37,38,39,40,42,59,60, :
|  | Součet: : 4.51677 |  | 4.5168
[10 empty] | 0 | 0 |  | 15 | 21
| Celkem za objekt |  |  |  |  | 0 | [6 empty] | 0 | 0